## Zadanie
Odberateľ: Mesto Púchov |  |  |  | Spracoval: Jozef Kvaššay | [20 empty] | V module | Hlavička1 | Mena | Hlavička2 | Obdobie | Počet des.miest | Formát
Projektant: PROJART,s.r.o, Povbažská Bystrica |  |  |  | JKSO : | [20 empty] | Rozpočet | Prehľad rozpočtových nákladov v | EUR |  |  | 1 | 123.5
Dodávateľ: | ERIGOM SK, s.r.o. |  |  | Dátum: 30.09.2021 | [20 empty] | Čerpanie | Súpis vykonaných prác a dodávok v | EUR | za obdobie | Mesiac 2011 | 2 | 123.46
[25 empty] | VK | Prehľad kalkulovaných nákladov v | EUR |  |  | 3 | 123.457
Stavba : Púchov-Nosice- rekonštrukcia komunikácie, p.č.1328 v kú Nosice | [24 empty] | VF | Súpis vykonaných prác a dodávok v | EUR | za obdobie | Mesiac 2011 | 4 | 123.4567
Objekt : rekonštrukcia komunikácie | [29 empty] | N | 123.46
PROJART, s.r.o. POVAŽSKÁ BYSTRICA |  |  | Prehľad rozpočtových nákladov v EUR
Por. | Kód | Kód položky | Popis položky, stavebného dielu, remesla, | Množstvo | Merná | Jednotková | Konštrukcie | Špecifikovaný | Spolu | Hmotnosť v tonách |  | Suť v tonách |  | DPH | Pozícia | Množstvo | Množstvo | Množstvo | Vyňatý | Vysoká sadzba | Typ | Nh | X | Y | Klasifikácia | Katalógové | Typ | AC | AD | Jedn. cena | Index JC | Množstvo | Index mn. | Zaradenie | Lev0
číslo | cen. |  | výkaz-výmer | výmera | jednotka | cena | a práce | materiál |  | Jednotková | Spolu | Jednotková | Spolu | % |  | rozpočtované | od začiatku | dodatok | z režimu stavba | DPH ( materiál ) | položky |  |  |  | produkcie | číslo | ceny | [6 empty] | pre KL | pozícia
PRÁCE A DODÁVKY HSV
1 - ZEMNE PRÁCE
1 | 271 | 110011010 | Vytýčenie trasy IS v rovine | 0.5 | km | 1250.832 | 625.42 |  | 625.42 | 0.40873 | 0.20436 |  | 0 | [7 empty] | E |  | 11001-1010 | 110011010 | 45.11.21 | [8 empty] | EK | S
2 | 221 | 113107222 | Odstránenie podkladov alebo krytov z kameniva drv. hr. 100-200 mm, nad 200 m2 | 1668.65 | m2 | 1.548 | 2583.07 |  | 2583.07 |  | 0 | 0.235 | 392.1327 | [7 empty] | E |  | 11310-7222 | 113107222 | 45.11.11 | [8 empty] | EK | S
|  |  | 1668,65 = 1668,650 | [17 empty] | a
3 | 221 | 113107231 | Odstránenie podkladov alebo krytov z betónu prost. hr. do 150 mm, nad 200 m2 | 202.5 | m2 | 5.184 | 1049.76 |  | 1049.76 |  | 0 | 0.225 | 45.5625 | [7 empty] | E |  | 11310-7231 | 113107231 | 45.11.11 | [8 empty] | EK | S
|  |  | 270,0*0,75 = 202,500 | [17 empty] | a
4 | 221 | 113107242 | Odstránenie podkladov alebo krytov živičných hr. 50-100 mm, nad 200 m2 | 1466.15 | m2 | 1.8 | 2639.07 |  | 2639.07 |  | 0 | 0.181 | 265.3732 | [7 empty] | E |  | 11310-7242 | 113107242 | 45.11.11 | [8 empty] | EK | S
5 | 221 | 113108442 | Rozrytie podkladov alebo krytov z kameniva bez zhutnenia so živičným spojivom | 1466.15 | m2 | 1.164 | 1706.6 |  | 1706.6 |  | 0 |  | 0 | [7 empty] | E |  | 11310-8442 | 113108442 | 45.11.11 | [8 empty] | EK | S
6 | 272 | 113201111 | Vytrhanie kamenných obrubníkov chodníkových | 110 | m | 4.356 | 479.16 |  | 479.16 |  | 0 | 0.23 | 25.3 | [7 empty] | E |  | 11320-1111 | 113201111 | 45.11.11 | [8 empty] | EK | S
7 | 272 | 113202111 | Vytrhanie krajníkov alebo obrubníkov stojatých | 50 | m | 2.568 | 128.4 |  | 128.4 |  | 0 | 0.145 | 7.25 | [7 empty] | E |  | 11320-2111 | 113202111 | 45.11.11 | [8 empty] | EK | S
|  |  | 50,0 = 50,000 | [17 empty] | a
8 | 001 | 122101401 | Výkopy v zemníku na suchu v horn. tr. 1-2 do 100 m3 - ohumusovanie | 24 | m3 | 4.224 | 101.38 |  | 101.38 |  | 0 |  | 0 | [7 empty] | E |  | 12210-1401 | 122101401 | 45.11.21 | [8 empty] | EK | S
|  |  | 480,0*0,5*0,1 = 24,000 | [17 empty] | a
9 | 001 | 122202201 | Odkopávky pre cesty v horn. tr. 3 do 100 m3 | 67.2 | m3 | 5.436 | 365.3 |  | 365.3 |  | 0 |  | 0 | [7 empty] | E |  | 12220-2201 | 122202201 | 45.11.24 | [8 empty] | EK | S
|  |  | 280,0*0,40*0,60 = 67,200 | [17 empty] | a
10 | 001 | 122202209 | Príplatok za lepivosť horn. tr. 3 pre cesty | 67.2 | m3 | 0.756 | 50.8 |  | 50.8 |  | 0 |  | 0 | [7 empty] | E |  | 12220-2209 | 122202209 | 45.11.24 | [8 empty] | EK | S
11 | 272 | 130901121 | Rozobratie bet.odvodňovacieho žľabu | 3.36 | m3 | 272.496 | 915.59 |  | 915.59 |  | 0 | 2.4 | 8.064 | [7 empty] | E |  | 13090-1121 | 130901121 | 45.11.11 | [8 empty] | EK | S
|  |  | 60,0*0,08*0,7 = 3,360 | [17 empty] | a
12 | 272 | 162701105 | Vodorovné premiestnenie výkopu do 10000 m horn. tr. 1-4 | 102.2 | m3 | 8.88 | 907.54 |  | 907.54 |  | 0 |  | 0 | [7 empty] | E |  | 16270-1105 | 162701105 | 45.11.24 | [8 empty] | EK | S
|  |  | 67,20+11,0+24 = 102,200 | [17 empty] | a
13 | 001 | 171101101 | Násypy z hornín súdržných zhutnených na 95% PS | 11 | m3 | 2.268 | 24.95 |  | 24.95 |  | 0 |  | 0 | [7 empty] | E |  | 17110-1101 | 171101101 | 45.11.21 | [8 empty] | EK | S
|  |  | 11,0 = 11,000 | [17 empty] | a
14 | 272 | 171201201 | Uloženie sypaniny na skládku | 67.2 | m3 | 0.852 | 57.25 |  | 57.25 |  | 0 |  | 0 | [7 empty] | E |  | 17120-1201 | 171201201 | 45.11.24 | [8 empty] | EK | S
|  |  | 67,20 = 67,200 | [17 empty] | a
15 | 232 | 171206111 | Uloženie zeminy do násypu s urovnaním | 11 | m3 | 1.044 | 11.48 |  | 11.48 |  | 0 |  | 0 | [7 empty] | E |  | 17120-6111 | 171206111 | 45.11.23 | [8 empty] | EK | S
|  |  | 11,0 = 11,000 | [17 empty] | a
16 | 272 | 180401211 | Založenie lúčneho trávnika výsevom v rovine | 240 | m2 | 0.348 | 83.52 |  | 83.52 |  | 0 |  | 0 | [7 empty] | E |  | 18040-1211 | 180401211 | 45.11.21 | [8 empty] | EK | S
|  |  | 480,0*0,5 = 240,000 | [17 empty] | a
17 | 272 | 181101102 | Úprava pláne v zárezoch v horn. tr. 1-4 so zhutnením | 2001.015 | m2 | 0.54 | 1080.55 |  | 1080.55 |  | 0 |  | 0 | [7 empty] | E |  | 18110-1102 | 181101102 | 45.11.21 | [8 empty] | EK | S
|  |  | 1668,65*1,1 = 1835,515 | [17 empty] | a
|  |  | 165,50 = 165,500 | [17 empty] | a
18 | 001 | 181301101 | Rozprestretie ornice, sklon do 1:5 do 500 m2 hr. do 10 cm | 240 | m2 | 1.572 | 377.28 |  | 377.28 |  | 0 |  | 0 | [7 empty] | E |  | 18130-1101 | 181301101 | 45.11.21 | [8 empty] | EK | S
19 | 231 | 183405291 | Príplatok za mulčovanie súčasne s osevom | 240 | m2 | 0.492 | 118.08 |  | 118.08 |  | 0 |  | 0 | [7 empty] | E |  | 18340-5291 | 183405291 | 45.11.21 | [8 empty] | EK | S
20 | MAT | 005724000 | Zmes trávna parková sídlisková | 7.2 | kg | 12 |  | 86.4 | 86.4 | 0.001 | 0.0072 |  | 0 | [7 empty] | D |  | 005724000 | 005724000 | 01.11.92 | [8 empty] | EZ | S
|  |  | 240,0*0,03 = 7,200 | [17 empty] | a
|  |  | 1 - ZEMNE PRÁCE spolu: | 13391.6 |  |  | 13305.2 | 86.4 | 13391.6 |  | 0.21157 |  | 743.6824 | [8 empty] | 0
2 - ZÁKLADY
21 | 001 | 215901101 | Zhutnenie podložia z hor. súdr. do 92%PS a nesúdr. Id do 0,8 - vsak | 2001.015 | m2 | 0.336 | 672.34 |  | 672.34 |  | 0 |  | 0 | [7 empty] | E |  | 21590-1101 | 215901101 | 45.11.21 | [8 empty] | EK | S
|  |  | 2001,015 = 2001,015 | [17 empty] | a
22 |  | 215901199 | Skúška zhut.podložia | 12.5 | hod. | 14.4 | 180 |  | 180 |  | 0 |  | 0 | [7 empty] | E |  | 215901199 | 215901199 | . . | [8 empty] | EK | S
|  |  | 12,5 = 12,500 | [17 empty] | a
|  |  | 2 - ZÁKLADY spolu: | 852.34 |  |  | 852.34 | 0 | 852.34 |  | 0 |  | 0 | [8 empty] | 0
5 - KOMUNIKÁCIE
23 | 221 | 564732111 | Podklad zo štrkodrviny 0/32 hr. 100 mm - vozovka | 1668.65 | m2 | 5.736 | 9571.38 |  | 9571.38 | 0.25094 | 418.731 |  | 0 | [7 empty] | E |  | 56473-2111 | 564732111 | 45.23.11 | [8 empty] | EK | S
24 | 221 | 564751115 | Podklad zo štrkodrviny 0/63 hr. 190 mm - rozš.voz. | 168 | m2 | 8.736 | 1467.65 |  | 1467.65 | 0.36732 | 61.7098 |  | 0 | [7 empty] | E |  | 56475-1115 | 564751115 | 45.23.11 | [8 empty] | EK | S
|  |  | 280,0*0,6 = 168,000 | [17 empty] | a
25 | 221 | 564752111 | Podklad zo štrkodrviny 0/32 hr. 150 mm - chodník | 182.05 | m2 | 7.056 | 1284.54 |  | 1284.54 | 0.36834 | 67.0563 |  | 0 | [7 empty] | E |  | 56475-2111 | 564752111 | 45.23.11 | [8 empty] | EK | S
|  |  | 165,50*1,1 = 182,050 | [17 empty] | a
26 | 221 | 567121122 | Podklad z prostého betónu tr. C 12/15 hr. 120 mm -.chodník | 165.5 | m2 | 16.2 | 2681.1 |  | 2681.1 | 0.29105 | 48.1688 |  | 0 | [7 empty] | E |  | 56712-1122 | 567121122 | 45.23.11 | [8 empty] | EK | S
27 | 221 | 567122114 | Stabilizácia cementom CBGM C5/6 hr. 120 mm | 1668.65 | m2 | 11.088 | 18501.99 |  | 18501.99 | 0.38302 | 639.1263 |  | 0 | [7 empty] | E |  | 56712-2114 | 567122114 | 45.23.11 | [8 empty] | EK | S
|  |  | 1668,65 = 1668,650 | [17 empty] | a
28 | 272 | 573211111 | Postrek živičný spojovací z cestného asfaltu 1,0 kg/m2 | 1668.65 | m2 | 0.432 | 720.86 |  | 720.86 | 0.00061 | 1.0179 |  | 0 | [7 empty] | E |  | 57321-1111 | 573211111 | 45.23.12 | [8 empty] | EK | S
29 | 272 | 573231111 | Postrek živičný spojovací z cestnej emulzie 0,5 kg/m2 | 1834.15 | m2 | 0.48 | 880.39 |  | 880.39 | 0.00071 | 1.3022 |  | 0 | [7 empty] | E |  | 57323-1111 | 573231111 | 45.23.12 | [8 empty] | EK | S
|  |  | 1668,65+165,50 = 1834,150 | [17 empty] | a
30 | 221 | 577133111 | Asfaltový betón AC 8 (ABJ I) hr. 40 mm, š. do 3 m - chodník | 165.5 | m2 | 10.584 | 1751.65 |  | 1751.65 | 0.09868 | 16.3315 |  | 0 | [7 empty] | E |  | 57713-3111 | 577133111 | 45.23.12 | [8 empty] | EK | S
31 | 221 | 577144111 | Asfaltový betón AC 11 (ABS I) hr. 50 mm, š. do 3 m | 1668.65 | m2 | 13.66 | 22793.76 |  | 22793.76 | 0.12341 | 205.9281 |  | 0 | [7 empty] | E |  | 57714-4111 | 577144111 | 45.23.12 | [8 empty] | EK | S
|  |  | 1668,65 = 1668,650 | [17 empty] | a
32 | 221 | 577145112 | Asfaltový betón AC 16 (ABH I) vrstva ložná hr. 50 mm, š. do 3 m | 1668.65 | m2 | 13.068 | 21805.92 |  | 21805.92 | 0.12464 | 207.9805 |  | 0 | [7 empty] | E |  | 57714-5112 | 577145112 | 45.23.12 | [8 empty] | EK | S
|  |  | 5 - KOMUNIKÁCIE spolu: | 81459.24 |  |  | 81459.24 | 0 | 81459.24 |  | 1667.3525 |  | 0 | [8 empty] | 0
8 - RÚROVÉ VEDENIA
33 | 221 | 899231111 | Výšková úprava šupákov (voda, plyn) do 200mm so zvýš.poklopu | 16 | kus | 85.92 | 1374.72 |  | 1374.72 | 0.39903 | 6.3845 |  | 0 | [7 empty] | E |  | 89923-1111 | 899231111 | 45.23.12 | [8 empty] | EK | S
|  |  | 16,0 = 16,000 | [17 empty] | a
34 | 221 | 899331111 | Výšková úprava kan.šácht a vod.šácht do 200 mm zvýšením poklopu | 15 | kus | 82.632 | 1239.48 |  | 1239.48 | 0.40606 | 6.0909 |  | 0 | [7 empty] | E |  | 89933-1111 | 899331111 | 45.23.12 | [8 empty] | EK | S
|  |  | 15,0 = 15,000 | [17 empty] | a
|  |  | 8 - RÚROVÉ VEDENIA spolu: | 2614.2 |  |  | 2614.2 | 0 | 2614.2 |  | 12.4754 |  | 0 | [8 empty] | 0
9 - OSTATNÉ KONŠTRUKCIE A PRÁCE
35 |  | 914001112a | Dočasné dopravné značenie | 1 | koml. | 600 | 600 |  | 600 |  | 0 |  | 0 | [7 empty] | E |  | 914001112a | 914001112a | . . | [8 empty] | EK | S
36 | 221 | 916311113 | Osadenie cest. obrubníka bet. ležatého, lôžko betón tr. C 12/15 s bočnou oporou | 281 | m | 14.496 | 4073.38 |  | 4073.38 | 0.2023 | 56.8463 |  | 0 | [7 empty] | E |  | 91631-1113 | 916311113 | 45.23.12 | [8 empty] | EK | S
37 | 221 | 916311123 | Osadenie cest. obrubníka bet. stojatého, lôžko betón tr. C 12/15 s bočnou oporou | 281 | m | 11.616 | 3264.1 |  | 3264.1 | 0.15555 | 43.7096 |  | 0 | [7 empty] | E |  | 91631-1123 | 916311123 | 45.23.12 | [8 empty] | EK | S
38 | 221 | 916561111 | Osadenie záhon. obrubníka betón. do lôžka z betónu tr. C 12/15 s bočnou oporou | 45 | m | 6.648 | 299.16 |  | 299.16 | 0.10562 | 4.7529 |  | 0 | [7 empty] | E |  | 91656-1111 | 916561111 | 45.23.12 | [8 empty] | EK | S
39 | MAT | 592173300 | Obrubník záhonový 100x5x20 | 47.25 | kus | 3.48 | 164.43 | 164.43 | 164.43 | 0.027 | 1.2757 |  | 0 | [7 empty] | D |  | 592173300 | 592173300 | 26.61.11 | [8 empty] | EZ | S
|  |  | 45,0*1,05 = 47,250 | [17 empty] | a
40 | MAT | 592174820 | Obrubník nájazdový 100x20x18 | 295.05 | kus | 4.32 |  | 1274.62 | 1274.62 | 0.07 | 20.6535 |  | 0 | [7 empty] | D |  | 592174820 | 592174820 | 26.61.11 | [8 empty] | EZ | S
|  |  | 281,0*1,05 = 295,050 | [17 empty] | a
41 | MAT | 592174900 | Obrubník cestný 100/10/25 100x10x25 | 295.05 | kus | 4.68 |  | 1380.83 | 1380.83 | 0.052 | 15.3426 |  | 0 | [7 empty] | D |  | 592174900 | 592174900 | 26.61.11 | [8 empty] | EZ | S
42 | 221 | 918101111 | Lôžko pod obrubníky, krajníky, obruby z betónu tr. C 12/15 | 55.74 | m3 | 120.792 | 6732.95 |  | 6732.95 | 2.3628 | 131.7053 |  | 0 | [7 empty] | E |  | 91810-1111 | 918101111 | 45.23.12 | [8 empty] | EK | S
|  |  | 280,0*0,40*0,15 = 16,800 | [17 empty] | a
|  |  | 280,0*0,50*0,25 = 35,000 | [17 empty] | a
|  |  | 45,0*0,35*0,25 = 3,94 | [17 empty] | a
43 | 272 | 919731122 | Zarovnanie styčnej plochy podkladu alebo krytu živičného hr. 50-100 mm | 30 | m | 1.8 | 54 |  | 54 |  | 0 |  | 0 | [7 empty] | E |  | 91973-1122 | 919731122 | 45.23.12 | [8 empty] | EK | S
44 | 272 | 919735113 | Rezanie stávajúceho živičného krytu alebo podkladu hr. 100-150 mm | 30 | m | 11.88 | 356.4 |  | 356.4 | 5e-05 | 0.0015 |  | 0 | [7 empty] | E |  | 91973-5113 | 919735113 | 45.23.12 | [8 empty] | EK | S
45 | 221 | 919794441 | Úprava plôch okolo hydrantov, poklopov v živičných krytoch do 2 m2 | 31 | kus | 61.5 | 1906.5 |  | 1906.5 | 1.6126 | 49.9897 |  | 0 | [7 empty] | E |  | 91979-4441 | 919794441 | 45.23.12 | [8 empty] | EK | S
|  |  | 16+15 = 31,000 | [17 empty] | a
46 | 221 | 966008111 | Búranie rúrového priepustu z rúr DN do 300 mm | 30 | m | 46.344 | 1390.32 |  | 1390.32 |  | 0 | 0.753 | 22.59 | [7 empty] | E |  | 96600-8111 | 966008111 | 45.11.11 | [8 empty] | EK | S
47 | 221 | 979084216 | Vodorovná doprava vybúraných hmôt po suchu do 5 km | 753.107 | t | 5.52 | 4157.15 |  | 4157.15 |  | 0 |  | 0 | [7 empty] | E |  | 97908-4216 | 979084216 | 45.11.11 | [8 empty] | EK | S
48 | 272 | 979087212 | Nakladanie sute na dopravný prostriedok | 753.107 | t | 4.68 | 3524.54 |  | 3524.54 |  | 0 |  | 0 | [7 empty] | E |  | 97908-7212 | 979087212 | 45.11.11 | [8 empty] | EK | S
49 | 241 | 979091121 | Vodorovné premiestnenie vybúraných hmôt alebo konštrukcií za ďalších 1000 m | 3765.535 | t | 0.48 | 1807.46 |  | 1807.46 |  | 0 |  | 0 | [7 empty] | E |  | 97909-1121 | 979091121 | 45.11.11 | [8 empty] | EK | S
|  |  | 753,107*5 = 3765,535 | [17 empty] | a
50 | 013 | 979131413 | Poplatok za ulož.a znešk.stav.odp na urč.sklád.-hlušina a kamenivo "O"-ost.odpad | 753.107 | t | 4.2 | 3163.05 |  | 3163.05 |  | 0 |  | 0 | [7 empty] | E |  | 97913-1413 | 979131413 | 45.11.11 | [8 empty] | EK | S
51 | 272 | 979131415 | Poplatok za uloženie vykopanej zeminy | 80.65 | m3 | 13.704 | 1105.23 |  | 1105.23 |  | 0 |  | 0 | [7 empty] | E |  | 97913-1415 | 979131415 | 45.11.11 | [8 empty] | EK | S
|  |  | 67,20+13,45 = 80,650 | [17 empty] | a
52 | 221 | 998225111 | Presun hmôt pre pozemné komunikácie a plochy letísk, kryt živičný | 2001.387 | t | 2.16 | 4323 |  | 4323 |  | 0 |  | 0 | [7 empty] | E |  | 99822-5111 | 998225111 | 45.23.12 | [8 empty] | EK | S
|  |  | 9 - OSTATNÉ KONŠTRUKCIE A PRÁCE spolu: | 39577.12 |  |  | 36921.67 | 2819.88 | 39577.12 |  | 324.277 |  | 22.59 | [8 empty] | 0
|  |  | PRÁCE A DODÁVKY HSV spolu: | 137894.5 |  |  | 135152.65 | 2906.28 | 137894.5 |  | 2004.3165 |  | 766.2724 | [8 empty] | 0
|  |  | Za rozpočet celkom | 137894.5 |  |  | 135152.65 | 2906.28 | 137894.5 |  | 2004.3165 |  | 766.2724 | [8 empty] | 0

## Figury
Odberateľ: Mesto Púchov |  |  | Spracoval: Jozef Kvaššay
Projektant: PROJART,s.r.o, Povbažská Bystrica |  |  | JKSO :
Dodávateľ: |  |  | Dátum: 30.09.2021
Stavba : Púchov-Nosice- rekonštrukcia komunikácie, p.č.1328 v kú Nosice
Objekt : rekonštrukcia komunikácie
PROJART, s.r.o. POVAŽSKÁ BYSTRICA
Názov figúry | Popis figúry | Aritmetický výraz | Hodnota | Figura
f
f