## Krycí list rozpočtu
KRYCÍ LIST ROZPOČTU
| Názov stavby |  |  | Rekonštrukcia komunikácie p.č. 1328 v k.ú. Nosice | [8 empty] | JKSO
Kód stavby
| Názov objektu |  |  | Rekonštrukcia komunikácie | [8 empty] | EČO
Kód objektu
| Názov časti | [11 empty] | Miesto
| Kód časti |  |  | 1
Názov podčasti
Kód podčasti
[13 empty] | IČO | DIČ
| Objednávateľ |  |  | Mesto Púchov
Projektant
| Zhotoviteľ |  |  | STRABAG s.r.o.
|  |  |  | Rozpočet číslo | Spracoval | [7 empty] | Dňa
05.10.2021
Merné a účelové jednotky
Počet |  |  |  | Náklady / 1 m.j. | Počet |  |  | Náklady / 1 m.j. |  | Počet |  |  |  | Náklady / 1 m.j.
|  |  | 0 | 0 |  |  | 0 | 0 |  |  |  |  | 0 |  |  | 0
|  |  |  | Rozpočtové náklady v |  |  |  | EUR
A |  | Základné rozp. náklady |  |  | B |  | Doplňkové náklady |  |  | C |  | Vedľajšie rozpočtové náklady
1 | HSV |  | Dodávky | 102505.79 | 8 | Práca nadčas |  | 0 |  | 13 | Zariadenie staveniska |  |  | 20 | % | 0
2 |  |  | Montáž | 0 | 9 | Bez pevnej podl. |  | 0 |  | 14 | Mimostav. doprava |  |  | 20 | % | 0
3 | PSV |  | Dodávky | 0 | 10 | Kultúrna pamiatka |  | 0 |  | 15 | Územné vplyvy |  |  | 20 | % | 0
4 |  |  | Montáž | 0 | 11 |  |  | 0 |  | 16 | Prevádzkové vplyvy |  |  | 20 | % | 0
5 | "M" |  | Dodávky | 0 | [5 empty] | 17 | Ostatné |  |  | 20 | % | 0
6 |  |  | Montáž | 0 | [5 empty] | 18 | VRN z rozpočtu |  |  |  |  | 0
7 | ZRN (r. 1-6) |  |  | 102505.79 | 12 | DN (r. 8-11) |  | 0 |  | 19 | VRN (r. 13-18) |  |  |  |  | 0
20 | HZS |  |  | 0 | 21 | Kompl. činnosť |  | 0 | 20 | 22 | Ostatné náklady |  |  |  |  | 0
Projektant | [9 empty] | D |  | Celkové náklady
[10 empty] | 23 | Súčet 7, 12, 19-22 |  |  |  |  | 102505.79
Dátum a podpis |  |  |  |  | Pečiatka |  |  |  |  | 24 | 20 | % | 102505.79 | DPH |  | 20501.16
Objednávateľ | [9 empty] | 25 |  | % |  | DPH
[10 empty] | 26 | Cena s DPH (r. 23-25) |  |  |  |  | 123006.95
Dátum a popis |  |  |  |  | Pečiatka |  |  |  |  | E |  | Prípočty a odpočty
Zhotoviteľ | [9 empty] | 27 | Dodávky objednávateľa |  |  |  |  | 0
[10 empty] | 28 | Kĺzavá doložka |  |  |  |  | 0
Dátum a podpis |  |  |  |  | Pečiatka |  |  |  |  | 29 | Zvýhodnenie + - |  |  |  |  | 0

## Rekapitulácia rozpočtu
REKAPITULÁCIA ROZPOČTU
Stavba: | Rekonštrukcia komunikácie p.č. 1328 v k.ú. Nosice
Objekt: | Rekonštrukcia komunikácie
Časť:
JKSO:
Objednávateľ: | Mesto Púchov
Zhotoviteľ: | STRABAG s.r.o.
Dátum: | 05.10.2021
Kód | Popis | Cena celkom
1 | 2 | 3
| PRÁCE A DODÁVKY HSV | 102505.79
| 1 - ZEMNE PRÁCE | 19805.79
| 2 - ZÁKLADY | 1363.4
| 5 - KOMUNIKÁCIE | 56844.24
| 8 - RÚROVÉ VEDENIA | 2934.44
| 9 - OSTATNÉ KONŠTRUKCIE A PRÁCE | 21557.92
| Celkom | 102505.79

## Rozpočet
ROZPOČET
Stavba: |  | Rekonštrukcia komunikácie p.č. 1328 v k.ú. Nosice
Objekt: |  | Rekonštrukcia komunikácie
Časť:
JKSO:
Objednávateľ: |  | Mesto Púchov
Zhotoviteľ: |  | STRABAG s.r.o.
Dátum: |  | 05.10.2021
P.Č. | TV | KCN | Kód položky | Popis | MJ | Množstvo celkom | Cena jednotková | Cena celkom | Sadzba DPH | Typ položky | Úroveň
1 | 2 | 3 | 4 | 5 | 6 | 7 | 8 | 9 | 10 | 11 | 12
|  |  |  | PRÁCE A DODÁVKY HSV |  |  |  | 102505.79 |  |  | H1
|  |  |  | 1 - ZEMNE PRÁCE |  |  |  | 19805.79 |  |  | H2
1 |  |  | 110011010 | Vytýčenie trasy IS v rovine | km | 0.5 | 610.5 | 305.25 | 20 | 8 | P
2 |  |  | 113107222 | Odstránenie podkladov alebo krytov z kameniva drv. hr. 100-200 mm, nad 200 m2 | m2 | 1668.65 | 3.35 | 5589.98 | 20 | 8 | P
3 |  |  | 113107231 | Odstránenie podkladov alebo krytov z betónu prost. hr. do 150 mm, nad 200 m2 | m2 | 202.5 | 10.32 | 2089.8 | 20 | 8 | P
4 |  |  | 113107242 | Odstránenie podkladov alebo krytov živičných hr. 50-100 mm, nad 200 m2 | m2 | 1466.15 | 3.31 | 4852.96 | 20 | 8 | P
5 |  |  | 113108442 | Rozrytie podkladov alebo krytov z kameniva bez zhutnenia so živičným spojivom | m2 | 1466.15 | 0.2 | 293.23 | 20 | 8 | P
6 |  |  | 113201111 | Vytrhanie kamenných obrubníkov chodníkových | m | 110 | 4.44 | 488.4 | 20 | 8 | P
7 |  |  | 113202111 | Vytrhanie krajníkov alebo obrubníkov stojatých | m | 50 | 3.68 | 184 | 20 | 8 | P
8 |  |  | 122101401 | Výkopy v zemníku na suchu v horn. tr. 1-2 do 100 m3 - ohumusovanie | m3 | 24 | 36.26 | 870.24 | 20 | 8 | P
9 |  |  | 122202201 | Odkopávky pre cesty v horn. tr. 3 do 100 m3 | m3 | 67.2 | 16.75 | 1125.6 | 20 | 8 | P
10 |  |  | 122202209 | Príplatok za lepivosť horn. tr. 3 pre cesty | m3 | 67.2 | 0.7 | 47.04 | 20 | 8 | P
11 |  |  | 130901121 | Rozobratie bet.odvodňovacieho žľabu | m3 | 3.36 | 68.8 | 231.17 | 20 | 8 | P
12 |  |  | 162701105 | Vodorovné premiestnenie výkopu do 10000 m horn. tr. 1-4 | m3 | 102.2 | 12.21 | 1247.86 | 20 | 8 | P
13 |  |  | 171101101 | Násypy z hornín súdržných zhutnených na 95% PS | m3 | 11 | 6.13 | 67.43 | 20 | 8 | P
14 |  |  | 171201201 | Uloženie sypaniny na skládku | m3 | 67.2 | 1.13 | 75.94 | 20 | 8 | P
15 |  |  | 171206111 | Uloženie zeminy do násypu s urovnaním | m3 | 11 | 3.52 | 38.72 | 20 | 8 | P
16 |  |  | 180401211 | Založenie lúčneho trávnika výsevom v rovine | m2 | 240 | 2.44 | 585.6 | 20 | 8 | P
17 |  |  | 181101102 | Úprava pláne v zárezoch v horn. tr. 1-4 so zhutnením | m2 | 2001.015 | 0.57 | 1140.58 | 20 | 8 | P
18 |  |  | 181301101 | Rozprestretie ornice, sklon do 1:5 do 500 m2 hr. do 10 cm | m2 | 240 | 0.98 | 235.2 | 20 | 8 | P
19 |  |  | 183405291 | Príplatok za mulčovanie súčasne s osevom | m2 | 240 | 1.22 | 292.8 | 20 | 8 | P
20 |  |  | 005724000 | Zmes trávna parková sídlisková | kg | 7.2 | 6.11 | 43.99 | 20 | 8 | P
|  |  |  | 2 - ZÁKLADY |  |  |  | 1363.4 |  |  | H2
21 |  |  | 215901101 | Zhutnenie podložia z hor. súdr. do 92%PS a nesúdr. Id do 0,8 - vsak | m2 | 2001.015 | 0.51 | 1020.52 | 20 | 8 | P
22 |  |  | 215901199 | Skúška zhut.podložia | hod. | 12.5 | 27.43 | 342.88 | 20 | 8 | P
|  |  |  | 5 - KOMUNIKÁCIE |  |  |  | 56844.24 |  |  | H2
23 |  |  | 564732111 | Podklad zo štrkodrviny 0/32 hr. 100 mm - vozovka | m2 | 1668.65 | 3 | 5005.95 | 20 | 8 | P
24 |  |  | 564751115 | Podklad zo štrkodrviny 0/63 hr. 190 mm - rozš.voz. | m2 | 168 | 5.7 | 957.6 | 20 | 8 | P
25 |  |  | 564752111 | Podklad zo štrkodrviny 0/32 hr. 150 mm - chodník | m2 | 182.05 | 4.5 | 819.23 | 20 | 8 | P
26 |  |  | 567121122 | Podklad z prostého betónu tr. C 12/15 hr. 120 mm -.chodník | m2 | 165.5 | 12.5 | 2068.75 | 20 | 8 | P
27 |  |  | 567122114 | Stabilizácia cementom CBGM C5/6 hr. 120 mm | m2 | 1668.65 | 6.13 | 10228.82 | 20 | 8 | P
28 |  |  | 573211111 | Postrek živičný spojovací z cestného asfaltu 1,0 kg/m2 | m2 | 1668.65 | 0.5 | 834.33 | 20 | 8 | P
29 |  |  | 573231111 | Postrek živičný spojovací z cestnej emulzie 0,5 kg/m2 | m2 | 1834.15 | 0.45 | 825.37 | 20 | 8 | P
30 |  |  | 577133111 | Asfaltový betón AC 8 (ABJ I) hr. 40 mm, š. do 3 m - chodník | m2 | 165.5 | 7.63 | 1262.77 | 20 | 8 | P
31 |  |  | 577144111 | Asfaltový betón AC 11 (ABS I) hr. 50 mm, š. do 3 m | m2 | 1668.65 | 10.78 | 17988.05 | 20 | 8 | P
32 |  |  | 577145112 | Asfaltový betón AC 16 (ABH I) vrstva ložná hr. 50 mm, š. do 3 m | m2 | 1668.65 | 10.1 | 16853.37 | 20 | 8 | P
|  |  |  | 8 - RÚROVÉ VEDENIA |  |  |  | 2934.44 |  |  | H2
33 |  |  | 899231111 | Výšková úprava šupákov (voda, plyn) do 200mm so zvýš.poklopu | kus | 16 | 84.44 | 1351.04 | 20 | 8 | P
34 |  |  | 899331111 | Výšková úprava kan.šácht a vod.šácht do 200 mm zvýšením poklopu | kus | 15 | 105.56 | 1583.4 | 20 | 8 | P
|  |  |  | 9 - OSTATNÉ KONŠTRUKCIE A PRÁCE |  |  |  | 21557.92 |  |  | H2
35 |  |  | 914001112a | Dočasné dopravné značenie | koml. | 1 | 610.5 | 610.5 | 20 | 8 | P
36 |  |  | 916311113 | Osadenie cest. obrubníka bet. ležatého, lôžko betón tr. C 12/15 s bočnou oporou | m | 281 | 16.89 | 4746.09 | 20 | 8 | P
37 |  |  | 916311123 | Osadenie cest. obrubníka bet. stojatého, lôžko betón tr. C 12/15 s bočnou oporou | m | 281 | 14.78 | 4153.18 | 20 | 8 | P
38 |  |  | 916561111 | Osadenie záhon. obrubníka betón. do lôžka z betónu tr. C 12/15 s bočnou oporou | m | 45 | 11.61 | 522.45 | 20 | 8 | P
39 |  |  | 592173300 | Obrubník záhonový 100x5x20 | kus | 47.25 | 2.36 | 111.51 | 20 | 8 | P
40 |  |  | 592174820 | Obrubník nájazdový 100x20x18 | kus | 295.05 | 6.92 | 2041.75 | 20 | 8 | P
41 |  |  | 592174900 | Obrubník cestný 100/10/25 100x10x25 | kus | 295.05 | 4.76 | 1404.44 | 20 | 8 | P
42 |  |  | 918101111 | Lôžko pod obrubníky, krajníky, obruby z betónu tr. C 12/15 | m3 | 55.74 | 0.01 | 0.56 | 20 | 8 | P
43 |  |  | 919731122 | Zarovnanie styčnej plochy podkladu alebo krytu živičného hr. 50-100 mm | m | 30 | 10.78 | 323.4 | 20 | 8 | P
44 |  |  | 919735113 | Rezanie stávajúceho živičného krytu alebo podkladu hr. 100-150 mm | m | 30 | 4.64 | 139.2 | 20 | 8 | P
45 |  |  | 919794441 | Úprava plôch okolo hydrantov, poklopov v živičných krytoch do 2 m2 | kus | 31 | 5.39 | 167.09 | 20 | 8 | P
46 |  |  | 966008111 | Búranie rúrového priepustu z rúr DN do 300 mm | m | 30 | 53.17 | 1595.1 | 20 | 8 | P
47 |  |  | 979084216 | Vodorovná doprava vybúraných hmôt po suchu do 5 km | t | 753.107 | 2.44 | 1837.58 | 20 | 8 | P
48 |  |  | 979087212 | Nakladanie sute na dopravný prostriedok | t | 753.107 | 1.13 | 851.01 | 20 | 8 | P
49 |  |  | 979091121 | Vodorovné premiestnenie vybúraných hmôt alebo konštrukcií za ďalších 1000 m | t | 3765.535 | 0.49 | 1845.11 | 20 | 8 | P
50 |  |  | 979131413 | Poplatok za ulož.a znešk.stav.odp na urč.sklád.-hlušina a kamenivo "O"-ost.odpad | t | 753.107 | 0.01 | 7.53 | 20 | 8 | P
51 |  |  | 979131415 | Poplatok za uloženie vykopanej zeminy | m3 | 80.65 | 0.01 | 0.81 | 20 | 8 | P
52 |  |  | 998225111 | Presun hmôt pre pozemné komunikácie a plochy letísk, kryt živičný | t | 2001.015 | 0.6 | 1200.61 | 20 | 8 | P
|  |  |  | Celkom |  |  |  | 102505.79 |  |  | C
Note on K11: ZT: Typ polozky slouzi k rozdeleni nakladu do skupin na Krycim listu. Hodnotu lze zvolit na zacatku, nacist z Arriby, nebo dodatecne upravit v tomto sloupci.