## 4. Zadanie s výkazom výmer - na
Zadanie s výkazom výmer
Stavba: |  | Chodník Hydinárska ulica Nitra
Objekt: |  | SO 01 Chodník |  |  | JKSO:
Dátum:
P.Č. | KCN | Kód položky | Skrátený popis | MJ | Výmera | Cena jednotková | Cena celkom
Práce a dodávky HSV
|  | 1 | Zemné práce
2 | 221 | 113107122 | Odstránenie krytu v ploche do 200 m2 z kameniva hrubého drveného, hr.100 do 200 mm, -0,23500t | m2 | 16 | 9.2 | 147.2
|  |  | "štrková plocha 2. časť" 16,0 |  | 16
|  |  | Súčet |  | 16
4 | 221 | 113107142 | Odstránenie krytu asfaltového v ploche do 200 m2, hr.nad 50 do 100 mm, -0,18100t | m2 | 65 | 5.5 | 357.5
|  |  | "vybúranie asfaltovej plochy 2. časť" 65,0 |  | 65
|  |  | Súčet |  | 65
6 | 221 | 113307132 | Odstránenie podkladu v ploche do 200 m2 z betónu prostého, hr. vrstvy 150 do 300 mm, -0,50000t | m2 | 52 | 34 | 1768
|  |  | "vybúranie betónovej plochy 2. časť" 52,0 |  | 52
|  |  | Súčet |  | 52
7 | 001 | 122202201 | Odkopávka a prekopávka nezapažená pre cesty, v hornine 3 do 100 m3 | m3 | 43.9 | 5.58 | 244.962
|  |  | "výkop 2. časť" 43,90 |  | 43.9
|  |  | Súčet |  | 43.9
8 | 001 | 122202209 | Odkopávky a prekopávky nezapažené pre cesty. Príplatok za lepivosť horniny 3 | m3 | 43.9 | 1.025 | 44.9975
9 | 001 | 132201101 | Výkop ryhy do šírky 600 mm v horn.3 do 100 m3 | m3 | 2.4 | 30 | 72
|  |  | "výkop pre múrik" 24,0*0,2*0,5 |  | 2.4
|  |  | Súčet |  | 2.4
12 | 001 | 162701104 | Vodorovné premiestnenie výkopku tr.1-4 do 9000 m | m3 | 1.25 | 3 | 3.75
13 | 001 | 171101101 | Uloženie sypaniny do násypu súdržnej horniny s mierou zhutnenia podľa Proctor-Standard na 95 % | m3 | 42.65 | 1.435 | 61.2028
14 | 001 | 171201201 | Uloženie sypaniny na skládky do 100 m3 | m3 | 1.25 | 0.722 | 0.9025
19 | 001 | 181101102 | Úprava pláne v zárezoch v hornine 1-4 so zhutnením | m2 | 238 | 0.4 | 95.2
23 | 001 | 979082227 | Poplatok za uloženie na skládku | t | 2.125 | 13 | 27.625
24 | 001 | 979082241 | Zákonný poplatok za uloženie na skládku | t | 2.125 | 9 | 19.125
|  | 3 | Zvislé a kompletné konštrukcie |  |  |  | 0
27 | 011 | 310271301 | Murivo PREMAC 50x20x25 s betónovou výplňou hr. 20 cm | m3 | 4.3 | 179 | 769.7
|  |  | 172*0,5*0,2*0,25 |  | 4.3
28 | 015 | 327361008 | X Výstuž múrov a valov priemeru do 12 mm, z ocele B500B | t | 0.015 | 2194 | 32.91
|  |  | "výstuž múrika" 17,0*0,888*0,001 |  | 0.015096
33 | 404 | 4044596120 | Stĺpik pre zvislú dopravnú značku rúra pozinkovaná 2,5 " 76,1*3,2 akosť 11 343 DN 65, dlžka 3,50 m | ks | 1 | 21 | 21
|  | 4 | Vodorovné konštrukcie
38 | 271 | 451572111 | Lôžko pod potrubie, stoky a drobné objekty, v otvorenom výkope z kameniva drobného ťaženého 0-4 mm | m3 | 0.5 | 44 | 22
|  |  | "betńový múrik" 25*0,2*0,1 |  | 0.5
|  |  | Súčet |  | 0.5
|  | 5 | Komunikácie
39 | 221 | 564831111 | Podklad zo štrkodrviny s rozprestrením a zhutnením, hr.po zhutnení 100 mm | m2 | 51 | 3.4 | 173.4
|  |  | "chodník v mieste vjazdu" 51,0 |  | 51
|  |  | Súčet |  | 51
40 | 221 | 564851111 | Podklad zo štrkodrviny s rozprestrením a zhutnením, hr.po zhutnení 150 mm | m2 | 241 | 4.3 | 1036.3
|  |  | "chodník mimo vjazdov" |  | 241
41 | 221 | 567133105 | Cementom stmelená zmes CBGM C8/10, (KZC II), hr.po zhutnení 100 mm | m2 | 51 | 8 | 408
|  |  | "spevnenie chodníka v mieste vjazdov" 51,0 |  | 51
|  |  | Súčet |  | 51
42 | 221 | 577141212 | Betón asfaltový po zhutnení II.tr. jemnozrnný AC 11 (ABJ) hr.50mm | m2 | 53 | 11 | 583
|  |  | "asfaltové vjazdy" 53,0 |  | 53
43 | 221 | 596911112 | Kladenie zámkovej dlažby hr.6cm pre peších nad 20 m2 | m2 | 287.535 | 16 | 4600.56
44 | 592 | 5922913200 | dlažba sivá 10 x 20 cm bezškárová hrúbky 6 cm | m2 | 286.23 | 14.3 | 4093.089
|  | 9 | Ostatné konštrukcie a práce-búranie
47 | 404 | 40447150151 | Dopravná značka - Priechod pre chodcov, Al /štvorec 500x500 mm v fluorescenčnom žlto/zelenom podklade, 750/750 mm kod IP6 | ks | 1 | 28 | 28
48 | 221 | 914001111 | Osadenie zvislých dopravných značiek | ks | 1 | 18 | 18
49 | 404 | 4044777006 | Viečko stĺpika, f60 mm | ks | 1 | 0.55 | 0.55
50 | 404 | 4044777004 | Objímka, f60 mm | ks | 1 | 3 | 3
53 | 221 | 916561111 | Osadenie záhon. obrubníka betón., do lôžka z bet. pros. tr. C 10/12,5 s bočnou oporou | m | 76 | 6 | 456
54 | 592 | 5922924500 | obrubník parkový 100x20x5 cm farba sivá | ks | 76.76 | 2.682 | 205.8703
55 | 221 | 917813111 | Osadenie odvodňovacieho žľabu šírky do 200 mm s bočnou oporou z betónu prostého C10/12,5 do lôžka do 100 mm | m | 3 | 13 | 39
56 | 00 | 0017020101 | BG Liatinový rošt s pozdĺžnou mriežkou 500/222/20, MW 29/13 | ks | 5.9 | 190 | 1121
57 | 327 | 327601002 | BG Mriežkový rošt svetlá šírka NW 150 1000/190/40, MW 30/30 B 125 kN | ks | 5.9 | 200 | 1180
59 | 221 | 917862111 | Osadenie chodník. obrub. betón. stojatého s bočnou oporou z betónu prostého tr. C 10/12, 5 do lôžka | m | 189 | 7.5 | 1417.5
|  |  | "obrubník nájazdový" 189,0 |  | 189
60 | 592 | 5921800140 | Nájazdový obrubník 15 x 100 x 15 | ks | 190.89 | 8.7 | 1660.743
62 | 221 | 919735111 | Rezanie existujúceho asfaltového krytu alebo podkladu hĺbky do 50 mm | m | 159 | 2.78 | 442.02
64 | 221 | 966008112 | Búranie rúrového priepustu, z rúr DN 300 do 500 mm, -0,98000t | m | 26 | 52.9 | 1375.4
65 | 221 | 979084216 | Vodorovná doprava vybúraných hmôt po suchu bez naloženia, ale so zložením na vzdialenosť do 5 km | t | 67.005 | 21 | 1407.105
66 | 221 | 979084219 | Príplatok k cene za každých ďalších aj začatých 5 km nad 5 km | t | 67.005 | 0.944 | 63.2527
67 | 221 | 979087212 | Nakladanie na dopravné prostriedky pre vodorovnú dopravu sutiny | t | 67.005 | 4.372 | 292.9459
68 | 001 | 979082223 | Poplatok za uloženie na skládku | t | 67.005 | 13 | 871.065
69 | 001 | 979082232 | Zákonný poplatok za uloženie na skládku | t | 67.005 | 9 | 603.045
|  | 99 | Presun hmôt HSV
70 | 221 | 998223011 | Presun hmôt pre pozemné komunikácie s krytom dláždeným (822 2.3, 822 5.3) akejkoľvek dĺžky objektu | t | 213.458 | 7.5 | 1600.935
|  |  | Celkom |  |  |  | 27367.8557