## 01 - Zadanie
ZADANIE S VÝKAZOM VÝMER
Stavba: Chodník Hydinárska ulica Nitra
Objekt: SO 02 Odvodnenie
JKSO: | [6 empty] | Dátum:
P.Č. | KCN | Kód položky | Popis | MJ | Množstvo celkom | Jednotková cena zadania | Celková cena zadania
1 | 2 | 3 | 4 | 5 | 6 | 7 | 8
|  | HSV | Práce a dodávky HSV
|  | 1 | Zemné práce
1 | 001 | 130001101 | Príplatok k cenám za sťaženie výkopu pre všetky triedy -v blízkosti podzemného vedenia | m3 | 42.446 | 17.5 | 742.805
|  |  | 424,461*0,1 |  | 42.446
2 | 001 | 132201202 | Výkop ryhy šírky 600-2000mm horn.3 od 100 do 1000 m3 | m3 | 424.461 | 9.5 | 4032.3795
"stoka
|  |  | 169,5*1,35*1,65 |  | 377.561
"rozšír. pre šachty
|  |  | 5*2,4*2,4*1,65-5*2,4*1,35 |  | 31.32
"prípojky od UV a OŽ v.č. 02.9
|  |  | 15,58 |  | 15.58
|  |  | Súčet |  | 424.461
3 | 001 | 132201209 | Hĺbenie rýh š. nad 600 do 2 000 mm zapažených i nezapažených, s urovnaním dna. Príplatok k cenám za lepivosť horniny 3 | m3 | 84.892 | 1.017 | 86.3352
|  |  | 424,461*0,2 |  | 84.892
4 | 001 | 151101101 | Paženie a rozopretie stien rýh pre podzemné vedenie, príložné do 2 m | m2 | 559.35 | 3.68 | 2058.408
|  |  | 169,5*1,65*2 |  | 559.35
5 | 001 | 151101111 | Odstránenie paženia rýh pre podzemné vedenie, príložné hĺbky do 2 m | m2 | 559.35 | 2.35 | 1314.4725
6 | 001 | 162701104 | Vodorovné premiestnenie výkopku po spevnenej ceste, horniny tr.1-4 do 9000 m | m3 | 424.461 | 4.4 | 1867.6284
"celý výkop, bude zásyp rýh štrkom
|  |  | 424,461 |  | 424.461
7 | 001 | 167101102 | Nakladanie neuľahnutého výkopku z hornín tr.1-4 nad 100 do 1000 m3 | m3 | 424.461 | 1.87 | 793.7421
10 | 001 | 171201202 | Uloženie sypaniny na skládky nad 100 do 1000 m3 | m3 | 424.461 | 0.649 | 275.4752
11 | 001 | 171209002 | Poplatok za skladovanie - zemina a kamenivo (17 05) ostatné | t | 594.245 | 11 | 6536.695
|  |  | 424,461*1,4 |  | 594.245
52 | 001 | 174101002 | Zásyp sypaninou so zhutnením jám, šachiet, rýh, zárezov alebo okolo objektov nad 100 do 1000 m3 | m3 | 230.263 | 3.1 | 713.8153
"výkop celkom
|  |  | 424,461 |  | 424.461
"obsyp a lôžko
|  |  | -(135,046+23,592) |  | -158.638
"šachty
|  |  | -5,0*0,59*0,59*3,14*1,65 |  | -9.018
"lapač splavenín
|  |  | -1,0*1,0*1,75 |  | -1.75
"potrubia
|  |  | -169,50*0,144 |  | -24.408
|  |  | -8*0,039 |  | -0.312
|  |  | -4,0*0,018 |  | -0.072
|  |  | Súčet |  | 230.263
9 | 583 | 5834332300 | Kamenivo drvené hrubé 8-16 z | t | 450.164 | 16 | 7202.624
"1,15= koeficient zhutnenia a ztraty
|  |  | 230,263*1,7*1,15 |  | 450.164
12 | 001 | 175101101 | Obsyp potrubia sypaninou z vhodných hornín 1 až 4 bez prehodenia sypaniny | m3 | 135.046 | 15.5 | 2093.213
|  |  | 169,5*0,761 |  | 128.99
|  |  | 8,0*0,513 |  | 4.104
|  |  | 4,0*0,488 |  | 1.952
|  |  | Súčet |  | 135.046
13 | 583 | 5833114700 | Kamenivo ťažené drobné 0-2 un | t | 236.466 | 13 | 3074.058
|  |  | 135,046*1,7*1,03 |  | 236.466
|  | 3 | Zvislé a kompletné konštrukcie
53 | 015 | 380316222 | Kompletné konštr. z betónu vodostav.V4 T50-C 16/20, hr.150-300 mm | m3 | 0.79 | 156 | 123.24
"lapač splavenín
|  |  | 0,79 |  | 0.79
54 | 015 | 380356241 | Debnenie komplet. konštruk. čist., odpad. vôd neom. z bet. vodostav. plôch rovinných zhotovenie | m2 | 10.04 | 50 | 502
|  |  | 4*1,0*1,6 |  | 6.4
|  |  | 4*0,7*1,3 |  | 3.64
|  |  | Súčet |  | 10.04
55 | 015 | 380356242 | Debnenie komplet. konštruk. čist., odpad. vôd neom. z bet. vodostav. plôch rovinných odstránenie | m2 | 10.04 | 8.3 | 83.332
|  | 4 | Vodorovné konštrukcie
17 | 271 | 451573111 | Lôžko pod potrubie, stoky a drobné objekty, v otvorenom výkope z piesku a štrkopiesku do 63 mm | m3 | 23.808 | 36.851 | 877.3486
"stoka
|  |  | 169,50*0,122 |  | 20.679
"prípojky
|  |  | 8,0*0,115 |  | 0.92
|  |  | 5,0*0,115 |  | 0.575
"domové šachty
|  |  | 5*1,3*1,3*0,15 |  | 1.268
"lapač splavenín
|  |  | 1,0*1,0*0,15 |  | 0.15
"vpusty
|  |  | 4*0,6*0,6*0,15 |  | 0.216
|  |  | Súčet |  | 23.808
19 | 271 | 452311141 | Dosky, bloky, sedlá z betónu v otvorenom výkope tr.C 16/20 (roznášacie prstence PUV, podkl. doska PUV, obetonovanie PUV a podbetonovanie odbočiek na hlavnej stoke) | m3 | 1.607 | 103.752 | 166.7295
"podkladné-roznášacie prstence PUV
|  |  | 4*(0,79*0,79*0,22-0,2*0,2*3,14*0,22) |  | 0.439
"podbetonovanie kanal. v mieste napoj. prípojok UV a OŽ
|  |  | 0,45*0,45*0,45*8 |  | 0.729
"podkladná doska uličných vpustov PVC-U
|  |  | 4*0,6*0,6*0,2 |  | 0.288
"obetonovanie vpustov
|  |  | 4*0,6*3,14*0,2*0,1 |  | 0.151
|  |  | Súčet |  | 1.607
20 | 271 | 452351101 | Debnenie v otvorenom výkope dosiek, sedlových lôžok a blokov pod potrubie,stoky a drobné objekty | m2 | 12.286 | 14.5 | 178.147
"podbetonovanie kanal. v mieste napoj. prípojok UV a OŽ
|  |  | 8*(0,45*0,45*4) |  | 6.48
"podkladná doska uličných vpustov PVC-U
|  |  | 4*(0,6*0,2*4) |  | 1.92
"podkladné-roznášacie prstence PUV
|  |  | 4*(0,79*0,22*4+0,4*3,14*0,22) |  | 3.886
|  |  | Súčet |  | 12.286
|  | 6 | Úpravy povrchov, podlahy, osadenie
21 | 271 | 617451401 | Potery dna šachiet hr. 20 mm, hladené hladidlom dreveným | m2 | 1 | 6.5 | 6.5
"lapač splavenín
|  |  | 1,0*1,0 |  | 1
22 | 271 | 617452101 | Omietky stien šachiet štvorhranných a viachranných hladené hladidlom dreveným | m2 | 3.3 | 7.5 | 24.75
"lapač splavenín
|  |  | 3,3 |  | 3.3
|  | 8 | Rúrové vedenie
23 | 271 | 871313121 | Montáž potrubia z kanalizačných rúr z tvrdého PVC tesn. gumovým krúžkom v skl. do 20% DN 150 | m | 5 | 12 | 60
24 | 286 | 2860002111 | PVC rúra 160x4,0/1m (POŽ) | ks | 5.465 | 65 | 355.225
|  |  | 5 * 1,093 |  | 5.465
25 | 271 | 871353121 | Montáž potrubia z kanalizačných rúr z tvrdého PVC tesn. gumovým krúžkom v skl. do 20% DN 200 | m | 8 | 25 | 200
26 | 286 | 2860002701 | PVC rúra 200x5,9/2m (PUV) | ks | 4.372 | 70 | 306.04
|  |  | 4 * 1,093 |  | 4.372
27 | 271 | 871393121 | Montáž potrubia z kanaliz. rúr z tvrdého PVC tesn. gumovým krúžkom v sklone do 20 % DN 400 | m | 165.5 | 3.5 | 579.25
|  |  | 169,50-4*1,0 |  | 165.5
28 | 286 | 2861104600 | Kanalizačné rúry PVC-U hladké s hrdlom 400x 9.8x5000mm (stoka) | ks | 33 | 220 | 7260
|  |  | (169,50-4*1,0)/5 |  | 33.1
|  |  | Súčet |  | 33.1
|  |  | 33,0 |  | 33
29 | 271 | 877353123 | Montáž tvaroviek na potrubí z PVC tesnených gumovým krúžkom v otv. výkope jednoosých DN 200 | ks | 9 | 19.4 | 174.6
30 | 286 | 2863101700 | PVC-U koleno pre kanalizačné rúry hladké 160/45° | ks | 5.075 | 5.6 | 28.42
|  |  | 5 * 1,015 |  | 5.075
31 | 286 | 2863102000 | PVC-U koleno pre kanalizačné rúry hladké 200/30° | ks | 1.015 | 15 | 15.225
|  |  | 1 * 1,015 |  | 1.015
32 | 286 | 2863102100 | PVC-U koleno pre kanalizačné rúry hladké 200/45° | ks | 3.045 | 15 | 45.675
|  |  | 3 * 1,015 |  | 3.045
33 | 271 | 877393121 | Montáž tvaroviek na potrubí z PVC tesnených gumovým krúžkom v otv. výkope odbočných DN 400 | ks | 8 | 25 | 200
34 | 286 | 2862104800 | PVC-U odbočka kanalizačná pre rúry hladké 400/160 60° | ks | 5.075 | 125 | 634.375
|  |  | 5 * 1,015 |  | 5.075
35 | 286 | 2862104900 | PVC-U odbočka kanalizačná pre rúry hladké 400/200 60° | ks | 3.045 | 180 | 548.1
|  |  | 3 * 1,015 |  | 3.045
36 | 271 | 877393123 | Montáž tvaroviek na potrubí z PVC tesnených gumovým krúžkom v otv. výkope jednoosých DN 400 | ks | 10 | 40 | 400
37 | 286 | 2864201500 | PVC-U prechodka šachtová kanalizačná 400 | ks | 10.15 | 27 | 274.05
|  |  | 10 * 1,015 |  | 10.15
38 | 271 | 892391000 | Skúška tesnosti kanalizácie D 400 | m | 169.5 | 3.1 | 525.45
39 | 271 | 894411131 | Zhotovenie šachty kanalizačnej s obložením dna betónom tr. C 25/30 DN n. 300-400 | ks | 5 | 480 | 2400
40 | 592 | 5922430000 | Prefabrikát betónový-vstupná šachta TBS 1-30 Ms 100xhr.steny 9xv.30 | ks | 12.12 | 30.483 | 369.454
|  |  | 12 * 1,01 |  | 12.12
41 | 592 | 5922436000 | Prefabrikát betónový-vstupná šachta TBS 9-100 Ms 100xhr.steny9xv.59 | ks | 5.05 | 51 | 257.55
|  |  | 5 * 1,01 |  | 5.05
42 | 271 | 895941112 | Zriadenie kanalizačného vpustu uličného z rúr PVC-U korugovaných DN 400 | ks | 4 | 75 | 300
43 | 286 | 2866100100 | Uličné vpuste z PVC-U k-DN 400/200, h= 700 (s hrdlovou odbočkou a tesneniami) | ks | 4 | 350 | 1400
44 | 286 | 2869900001 | PVC - U doska hr. 8mm/450 x 450mm | KS | 4 | 15 | 60
45 | 271 | 899202111 | Osadenie liatinovej mreže vrátane rámu a koša na bahno hmotnosti jednotlivo nad 50 do 100 kg | ks | 1 | 24 | 24
46 | 552 | 5524211019 | Mreža s rámom pre lapač splavenín | ks | 1 | 105 | 105
47 | 271 | 899204111 | Osadenie liatinovej mreže vrátane rámu a koša na bahno hmotnosti jednotlivo nad 150 kg | ks | 4 | 35 | 140
48 | 552 | 5524251000 | Mreža pre vozovku s nálevkou | ks | 4 | 250 | 1000
49 | 271 | 899501111 | Stúpadlo do šachty liatinové vidlicové osadené pri murovaní a betónovaní | ks | 15 | 3.88 | 58.2
"lapač splavenín + šachty
|  |  | 3+12 |  | 15
50 | 271 | 899502111 | Stúpadlo do šachty liatinové zapustené-kapsové osadené pri murovaní a betónovaní | ks | 5 | 14.433 | 72.165
|  | 99 | Presun hmôt HSV
51 | 271 | 998276101 | Presun hmôt pre rúrové vedenie hĺbené z rúr z plast., hmôt alebo sklolamin. v otvorenom výkope | t | 758.37 | 23 | 17442.51
|  |  | Celkom |  |  |  | 67988.9872