## TF_1
Príloha č.1 | 1 Opis predmetu zákazky
Obchodné meno:
Sídlo:
IČO:
Položka č. | Názov položky | Technická špecifikácia | Návrh na plnenie predmetu zákazky | Merná jednotka | Požadované množstvo | Jednotková cena v € bez DPH | Sadzba DPH | Výška DPH | Jednotková cena v € s DPH | Celková cena v € bez DPH | Celková cena v € s DPH
1 | Procesor | procesor s integrovanou grafickou kartou, socket: AM4, passmark CPU (www.cpubenchmark.net k 21.9.2021): min. 20000, typical TDP: 65W, v balení chladič, počet jadier: min. 6/12, prevedenie: desktop, záruka: min. 36 mesiacov, navrhovaný produkt: 5600G, alebo ekvivalent |  | ks | 1 |  |  |  |  | 0 | 0
2 | Základná doska | základná doska, socket: AM4, chipset: B550, alebo vyšší, počet slotov RAM DDR4: 4, PCI-E x16: min. 1, PCI-E Gen: gen4/gen3, PCI-E x1: min. 2, M.2 Slot: min. 2, TPM, LAN 1Gbit, USB typ C, Dipslayport, HDMI, VGA, chladič na chipsetoch, Flash BIOS bez CPU, záruka: min. 36 mesiacov, navrhovaný produkt: B550M PRO-VDH WIFI, alebo ekvivalent |  | ks | 1 |  |  |  |  | 0 | 0
3 | RAM | DDR4 RAM, kit 2x16GB, pasívny chladič, XMP 2.0, min. 3600MHz, záruka min. 120 mesiacov, plne kompatibilné v dodávanej základnej doske, navrhovaný produkt: KF436C18BBK2/32, alebo ekvivalent |  | ks | 1 |  |  |  |  | 0 | 0
4 | SSD NVME | SSD disk M,2 (PCIe 3,0 4x NVMe), TLC, rýchlosť čítania cca 3100MB/s, rýchlosť zápisu cca 2600MB/s, životnosť min. 300TBW, záruka min. 120 mesiacov, kapacita: min. 500GB, prevedenie: 2280, navrhovaný produkt: MZ-V8V500BW, alebo ekvivalent |  | ks | 1 |  |  |  |  | 0 | 0
5 | HDD | pevný disk 3.5", SATA III, maximálna rýchlosť prenosu 180 MB/s, cache min. 256 MB, min. 5400 ot./min, kapacita: min. 4TB, navrhovaný produkt: WD40EZAZ, alebo ekvivalent |  | ks | 1 |  |  |  |  | 0 | 0
6 | Zdroj | PC zdroj min. 550W, ATX, min. 80 PLUS Bronze, min. 2 ks PCIe (8-pin / 6+2-pin), min. 4 × SATA, aktivny PFC, tepelná regulácia otáčok, sieťový vypínač, 120 mm ventilátor, floppy, MOLEX min. 1x, záruka: min. 36 mesiacov, navrhovaný produkt: CP-9020210-EU, alebo ekvivalent |  | ks | 1 |  |  |  |  | 0 | 0
7 | Skrinka | PC skrinka MIDI tower, podpora ATX, mATX, interné: min. 2x 3.5", min. 2× 2.5", podpora DVD mechaniky, konektory predného panelu: min. 1xUSB 2.0, min. 1xUSB 3.0, slúchadlá a mikrofón, minimálne 3 pozície na ventilátory, minimálne 3 kompatibilné ventilátory v dodávke, ak nie sú priamo osadené, navrhovaný produkt: 12596100003, alebo ekvivalent |  | ks | 1 |  |  |  |  | 0 | 0
8 | Chladič SSD | Chladič pevného disku – pre M.2 SSD disk 2280mm, hliníkový, rebrovaný, pasívny, chladenie jednostranných aj obojstranných diskov, päť teplovodivých podložiek v balení, navrhovaný produkt: CLR-M2, alebo ekvivalent |  | ks | 1 |  |  |  |  | 0 | 0
9 | Monitor | LCD monitor Quad HD 2560×1440, 27" displej IPS, odozva 1ms, obnovovacia frekvencia min.75Hz, FreeSync, jas min. 350cd/m2, kontrast 100M : 1, DisplayPort, HDMI 2.0, repro min. 2x2W, VESA, v balení DP kábel, navrhovaný produkt: UM.HV0EE.007, alebo ekvivalent |  | ks | 1 |  |  |  |  | 0 | 0
10 | HDMI kábel | Video kábel HDMI 2.0b– UltraHD 4K 50Hz/60Hz (2160p), HDR, Dolby Vision, 3D, Ethernet, CEC, priepustnosť až 18Gbps, vzorkovacia frekvencia až 1536kHz, 4 audio stopy/32 zvukových kanálov, ARC, podpora širokouhlého zobrazenia 21:9, dynamická synchronizácia, pozlátené priame konektory, tienenie, dĺžka cca 2 m, navrhovaný produkt: APW-CBHDP120B, alebo ekvivalent |  | ks | 2 |  |  |  |  | 0 | 0
11 | Klávesnica | Klávesnica kancelárska, membránová, drôtová, čierna, klasické (vysokoprofilové) klávesy, slovenská lokalizácia klávesov, široký dvojriadkový ENTER, USB, LED indikácia CAPS, NUM lock, navrhovaný produkt: CI-58, alebo ekvivalent |  | ks | 1 |  |  |  |  | 0 | 0
12 | Myš | Myš drôtová, USB, symetrická, optická, 3 tlačidlá, 1200DPI, dĺžka kábla cca 1.5 m, veľkosť S, odporúčaná farba: modrá, zelená, alebo červená, navrhovaný produkt: DX-120, alebo ekvivalent |  | ks | 1 |  |  |  |  | 0 | 0
13 | Tlačiareň | Laserová tlačiareň multifunkčná, čiernobiela, A4, A5, kopírovanie a skenovanie, rýchlosť čiernobielej tlače 28 str./min., rozlíšenie tlače min. 600 x 600 DPI, automatický duplex, ADF skener, USB, LAN, sken do mailu, navrhovaný produkt: 2925C016, alebo ekvivalent |  | ks | 1 |  |  |  |  | 0 | 0
14 | SSD 2,5 | SSD disk 2,5", SATA III, TLC, TRIM rýchlosť čítania 560MB/s, rýchlosť zápisu 530MB/s, životnosť min. 300TBW, kapacita min. 500GB, záruka: min 120 mesiacov, navrhovaný produkt: MZ-77E500B/EU, alebo ekvivalent |  | ks | 1 |  |  |  |  | 0 | 0
15 | USB 3 | Radič – 2× externé + 2× interné porty (19-pin konektor) USB 3.0, do PCIe slotu, UASP, interný napájací MOLEX konektor, súčasťou balenia je aj „low profile záslepka“, navrhovaný produkt: PCEU-232VL, alebo ekvivalent |  | ks | 2 |  |  |  |  | 0 | 0
[6 empty] | Cena v € bez DPH |  |  | 0
[6 empty] | Cena v € s DPH |  |  | 0
v ........................................, dňa .................................
...............................................................................................................................
meno, priezvisko a funkcia osoby oprávnenej konať v mene dodávateľa