## Zadanie
Odberateľ: MARIANUM-Pohrebníctvo mesta Bratislava |  |  |  | Spracoval: | [20 empty] | V module | Hlavička1 | Mena | Hlavička2 | Obdobie | Počet des.miest | Formát
|  |  |  | JKSO : | [20 empty] | Rozpočet | Prehľad rozpočtových nákladov v | EUR |  |  | 1 | 123.5
|  |  |  | Dátum: | [20 empty] | Čerpanie | Súpis vykonaných prác a dodávok v | EUR | za obdobie | Mesiac 2011 | 2 | 123.46
[25 empty] | VK | Prehľad kalkulovaných nákladov v | EUR |  |  | 3 | 123.457
Stavba : STOJ.POLOPODZEM.KONT. NA KOMUN.ODPAD NA CINTORÍNE VRAKUŃA NA GAGARINOVEJ UL. V BRATISLAVE | [24 empty] | VF | Súpis vykonaných prác a dodávok v | EUR | za obdobie | Mesiac 2011 | 4 | 123.4567
Objekt : Stojisko 1b | [29 empty] | N | 123.46
Ing.róbert Kováčik |  |  | Prehľad rozpočtových nákladov v EUR
Por. | Kód | Kód položky | Popis položky, stavebného dielu, remesla, | Množstvo | Merná | Jednotková | Konštrukcie | Špecifikovaný | Spolu | Hmotnosť v tonách |  | Suť v tonách |  | DPH | Pozícia | Množstvo | Množstvo | Množstvo | Vyňatý | Vysoká sadzba | Typ | Nh | X | Y | Klasifikácia | Katalógové | Typ | AC | AD | Jedn. cena | Index JC | Množstvo | Index mn. | Zaradenie | Lev0
číslo | cen. |  | výkaz-výmer | výmera | jednotka | cena | a práce | materiál |  | Jednotková | Spolu | Jednotková | Spolu | % |  | rozpočtované | od začiatku | dodatok | z režimu stavba | DPH ( materiál ) | položky |  |  |  | produkcie | číslo | ceny | [6 empty] | pre KL | pozícia
PRÁCE A DODÁVKY HSV
1 - ZEMNE PRÁCE
1 | 221 | 113107123 | Odstránenie podkladov alebo krytov z kameniva drv. hr. 200-300 mm, do 200 m2 | 1.9 | m2 | [9 empty] | E1 | [5 empty] | E |  | 11310-7123 | 113107123 | 45.11.11 | [8 empty] | EK | S
2 | 221 | 113107143 | Odstránenie podkladov alebo krytov živičných hr. 100-150 mm | 1.9 | m2 | [9 empty] | E1 | [5 empty] | E |  | 11310-7143 | 113107143 | 45.11.11 | [8 empty] | EK | S
3 | 272 | 131201101 | Hĺbenie jám nezapaž. v horn. tr. 3 do 100 m3 | 5.525 | m3 | [9 empty] | E1 | [5 empty] | E |  | 13120-1101 | 131201101 | 45.11.21 | [8 empty] | EK | S
|  |  | 8,5*0,65 = 5,525 | [17 empty] | a
4 | 272 | 131201109 | Príplatok za lepivosť v horn. tr. 3 | 5.525 | m3 | [9 empty] | E1 | [5 empty] | E |  | 13120-1109 | 131201109 | 45.11.21 | [8 empty] | EK | S
5 | 272 | 131201201 | Hĺbenie jám zapaž. v horn. tr. 3 do 100 m3 | 14 | m3 | [9 empty] | E1 | [5 empty] | E |  | 13120-1201 | 131201201 | 45.11.21 | [8 empty] | EK | S
|  |  | 8,0*1,75 = 14,000 | [17 empty] | a
6 | 272 | 131201209 | Príplatok za lepivosť horn. tr. 3 | 14 | m3 | [9 empty] | E1 | [5 empty] | E |  | 13120-1209 | 131201209 | 45.11.21 | [8 empty] | EK | S
7 | 272 | 151101201 | Zhotovenie paženia stien výkopu príložné hl. do 4 m | 18.02 | m2 | [9 empty] | E1 | [5 empty] | E |  | 15110-1201 | 151101201 | 45.11.21 | [8 empty] | EK | S
|  |  | (0,15+2,8+2,85+2,8)*1,75+2,7*1,1 = 18,020 | [17 empty] | a
8 | 272 | 151101211 | Odstránenie paženia stien výkopu príložné hl. do 4 m | 18.02 | m2 | [9 empty] | E1 | [5 empty] | E |  | 15110-1211 | 151101211 | 45.11.21 | [8 empty] | EK | S
9 | 001 | 151101401 | Zhotovenie vzopretia stien príložného paženia hĺbka do 4 m | 18.02 | m2 | [9 empty] | E1 | [5 empty] | E |  | 15110-1401 | 151101401 | 45.11.21 | [8 empty] | EK | S
10 | 001 | 151101411 | Odstránenie vzopretia stien príložného paženia hĺbka do 4 m | 18.02 | m2 | [9 empty] | E1 | [5 empty] | E |  | 15110-1411 | 151101411 | 45.11.21 | [8 empty] | EK | S
11 | 272 | 162701105 | Vodorovné premiestnenie výkopu do 10000 m horn. tr. 1-4 | 19.525 | m3 | [9 empty] | E1 | [5 empty] | E |  | 16270-1105 | 162701105 | 45.11.24 | [8 empty] | EK | S
|  |  | 5,525+14,0 = 19,525 | [17 empty] | a
12 | 272 | 162701109 | Príplatok za každých ďalších 1000 m nad 10000 m horn. tr. 1-4 | 195.25 | m3 | [9 empty] | E1 | [5 empty] | E |  | 16270-1109 | 162701109 | 45.11.24 | [8 empty] | EK | S
|  |  | 19,525*10 = 195,250 | [17 empty] | a
13 | 001 | 175101102 | Obsyp kontajnera štrkodrvou fr.0-32 so zhutnením po vrstvách-štvorcové | 9.729 | m3 | [9 empty] | E1 | [5 empty] | E |  | 17510-1101 | 175101102 | 45.11.21 | [8 empty] | EK | S
|  |  | 8,0*(1,41+1,42)/2+1,15*1,6*0,5 = 12,240 | [17 empty] | a
|  |  | odpočet kontajnera | [17 empty] | a
|  |  | -3,14*(0,55+0,7)/2*(0,55+0,7)/2*1,42 = -1,742 | [17 empty] | a
|  |  | -3,14*0,7*0,7*0,5 = -0,769 | [17 empty] | a
14 | MAT | 583340480 | Štrkodrva fr.0-32 | 16.247 | t | [9 empty] | E1 | [5 empty] | D |  | 583340480 | 583340480 | 14.21.12 | [8 empty] | EZ | S
|  |  | 9,729*1,67 = 16,247 | [17 empty] | a
15 | 272 | 180402111 | Založenie parkového trávnika výsevom v rovine | 21 | m2 | [9 empty] | E1 | [5 empty] | E |  | 18040-2111 | 180402111 | 45.11.21 | [8 empty] | EK | S
16 | MAT | 005724000 | Zmes trávna parková sídlisková | 1.05 | kg | [9 empty] | E1 | [5 empty] | D |  | 005724000 | 005724000 | 01.11.92 | [8 empty] | EZ | S
17 | 232 | 181006113 | Rozprestr. zeminy v rovine hr. 0,15-0,20 m | 21 | m2 | [9 empty] | E1 | [5 empty] | E |  | 18100-6113 | 181006113 | 45.11.23 | [8 empty] | EK | S
18 | 231 | 182001111 | Plošná úprava terénu, nerovnosti v rovine | 27 | m2 | [9 empty] | E1 | [5 empty] | E |  | 18200-1111 | 182001111 | 45.11.21 | [8 empty] | EK | S
|  |  | pod dlažbu | [17 empty] | a
|  |  | 6,0 = 6,000 | [17 empty] | a
|  |  | pod zatrávnenú plochu | [17 empty] | a
|  |  | 21,0 = 21,000 | [17 empty] | a
19 | 231 | 183402111 | Rozrušenie pôdy do hĺbky 50-150 mm v rovine | 21 | m2 | [9 empty] | E1 | [5 empty] | E |  | 18340-2111 | 183402111 | 45.11.21 | [8 empty] | EK | S
1 - ZEMNE PRÁCE spolu:
3 - ZVISLÉ A KOMPLETNÉ KONŠTRUKCIE
20 | 271 | 386120009 | Osadenie kontajnerov | 1 | kus | [9 empty] | E3 | [5 empty] | E |  | 38612-0006 | 386120009 | 45.21.41 | [8 empty] | EK | S
21 | 271 | 386120010 | Osadenie kontajnerov | 2 | kus | [9 empty] | E3 | [5 empty] | E |  | 38612-0006 | 386120010 | 45.21.41 | [8 empty] | EK | S
22 | MAT | 2836 | Doprava,dodávka kontajnerov-poolopodzemný kontajner 3m3 2kusy+polopodzemný kontajner 3m3-1 kus | 1 | súbor | [9 empty] | E3 | [5 empty] | D |  | 283116380 | 2836 | 25.21.30 | [8 empty] | EZ | S
3 - ZVISLÉ A KOMPLETNÉ KONŠTRUKCIE spolu:
4 - VODOROVNÉ KONŠTRUKCIE
23 | 321 | 451561111 | Lôžko pod dlažbu zo štrkodrvy fr.0-4mm A+B | 6 | m2 | [9 empty] | E4 | [5 empty] | E |  | 45156-1111 | 451561111 | 45.24.13 | [8 empty] | EK | S
4 - VODOROVNÉ KONŠTRUKCIE spolu:
5 - KOMUNIKÁCIE
24 | 221 | 564831109 | Podklad zo štrkodrte fr. 0-32 zhutnenie 50 MPa hr. 100 mm ozn. A+B | 6 | m2 | [9 empty] | E5 | [5 empty] | E |  | 56483-1111 | 564831109 | 45.23.11 | [8 empty] | EK | S
|  |  | 3,2+2,8 = 6,000 | [17 empty] | a
25 | 221 | 564871121 | Podklad zo štrkodrte fr. 0-32 zhutnenie 50MPa hr. 310-320 mm ozn.A | 3.2 | m2 | [9 empty] | E5 | [5 empty] | E |  | 56487-1112 | 564871121 | 45.23.11 | [8 empty] | EK | S
26 | 221 | 572942113 | Vyspravenie krytov vozov. po osadení obrubníka asfaltovou zálievkou | 3.72 | m2 | [9 empty] | E5 | [5 empty] | E |  | 57294-2112 | 572942113 | . . | [8 empty] | EK | S
|  |  | 6,2*0,3*2 = 3,720 | [17 empty] | a
27 | 221 | 596911210 | Kladenie zámkovej dlažby hr. 60 mm | 6 | m2 | [9 empty] | E5 | [5 empty] | E |  | 59691-1210 | 596911210 | 45.23.12 | [8 empty] | EK | S
28 | MAT | 592450011 | Dlažba zámková hr.60 mm | 6.06 | m2 | [9 empty] | E5 | [5 empty] | D |  | 592450010 | 592450011 | 26.61.11 | [8 empty] | EZ | S
|  |  | 6,0*1,01 = 6,060 | [17 empty] | a
5 - KOMUNIKÁCIE spolu:
6 - ÚPRAVY POVRCHOV, PODLAHY, VÝPLNE
29 | 011 | 631571003 | Lôžko so zhutnením zo štrkodrte fr.0-32 pod kontajnery | 2.719 | m3 | [9 empty] | E6 | [5 empty] | E |  | 63157-1003 | 631571003 | 45.25.50 | [8 empty] | EK | S
|  |  | 8,0*0,15+3,75*2,7*0,15 = 2,719 | [17 empty] | a
6 - ÚPRAVY POVRCHOV, PODLAHY, VÝPLNE spolu:
9 - OSTATNÉ KONŠTRUKCIE A PRÁCE
30 | 221 | 916561111 | Osadenie parkového obrubníka betón. do lôžka z betónu tr. C 12/15 s bočnou oporou | 16.4 | m | [9 empty] | E9 | [5 empty] | E |  | 91656-1111 | 916561111 | 45.23.12 | [8 empty] | EK | S
31 | MAT | 592173208 | Obrubník parkový 100x5x20 | 17 | kus | [9 empty] | E9 | [5 empty] | D |  | 592173208 | 592173208 | 26.61.11 | [8 empty] | EZ | S
32 | 221 | 918101111 | Lôžko pod obrubníky, krajníky, obruby z betónu tr. C 12/15 | 0.492 | m3 | [9 empty] | E9 | [5 empty] | E |  | 91810-1111 | 918101111 | 45.23.12 | [8 empty] | EK | S
|  |  | 16,4*0,2*0,15 = 0,492 | [17 empty] | a
33 | 272 | 919735113 | Rezanie stávajúceho živičného krytu alebo podkladu hr. 100-150 mm | 6.8 | m | [9 empty] | E9 | [5 empty] | E |  | 91973-5113 | 919735113 | 45.23.12 | [8 empty] | EK | S
34 | 272 | 979082213 | Vodorovná doprava sute po suchu do 1 km | 1.36 | t | [9 empty] | E9 | [5 empty] | E |  | 97908-2213 | 979082213 | 45.11.11 | [8 empty] | EK | S
35 | 272 | 979082219 | Príplatok za každý ďalší 1 km sute | 25.84 | t | [9 empty] | E9 | [5 empty] | E |  | 97908-2219 | 979082219 | 45.11.11 | [8 empty] | EK | S
|  |  | 1,36*19 = 25,840 | [17 empty] | a
36 | 272 | 979087212 | Nakladanie sute na dopravný prostriedok | 1.36 | t | [9 empty] | E9 | [5 empty] | E |  | 97908-7212 | 979087212 | 45.11.11 | [8 empty] | EK | S
37 | 013 | 979118705 | Poplatok za ulož.a znešk.st.odp.na urč.sklád.-asfal"Z"-zvláštny odpad | 0.6 | t | [9 empty] | E9 | [5 empty] | E |  | 97911-8705 | 979118705 | 45.11.11 | [8 empty] | EK | S
|  |  | 1,9*0,316 = 0,600 | [17 empty] | a
38 | 272 | 979131410 | Poplatok za ulož.a znešk.stav.sute na urč.sklád. -z demol.vozoviek "O"-ost.odpad | 0.76 | t | [9 empty] | E9 | [5 empty] | E |  | 97913-1410 | 979131410 | 45.11.11 | [8 empty] | EK | S
|  |  | 1,36-0,6 = 0,760 | [17 empty] | a
39 | 272 | 979131415 | Poplatok za uloženie vykopanej zeminy | 19.525 | m3 | [9 empty] | E9 | [5 empty] | E |  | 97913-1415 | 979131415 | 45.11.11 | [8 empty] | EK | S
40 | 012 | 998144471 | Presun hmôt pre nádrže, zásobníky montované | 33.252 | t | [9 empty] | E9 | [5 empty] | E |  | 99814-4471 | 998144471 | 45.21.73 | [8 empty] | EK | S
9 - OSTATNÉ KONŠTRUKCIE A PRÁCE spolu:
PRÁCE A DODÁVKY HSV spolu:
Rozpočet celkom:

## Figury
Odberateľ: MARIANUM-Pohrebníctvo mesta Bratislava |  |  | Spracoval:
Projektant: Ing.Róbert Kováčik- autorizovaný stavebný inžinier |  |  | JKSO :
Dodávateľ: |  |  | Dátum: 08.09.2021
Stavba : STOJ.POLOPODZEM.KONT. NA KOMUN.ODPAD NA CINTORÍNE VRAKUŃA NA GAGARINOVEJ UL. V BRATISLAVE
Objekt : Stojisko 1b
Názov figúry | Popis figúry | Aritmetický výraz | Hodnota