## Rekapitulácia stavby
2012 |  | Hárok obsahuje: |  |  |  |  | 1) Súhrnný list stavby |  |  |  | 2) Rekapitulácia objektov | [16 empty] | 2.0 |  |  |  |  | False | False
| optimalizované pre tlač zostáv vo formáte A4 - na výšku | [17 empty] | >> skryté stĺpce << | [12 empty] | 0,001 | 20
[32 empty] | 0,001 | 20
| SÚHRNNÝ LIST STAVBY | [18 empty] | v --- nižšie sa nachádzajú doplnkové a pomocné údaje k zostavám --- v | [11 empty] | 0,001
|  | Kód: |  |  |  |  | 856C(1) | [24 empty] | 0,001
|  | Stavba: |  |  |  |  | NsP Sv.Lukáša Galanta,Blok A,B,C,2.np-OMIS,URGENT,zmena dokončenej stavby-02, 03 - precenenie na CÚ 2021/II | [24 empty] | 0,001
|  | JKSO: | [13 empty] | KS: | [15 empty] | 0,001
|  | Miesto: | [13 empty] | Dátum: | [15 empty] | 0,001
0,001
|  | Objednávateľ: | [13 empty] | IČO: | [15 empty] | 0,001
|  |  | NsP Sv.Lukáša Galanta ,a.s. | [12 empty] | IČO DPH: | [15 empty] | 0,001
0,001
|  | Zhotoviteľ: | [13 empty] | IČO: | [15 empty] | 0,001
[16 empty] | IČO DPH: | [15 empty] | 0,001
False
|  | Projektant: | [13 empty] | IČO: | [15 empty] | False
|  |  | Mediprojekt s.r.o. Piešťany | [12 empty] | IČO DPH: | [15 empty] | True
0,01
|  | Spracovateľ: | [13 empty] | IČO: | [15 empty] | 0,01
|  |  | Repášová Helena | [12 empty] | IČO DPH:
Poznámka:
|  | Náklady z rozpočtov | [13 empty] | 0
|  | Ostatné náklady zo súhrnného listu | [13 empty] | 0
|  | Cena bez DPH | [13 empty] | 0
|  | DPH |  | základná |  |  |  | 20% |  | z | 0 |  |  |  |  | 0
|  |  |  | znížená |  |  |  | 20% |  | z | 0 |  |  |  |  | 0
|  |  |  | zákl. prenesená |  |  |  | 20% |  | z | 0 |  |  |  |  | 0
|  |  |  | zníž. prenesená |  |  |  | 20% |  | z | 0 |  |  |  |  | 0
|  |  |  | nulová |  |  |  | 0% |  | z | 0 |  |  |  |  | 0
|  | Cena s DPH | [7 empty] | v |  | EUR |  |  |  | 0
|  | Projektant | [10 empty] | Spracovateľ
|  | Dátum a podpis: | [6 empty] | Pečiatka |  |  |  | Dátum a podpis: |  |  |  | Pečiatka
|  | Objednávateľ | [10 empty] | Zhotoviteľ
|  | Dátum a podpis: | [6 empty] | Pečiatka |  |  |  | Dátum a podpis: |  |  |  | Pečiatka
REKAPITULÁCIA OBJEKTOV STAVBY
| Kód: | [6 empty] | 856C(1)
| Stavba: | [6 empty] | NsP Sv.Lukáša Galanta,Blok A,B,C,2.np-OMIS,URGENT,zmena dokončenej stavby-02, 03 - precenenie na CÚ 2021/II
| Miesto: | [13 empty] | Dátum:
| Objednávateľ: | [6 empty] | NsP Sv.Lukáša Galanta ,a.s. | [6 empty] | Projektant: |  | Mediprojekt s.r.o. Piešťany |  |  | Informatívne údaje z listov zákaziek
| Zhotoviteľ: | [13 empty] | Spracovateľ: |  | Repášová Helena
| Kód |  |  |  | Objekt | [8 empty] | Cena bez DPH [EUR] |  |  |  | Cena s DPH [EUR] |  | z toho Ostat._x000D_ náklady [EUR] | DPH [EUR] | Normohodiny [h] | DPH základná [EUR] | DPH znížená [EUR] | DPH základná prenesená_x000D_ [EUR] | DPH znížená prenesená_x000D_ [EUR] | Základňa_x000D_ DPH základná | Základňa_x000D_ DPH znížená | Základňa_x000D_ DPH zákl. prenesená | Základňa_x000D_ DPH zníž. prenesená | Základňa_x000D_ DPH nulová
| 1) Náklady z rozpočtov | [12 empty] | 0 |  |  |  | 0 |  | 0 | 0 | 0 | 0 | 0 | 0 | 0 | 0 | 0 | 0 | 0 | 0 | D | 0 | ###NOIMPORT### | IMPORT | {bfb4c7b1-0795-4b30-9b8b-4617b0024236} | {00000000-0000-0000-0000-000000000000}
/ |  | 2 |  |  |  | SO 02 - URGENT | [7 empty] | 0 |  |  |  | 0 |  | 0 | 0 | 0 | 0 | 0 | 0 | 0 | 0 | 0 | 0 | 0 | 0 |  | 1 |  | IMPORT | {74ff0a47-16f2-4fac-8d7c-4cec0fd92dfc} | {bfb4c7b1-0795-4b30-9b8b-4617b0024236}
/ |  | 3 |  |  |  | SO 03 - Bezbariérový vstup urg.príjmu | [7 empty] | 0 |  |  |  | 0 |  | 0 | 0 | 0 | 0 | 0 | 0 | 0 | 0 | 0 | 0 | 0 | 0 |  | 1 |  | IMPORT | {ac3d3182-ce9c-4256-badd-3783982841fe} | {bfb4c7b1-0795-4b30-9b8b-4617b0024236}
| 2) Ostatné náklady zo súhrnného listu | [12 empty] | 0 |  |  |  | 0 |  | Percent. zadanie_x000D_ [% nákladov rozpočtu] | Zaradenie nákladov | DPH | DPH [EUR]
| Celkové náklady za stavbu 1) + 2) | [12 empty] | 0 |  |  |  | 0

## 2 - SO 02 - URGENT
|  | Hárok obsahuje: |  | 1) Krycí list rozpočtu |  | 2) Rekapitulácia rozpočtu |  |  |  | 3) Rozpočet |  |  | Späť na hárok: | Rekapitulácia stavby
Pôvodný rozpočet k žiadosti o NFP
| optimalizované pre tlač zostáv vo formáte A4 - na výšku | [12 empty] | >> skryté stĺpce << | [9 empty] | {74ff0a47-16f2-4fac-8d7c-4cec0fd92dfc}
0
| KRYCÍ LIST ROZPOČTU | [13 empty] | v --- nižšie sa nachádzajú doplnkové a pomocné údaje k zostavám --- v | [8 empty] | False
|  | Stavba: |  | NsP Sv.Lukáša Galanta,Blok A,B,C,2.np-OMIS,URGENT,zmena dokončenej stavby-02, 03 - precenenie na CÚ 2021/II
|  | Objekt: |  | 2 - SO 02 - URGENT
|  | JKSO: | [8 empty] | KS:
|  | Miesto: | [8 empty] | Dátum:
|  | Objednávateľ: | [8 empty] | IČO:
|  |  | NsP Sv.Lukáša Galanta ,a.s. | [7 empty] | IČO DPH:
|  | Zhotoviteľ: | [8 empty] | IČO:
IČO DPH:
|  | Projektant: | [8 empty] | IČO:
|  |  | Mediprojekt s.r.o. Piešťany | [7 empty] | IČO DPH:
|  | Spracovateľ: | [8 empty] | IČO:
|  |  | Repášová Helena | [7 empty] | IČO DPH:
Poznámka:
|  | Náklady z rozpočtu | [8 empty] | 0
|  | Ostatné náklady | [8 empty] | 0
|  | Cena bez DPH | [8 empty] | 0
|  | DPH | základná | 20% | z | 0 |  |  |  |  | 0
|  |  | znížená | 20% | z | 0 |  |  |  |  | 0
|  |  | zákl. prenesená | 20% | z | 0 |  |  |  |  | 0
|  |  | zníž. prenesená | 20% | z | 0 |  |  |  |  | 0
|  |  | nulová | 0% | z | 0 |  |  |  |  | 0
|  | Cena s DPH |  |  | v | EUR |  |  |  | 0
|  | Projektant | [5 empty] | Spracovateľ
|  | Dátum a podpis: |  |  | Pečiatka |  |  | Dátum a podpis: |  |  |  | Pečiatka
|  | Objednávateľ | [5 empty] | Zhotoviteľ
|  | Dátum a podpis: |  |  | Pečiatka |  |  | Dátum a podpis: |  |  |  | Pečiatka
REKAPITULÁCIA ROZPOČTU
| Stavba: |  |  | NsP Sv.Lukáša Galanta,Blok A,B,C,2.np-OMIS,URGENT,zmena dokončenej stavby-02, 03 - precenenie na CÚ 2021/II
| Objekt: |  |  | 2 - SO 02 - URGENT
| Miesto: | [7 empty] | Dátum:
| Objednávateľ: |  |  | NsP Sv.Lukáša Galanta ,a.s. |  |  |  |  | Projektant: |  | Mediprojekt s.r.o. Piešťany
| Zhotoviteľ: | [7 empty] | Spracovateľ: |  | Repášová Helena
| Kód - Popis | [10 empty] | Cena celkom [EUR]
| 1) Náklady z rozpočtu | [10 empty] | 0 | [12 empty] | -1
|  | HSV - Práce a dodávky HSV | [9 empty] | 0
|  | 1 - Zemné práce | [9 empty] | 0
|  | 2 - Zakladanie | [9 empty] | 0
|  | 3 - Zvislé a kompletné konštrukcie | [9 empty] | 0
|  | 4 - Vodorovné konštrukcie | [9 empty] | 0
|  | 5 - Komunikácie | [9 empty] | 0
|  | 6 - Úpravy povrchov, podlahy, osadenie | [9 empty] | 0
|  | 9 - Ostatné konštrukcie a práce-búranie | [9 empty] | 0
|  | 99 - Presun hmôt HSV | [9 empty] | 0
|  | PSV - Práce a dodávky PSV | [9 empty] | 0
|  | 711 - Izolácie proti vode a vlhkosti | [9 empty] | 0
|  | 713 - Izolácie tepelné | [9 empty] | 0
|  | 725 - Zdravotechnika | [9 empty] | 0
|  | 731 - Ústredné kúrenie | [9 empty] | 0
|  | 763 - Konštrukcie | [9 empty] | 0
|  | 764 - Konštrukcie klampiarske | [9 empty] | 0
|  | 766 - Konštrukcie stolárske | [9 empty] | 0
|  | 767 - Konštrukcie doplnkové kovové | [9 empty] | 0
|  | 771 - Podlahy z dlaždíc | [9 empty] | 0
|  | 776 - Podlahy povlakové | [9 empty] | 0
|  | 781 - Dokončovacie práce a obklady | [9 empty] | 0
|  | 783 - Dokončovacie práce | [9 empty] | 0
|  | 784 - Dokončovacie práce | [9 empty] | 0
|  | M - Práce a dodávky M | [9 empty] | 0
|  | 21-M1 - Elektromontáže- umelé osvet., silnoprúdové zar. a rozvody | [9 empty] | 0
|  | 21-M2 - EZS | [9 empty] | 0
|  | 21-M3 - ŠK | [9 empty] | 0
|  | 21-M4 - JČ | [9 empty] | 0
|  | 21-M5 - CCTV | [9 empty] | 0
|  | 21-M7 - Ostatné slaboprúdy | [9 empty] | 0
|  | 24-M - Montáže vzduchotechnických zariad. | [9 empty] | 0
|  | 42-M1 - PS 03-Zdravotnícka technológia /viď. samostatný dielčí rozpočet/ | [9 empty] | 0
|  | MP - Mediciálne plyny | [9 empty] | 0
|  | OST - Ostatné | [9 empty] | 0
|  | O1 - Hasiace prístroje | [9 empty] | 0
|  | I1 - Interiér- Recepcia | [9 empty] | 0
| 2) Ostatné náklady | [10 empty] | 0 |  |  |  | DPH
| Celkové náklady za stavbu 1) + 2) | [8 empty] | 0
ROZPOČET
| Stavba: |  |  | NsP Sv.Lukáša Galanta,Blok A,B,C,2.np-OMIS,URGENT,zmena dokončenej stavby-02, 03 - precenenie na CÚ 2021/II
| Objekt: |  |  | 2 - SO 02 - URGENT
| Miesto: | [7 empty] | Dátum:
| Objednávateľ: |  |  | NsP Sv.Lukáša Galanta ,a.s. |  |  |  |  | Projektant: |  | Mediprojekt s.r.o. Piešťany
| Zhotoviteľ: | [7 empty] | Spracovateľ: |  | Repášová Helena
| PČ | Typ | Kód | Popis |  |  |  | MJ | Množstvo | J.cena [EUR] |  | Cena celkom [EUR] |  |  | Poznámka | DPH | J. Nh [h] | Nh celkom [h] | J. hmotnosť_x000D_ [t] | Hmotnosť_x000D_ celkom [t] | J. suť [t] | Suť Celkom [t]
| Náklady z rozpočtu | [10 empty] | 0 | [5 empty] | 0 |  | 0 |  | 0 |  | D | -1 | [10 empty] | 0
|  | HSV - Práce a dodávky HSV | [9 empty] | 0 | [5 empty] | 0 |  | 0 |  | 0 | 1 | D | 0 |  |  |  | ROZPOCET | [6 empty] | 0
|  | 1 - Zemné práce | [9 empty] | 0 | [5 empty] | 0 |  | 0 |  | 0 | 1 | D | 1 |  |  |  | ROZPOCET | [6 empty] | 0
| 1 | K | 113106121 | Rozoberanie dlažby, z betónových alebo kamenin. dlaždíc, dosiek alebo tvaroviek, -0,13800t |  |  |  | m2 | 475.147 |  |  | 0 |  |  |  | znížená | 0 | 0 | 0 | 0 | 0 | 0 | 4 | K | 2 |  |  |  | ROZPOCET | 0 | 0 | 0 | 0 | 0 | 2 | 0 | 4 | -686047503
| 2 | K | 122201101 | Odkopávka a prekopávka nezapažená v hornine 3, do 100 m3 |  |  |  | m3 | 69 |  |  | 0 |  |  |  | znížená | 0 | 0 | 0 | 0 | 0 | 0 | 4 | K | 2 |  |  |  | ROZPOCET | 0 | 0 | 0 | 0 | 0 | 2 | 0 | 4 | -1827832548
|  |  |  | ozn.A1 | [19 empty] | VV | 2 | 1 | True | 0 | ROZPOCET
|  |  |  | 115,0*0,6 |  |  |  |  | 69 | [14 empty] | VV | 2 | 2 | True | 0 | ROZPOCET
|  |  |  | Súčet |  |  |  |  | 69 | [14 empty] | VV | 2 | 4 | True | 1 | ROZPOCET
| 3 | K | 122201109 | Odkopávky a prekopávky nezapažené. Príplatok k cenám za lepivosť horniny 3 |  |  |  | m3 | 69 |  |  | 0 |  |  |  | znížená | 0 | 0 | 0 | 0 | 0 | 0 | 4 | K | 2 |  |  |  | ROZPOCET | 0 | 0 | 0 | 0 | 0 | 2 | 0 | 4 | -1729186083
| 4 | K | 132201101 | Výkop ryhy do šírky 600 mm v horn.3 do 100 m3 |  |  |  | m3 | 25.283 |  |  | 0 |  |  |  | znížená | 0 | 0 | 0 | 0 | 0 | 0 | 4 | K | 2 |  |  |  | ROZPOCET | 0 | 0 | 0 | 0 | 0 | 2 | 0 | 4 | -1457538797
| 5 | K | 132201109 | Príplatok k cene za lepivosť pri hĺbení rýh šírky do 600 mm zapažených i nezapažených s urovnaním dna v hornine 3 |  |  |  | m3 | 25.283 |  |  | 0 |  |  |  | znížená | 0 | 0 | 0 | 0 | 0 | 0 | 4 | K | 2 |  |  |  | ROZPOCET | 0 | 0 | 0 | 0 | 0 | 2 | 0 | 4 | 690319403
| 6 | K | 162501102 | Vodorovné premiestnenie výkopku po spevnenej ceste z horniny tr.1-4, do 100 m3 na vzdialenosť do 3000 m |  |  |  | m3 | 94.283 |  |  | 0 |  |  |  | znížená | 0 | 0 | 0 | 0 | 0 | 0 | 4 | K | 2 |  |  |  | ROZPOCET | 0 | 0 | 0 | 0 | 0 | 2 | 0 | 4 | -1768422092
|  |  |  | 69,0+25,283 |  |  |  |  | 94.283 | [14 empty] | VV | 2 | 2 | True | 0 | ROZPOCET
|  |  |  | Súčet |  |  |  |  | 94.283 | [14 empty] | VV | 2 | 4 | True | 1 | ROZPOCET
| 7 | K | 162501105 | Vodorovné premiestnenie výkopku po spevnenej ceste z horniny tr.1-4, do 100 m3, príplatok k cene za každých ďalšich a začatých 1000 m |  |  |  | m3 | 94.283 |  |  | 0 |  |  |  | znížená | 0 | 0 | 0 | 0 | 0 | 0 | 4 | K | 2 |  |  |  | ROZPOCET | 0 | 0 | 0 | 0 | 0 | 2 | 0 | 4 | -1988928824
| 8 | K | 167101101.1 | Nakladanie neuľahnutého výkopku z hornín tr.1-4 |  |  |  | m3 | 94.283 |  |  | 0 |  |  |  | znížená | 0 | 0 | 0 | 0 | 0 | 0 | 4 | K | 2 |  |  |  | ROZPOCET | 0 | 0 | 0 | 0 | 0 | 2 | 0 | 4 | -1126937079
| 9 | K | 171201201 | Uloženie sypaniny na skládky |  |  |  | m3 | 94.283 |  |  | 0 |  |  |  | znížená | 0 | 0 | 0 | 0 | 0 | 0 | 4 | K | 2 |  |  |  | ROZPOCET | 0 | 0 | 0 | 0 | 0 | 2 | 0 | 4 | -1774167252
| 10 | K | 171209002 | Poplatok za skladovanie - zemina a kamenivo (17 05) ostatné |  |  |  | t | 160.281 |  |  | 0 |  |  |  | znížená | 0 | 0 | 0 | 0 | 0 | 0 | 4 | K | 2 |  |  |  | ROZPOCET | 0 | 0 | 0 | 0 | 0 | 2 | 0 | 4 | 1873891792
|  | 2 - Zakladanie | [9 empty] | 0 | [5 empty] | 0 |  | 0 |  | 0 | 1 | D | 1 |  |  |  | ROZPOCET | [6 empty] | 0
| 11 | K | 271573001 | Násyp pod základové konštrukcie so zhutnením zo štrkopiesku fr.0-32 mm |  |  |  | m3 | 5.333 |  |  | 0 |  |  |  | znížená | 0 | 0 | 0 | 0 | 0 | 0 | 4 | K | 2 |  |  |  | ROZPOCET | 0 | 0 | 0 | 0 | 0 | 2 | 0 | 4 | -197064156
|  |  |  | 4,5*7,9*0,15 |  |  |  |  | 5.333 | [14 empty] | VV | 2 | 2 | True | 0 | ROZPOCET
|  |  |  | Súčet |  |  |  |  | 5.333 | [14 empty] | VV | 2 | 4 | True | 1 | ROZPOCET
| 12 | K | 273313611 | Betón základových dosiek, prostý tr. C 16/20 |  |  |  | m3 | 5.333 |  |  | 0 |  |  |  | znížená | 0 | 0 | 0 | 0 | 0 | 0 | 4 | K | 2 |  |  |  | ROZPOCET | 0 | 0 | 0 | 0 | 0 | 2 | 0 | 4 | 122497098
| 13 | K | 273362442 | Výstuž základových dosiek zo zvár. sietí KARI, priemer drôtu 8/8 mm, veľkosť oka 150x150 mm |  |  |  | m2 | 46.215 |  |  | 0 |  |  |  | znížená | 0 | 0 | 0 | 0 | 0 | 0 | 4 | K | 2 |  |  |  | ROZPOCET | 0 | 0 | 0 | 0 | 0 | 2 | 0 | 4 | -1305777223
|  |  |  | 4,5*7,9*1,3 |  |  |  |  | 46.215 | [14 empty] | VV | 2 | 2 | True | 0 | ROZPOCET
|  |  |  | Súčet |  |  |  |  | 46.215 | [14 empty] | VV | 2 | 4 | True | 1 | ROZPOCET
| 14 | K | 274313611 | Betón základových pásov, prostý tr. C 16/20 |  |  |  | m3 | 22.474 |  |  | 0 |  |  |  | znížená | 0 | 0 | 0 | 0 | 0 | 0 | 4 | K | 2 |  |  |  | ROZPOCET | 0 | 0 | 0 | 0 | 0 | 2 | 0 | 4 | -606444222
|  | 3 - Zvislé a kompletné konštrukcie | [9 empty] | 0 | [5 empty] | 0 |  | 0 |  | 0 | 1 | D | 1 |  |  |  | ROZPOCET | [6 empty] | 0
| 15 | K | 310239211 | Zamurovanie otvoru s plochou nad 1 do 4m2 v murive nadzákladného tehlami na maltu vápennocementovú |  |  |  | m3 | 1.336 |  |  | 0 |  |  |  | znížená | 0 | 0 | 0 | 0 | 0 | 0 | 4 | K | 2 |  |  |  | ROZPOCET | 0 | 0 | 0 | 0 | 0 | 2 | 0 | 4 | 207877595
|  |  |  | 2.np | [19 empty] | VV | 2 | 1 | True | 0 | ROZPOCET
|  |  |  | m.2.55-2.58 | [19 empty] | VV | 2 | 1 | True | 0 | ROZPOCET
|  |  |  | 0,8*3,1*0,25 |  |  |  |  | 0.62 | [14 empty] | VV | 2 | 2 | True | 0 | ROZPOCET
|  |  |  | 0,6*2,0*0,25 |  |  |  |  | 0.3 | [14 empty] | VV | 2 | 2 | True | 0 | ROZPOCET
|  |  |  | m.2.67 | [19 empty] | VV | 2 | 1 | True | 0 | ROZPOCET
|  |  |  | 2,1*1,2*0,165 |  |  |  |  | 0.416 | [14 empty] | VV | 2 | 2 | True | 0 | ROZPOCET
|  |  |  | Súčet |  |  |  |  | 1.336 | [14 empty] | VV | 2 | 4 | True | 1 | ROZPOCET
| 16 | K | 311234430 | Murivo nosné (m3) z tehál pálených 25 P 15 brúsených na pero a drážku, na celoplošné lepidlo (375x250x238 mm ) |  |  |  | m3 | 3.475 |  |  | 0 |  |  |  | znížená | 0 | 0 | 0 | 0 | 0 | 0 | 4 | K | 2 |  |  |  | ROZPOCET | 0 | 0 | 0 | 0 | 0 | 2 | 0 | 4 | -991565597
|  |  |  | 1.np | [19 empty] | VV | 2 | 1 | True | 0 | ROZPOCET
|  |  |  | 1,3*0,25*3,2 |  |  |  |  | 1.04 | [14 empty] | VV | 2 | 2 | True | 0 | ROZPOCET
|  |  |  | 1,75*0,25*3,6 |  |  |  |  | 1.575 | [14 empty] | VV | 2 | 2 | True | 0 | ROZPOCET
|  |  |  | Medzisúčet |  |  |  |  | 2.615 | [14 empty] | VV | 2 | 3 | True | 0 | ROZPOCET
|  |  |  | 2.np | [19 empty] | VV | 2 | 1 | True | 0 | ROZPOCET
|  |  |  | 2,6*0,25*3,1 |  |  |  |  | 2.015 | [14 empty] | VV | 2 | 2 | True | 0 | ROZPOCET
|  |  |  | -1,1*2,1*0,25*2 |  |  |  |  | -1.155 | [14 empty] | VV | 2 | 2 | True | 0 | ROZPOCET
|  |  |  | Medzisúčet |  |  |  |  | 0.86 | [14 empty] | VV | 2 | 3 | True | 0 | ROZPOCET
|  |  |  | Súčet |  |  |  |  | 3.475 | [14 empty] | VV | 2 | 4 | True | 1 | ROZPOCET
| 17 | K | 3112345112 | Murivo nosné (m3) z tehál pálených 30 P 15 brúsených na pero a drážku, na celoplošné lepidlo (300x249x247 mm ) |  |  |  | m3 | 2.944 |  |  | 0 |  |  |  | znížená | 0 | 0 | 0 | 0 | 0 | 0 | 4 | K | 2 |  |  |  | ROZPOCET | 0 | 0 | 0 | 0 | 0 | 2 | 0 | 4 | -1646140359
|  |  |  | 1.np | [19 empty] | VV | 2 | 1 | True | 0 | ROZPOCET
|  |  |  | 4,93*0,3*2,8 |  |  |  |  | 4.141 | [14 empty] | VV | 2 | 2 | True | 0 | ROZPOCET
|  |  |  | -1,9*2,1*0,3 |  |  |  |  | -1.197 | [14 empty] | VV | 2 | 2 | True | 0 | ROZPOCET
|  |  |  | Súčet |  |  |  |  | 2.944 | [14 empty] | VV | 2 | 4 | True | 1 | ROZPOCET
| 18 | K | 311234530 | Murivo nosné (m3) z tehál pálených 44 P 10 brúsených na pero a drážku, na celoplošné lepidlo (248x440x249 mm ) |  |  |  | m3 | 53.917 |  |  | 0 |  |  |  | znížená | 0 | 0 | 0 | 0 | 0 | 0 | 4 | K | 2 |  |  |  | ROZPOCET | 0 | 0 | 0 | 0 | 0 | 2 | 0 | 4 | -60995138
|  |  |  | 1.np | [19 empty] | VV | 2 | 1 | True | 0 | ROZPOCET
|  |  |  | (21,475*2+1,75)*0,44*3,6 |  |  |  |  | 70.805 | [14 empty] | VV | 2 | 2 | True | 0 | ROZPOCET
|  |  |  | -3,35*1,8*0,44*2 |  |  |  |  | -5.306 | [14 empty] | VV | 2 | 2 | True | 0 | ROZPOCET
|  |  |  | -2,25*1,8*0,44*5 |  |  |  |  | -8.91 | [14 empty] | VV | 2 | 2 | True | 0 | ROZPOCET
|  |  |  | -2,0*3,025*0,44*2 |  |  |  |  | -5.324 | [14 empty] | VV | 2 | 2 | True | 0 | ROZPOCET
|  |  |  | -2,55*3,05*0,44 |  |  |  |  | -3.422 | [14 empty] | VV | 2 | 2 | True | 0 | ROZPOCET
|  |  |  | 4,93*0,44*2,8 |  |  |  |  | 6.074 | [14 empty] | VV | 2 | 2 | True | 0 | ROZPOCET
|  |  |  | Súčet |  |  |  |  | 53.917 | [14 empty] | VV | 2 | 4 | True | 1 | ROZPOCET
| 19 | K | 317162102 | Keramický predpätý preklad , šírky 120 mm, výšky 65 mm, dĺžky 1250 mm, dĺžka uloženia 125 mm |  |  |  | ks | 3 |  |  | 0 |  |  |  | znížená | 0 | 0 | 0 | 0 | 0 | 0 | 4 | K | 2 |  |  |  | ROZPOCET | 0 | 0 | 0 | 0 | 0 | 2 | 0 | 4 | 1423876295
| 20 | K | 317162103 | Keramický predpätý preklad, šírky 120 mm, výšky 65 mm, dĺžky 1500 mm, dĺžka uloženia 125 mm |  |  |  | ks | 3 |  |  | 0 |  |  |  | znížená | 0 | 0 | 0 | 0 | 0 | 0 | 4 | K | 2 |  |  |  | ROZPOCET | 0 | 0 | 0 | 0 | 0 | 2 | 0 | 4 | 321378248
| 21 | K | 317162106 | Keramický predpätý preklad , šírky 120 mm, výšky 65 mm, dĺžky 2250 mm, dĺžka uloženia 125 mm |  |  |  | ks | 4 |  |  | 0 |  |  |  | znížená | 0 | 0 | 0 | 0 | 0 | 0 | 4 | K | 2 |  |  |  | ROZPOCET | 0 | 0 | 0 | 0 | 0 | 2 | 0 | 4 | 94368726
| 22 | K | 317162131 | Keramický preklad, šírky 70 mm, výšky 238 mm, dĺžky 1000 mm, min. dĺžka uloženia 125 mm |  |  |  | ks | 9 |  |  | 0 |  |  |  | znížená | 0 | 0 | 0 | 0 | 0 | 0 | 4 | K | 2 |  |  |  | ROZPOCET | 0 | 0 | 0 | 0 | 0 | 2 | 0 | 4 | -1027150102
| 23 | K | 317162133 | Keramický preklad, šírky 70 mm, výšky 238 mm, dĺžky 1500 mm, min. dĺžka uloženia 125 mm |  |  |  | ks | 2 |  |  | 0 |  |  |  | znížená | 0 | 0 | 0 | 0 | 0 | 0 | 4 | K | 2 |  |  |  | ROZPOCET | 0 | 0 | 0 | 0 | 0 | 2 | 0 | 4 | -251572288
| 24 | K | 317165102 | Prekladový trámec z tvrdeného porobetónu šírky 125 mm, výšky 124 mm, dĺžky 1300 mm, max. svetlosť otvoru 900 mm |  |  |  | ks | 8 |  |  | 0 |  |  |  | znížená | 0 | 0 | 0 | 0 | 0 | 0 | 4 | K | 2 |  |  |  | ROZPOCET | 0 | 0 | 0 | 0 | 0 | 2 | 0 | 4 | -1528033187
| 25 | K | 317165103 | Prekladový trámec z tvrdeného porobetónu šírky 125 mm, výšky 124 mm, dĺžky 1500 mm, max. svetlosť otvoru 1100 mm |  |  |  | ks | 7 |  |  | 0 |  |  |  | znížená | 0 | 0 | 0 | 0 | 0 | 0 | 4 | K | 2 |  |  |  | ROZPOCET | 0 | 0 | 0 | 0 | 0 | 2 | 0 | 4 | -1685751809
| 26 | K | 317165104 | Prekladový trámec z tvrdeného porobetónu šírky 125 mm, výšky 124 mm, dĺžky 1750 mm, max. svetlosť otvoru 1250 mm |  |  |  | ks | 3 |  |  | 0 |  |  |  | znížená | 0 | 0 | 0 | 0 | 0 | 0 | 4 | K | 2 |  |  |  | ROZPOCET | 0 | 0 | 0 | 0 | 0 | 2 | 0 | 4 | -1436826205
| 27 | K | 317165106 | Prekladový trámec z tvrdeného porobetónu šírky 125 mm, výšky 124 mm, dĺžky 2250 mm, max. svetlosť otvoru 1750 mm |  |  |  | ks | 2 |  |  | 0 |  |  |  | znížená | 0 | 0 | 0 | 0 | 0 | 0 | 4 | K | 2 |  |  |  | ROZPOCET | 0 | 0 | 0 | 0 | 0 | 2 | 0 | 4 | 1901493967
| 28 | K | 317165108 | Prekladový trámec z tvrdeného porobetónu šírky 125 mm, výšky 124 mm, dĺžky 2750 mm, max. svetlosť otvoru 2250 mm |  |  |  | ks | 1 |  |  | 0 |  |  |  | znížená | 0 | 0 | 0 | 0 | 0 | 0 | 4 | K | 2 |  |  |  | ROZPOCET | 0 | 0 | 0 | 0 | 0 | 2 | 0 | 4 | -1400754092
| 29 | K | 342272102 | Priečky z tvárnic tvrdeného porobetónu hr. 100 mm P2-500 hladkých, na tenkovrstvú lepiacu maltu (100x249x599) |  |  |  | m2 | 17.696 |  |  | 0 |  |  |  | znížená | 0 | 0 | 0 | 0 | 0 | 0 | 4 | K | 2 |  |  |  | ROZPOCET | 0 | 0 | 0 | 0 | 0 | 2 | 0 | 4 | -1791284023
|  |  |  | 1.np | [19 empty] | VV | 2 | 1 | True | 0 | ROZPOCET
|  |  |  | 3,16*2,8*2 |  |  |  |  | 17.696 | [14 empty] | VV | 2 | 2 | True | 0 | ROZPOCET
|  |  |  | Súčet |  |  |  |  | 17.696 | [14 empty] | VV | 2 | 4 | True | 1 | ROZPOCET
| 30 | K | 342272103 | Priečky z tvárnic z tvrdeného porobetónu hr. 125 mm P2-500 hladkých, na tenkovrstvú lepiacu maltu (125x249x599) |  |  |  | m2 | 223.934 |  |  | 0 |  |  |  | znížená | 0 | 0 | 0 | 0 | 0 | 0 | 4 | K | 2 |  |  |  | ROZPOCET | 0 | 0 | 0 | 0 | 0 | 2 | 0 | 4 | -147945031
|  | 4 - Vodorovné konštrukcie | [9 empty] | 0 | [5 empty] | 0 |  | 0 |  | 0 | 1 | D | 1 |  |  |  | ROZPOCET | [6 empty] | 0
| 31 | K | 4139411211 | Osadenie oceľ.U, L profilov - výška 140 a 160 mm / pri vybúraní strop. otvorov / , vr. kotvenia |  |  |  | t | 1.355 |  |  | 0 |  |  |  | znížená | 0 | 0 | 0 | 0 | 0 | 0 | 4 | K | 2 |  |  |  | ROZPOCET | 0 | 0 | 0 | 0 | 0 | 2 | 0 | 4 | 1456162945
| 32 | M | 134830102 | Tyč oceľov. profilov L140x140x10 mm ,U140 mm , U 160 mm |  |  |  | t | 1.355 |  |  | 0 |  |  |  | znížená | 0 | 0 | 0 | 0 | 0 | 0 | 8 | M | 2 |  |  |  | ROZPOCET | 0 | 0 | 0 | 0 | 0 | 2 | 0 | 4 | 301816854
|  |  |  | výkaz ocele - statika | [19 empty] | VV | 2 | 1 | True | 0 | ROZPOCET
|  |  |  | 1355,04/1000 |  |  |  |  | 1.355 | [14 empty] | VV | 2 | 2 | True | 0 | ROZPOCET
|  |  |  | Súčet |  |  |  |  | 1.355 | [14 empty] | VV | 2 | 4 | True | 1 | ROZPOCET
|  | 5 - Komunikácie | [9 empty] | 0 | [5 empty] | 0 |  | 0 |  | 0 | 1 | D | 1 |  |  |  | ROZPOCET | [6 empty] | 0
| 33 | K | 711491172 | Zhotovenie ochrannej vrstvy izolácie z textílie na ploche vodorovnej |  |  |  | m2 | 115 |  |  | 0 |  |  |  | znížená | 0 | 0 | 0 | 0 | 0 | 0 | 4 | K | 2 |  |  |  | ROZPOCET | 0 | 0 | 0 | 0 | 0 | 2 | 0 | 4 | -551752745
| 34 | M | 6936651404 | Geotextília netkaná polypropylénová |  |  |  | m2 | 132.25 |  |  | 0 |  |  |  | znížená | 0 | 0 | 0 | 0 | 0 | 0 | 8 | M | 2 |  |  |  | ROZPOCET | 0 | 0 | 0 | 0 | 0 | 2 | 0 | 4 | 155607854
|  |  |  | 115,0*1,15 |  |  |  |  | 132.25 | [14 empty] | VV | 2 | 2 | True | 0 | ROZPOCET
|  |  |  | Súčet |  |  |  |  | 132.25 | [14 empty] | VV | 2 | 4 | True | 1 | ROZPOCET
| 35 | K | 564251114 | Podklad alebo podsyp zo štrkopiesku s rozprestretím, vlhčením a zhutnením, po zhutnení hr. 180 mm |  |  |  | m2 | 115 |  |  | 0 |  |  |  | znížená | 0 | 0 | 0 | 0 | 0 | 0 | 4 | K | 2 |  |  |  | ROZPOCET | 0 | 0 | 0 | 0 | 0 | 2 | 0 | 4 | -1509706986
| 36 | K | 5648511111 | Podklad zo štrkodrviny fr. 32-63 mm s rozprestretím a zhutnením, po zhutnení hr. 150 mm |  |  |  | m2 | 115 |  |  | 0 |  |  |  | znížená | 0 | 0 | 0 | 0 | 0 | 0 | 4 | K | 2 |  |  |  | ROZPOCET | 0 | 0 | 0 | 0 | 0 | 2 | 0 | 4 | 2033433875
| 37 | K | 567123114 | Podklad z kameniva spevneného cementom, s rozprestrenm a zhutnením CBGM C 5/6, po zhutnení hr. 150 mm |  |  |  | m2 | 115 |  |  | 0 |  |  |  | znížená | 0 | 0 | 0 | 0 | 0 | 0 | 4 | K | 2 |  |  |  | ROZPOCET | 0 | 0 | 0 | 0 | 0 | 2 | 0 | 4 | -1780836264
| 38 | K | 5647321115 | Podklad alebo kryt zo štrkodrvy veľ. 4-8 mm s rozprestretím a zhutn.hr. 40 mm |  |  |  | m2 | 115 |  |  | 0 |  |  |  | znížená | 0 | 0 | 0 | 0 | 0 | 0 | 4 | K | 2 |  |  |  | ROZPOCET | 0 | 0 | 0 | 0 | 0 | 2 | 0 | 4 | -1501758251
| 39 | K | 596911114 | Kladenie zámkovej dlažby |  |  |  | m2 | 115 |  |  | 0 |  |  |  | znížená | 0 | 0 | 0 | 0 | 0 | 0 | 4 | K | 2 |  |  |  | ROZPOCET | 0 | 0 | 0 | 0 | 0 | 2 | 0 | 4 | -289362692
| 40 | M | 592291233.1 | Dlažba zámková hr. 80 mm |  |  |  | m2 | 117.3 |  |  | 0 |  |  |  | znížená | 0 | 0 | 0 | 0 | 0 | 0 | 8 | M | 2 |  |  |  | ROZPOCET | 0 | 0 | 0 | 0 | 0 | 2 | 0 | 4 | -622260974
| 41 | K | 271521111 | Vankúše zhutnené pod obrubníky z kameniva hrubého drveného, frakcie 32 - 63 mm |  |  |  | m3 | 1.901 |  |  | 0 |  |  |  | znížená | 0 | 0 | 0 | 0 | 0 | 0 | 4 | K | 2 |  |  |  | ROZPOCET | 0 | 0 | 0 | 0 | 0 | 2 | 0 | 4 | -1404656012
|  |  |  | (19,905+17,2+24,37+1,9)*0,3*0,1 |  |  |  |  | 1.901 | [14 empty] | VV | 2 | 2 | True | 0 | ROZPOCET
|  |  |  | Súčet |  |  |  |  | 1.901 | [14 empty] | VV | 2 | 4 | True | 1 | ROZPOCET
| 42 | K | 916561111 | Osadenie obrubníka betón., do lôžka z bet. pros. tr. C 10/12,5 s bočnou oporou |  |  |  | m | 63.375 |  |  | 0 |  |  |  | znížená | 0 | 0 | 0 | 0 | 0 | 0 | 4 | K | 2 |  |  |  | ROZPOCET | 0 | 0 | 0 | 0 | 0 | 2 | 0 | 4 | 619814764
| 43 | M | 5921745000 | Obrubník betónový š.- 50mm |  |  |  | m | 64.643 |  |  | 0 |  |  |  | znížená | 0 | 0 | 0 | 0 | 0 | 0 | 8 | M | 2 |  |  |  | ROZPOCET | 0 | 0 | 0 | 0 | 0 | 2 | 0 | 4 | 2095592371
|  |  |  | 63,375*1,02 |  |  |  |  | 64.643 | [14 empty] | VV | 2 | 2 | True | 0 | ROZPOCET
|  |  |  | Súčet |  |  |  |  | 64.643 | [14 empty] | VV | 2 | 4 | True | 1 | ROZPOCET
|  | 6 - Úpravy povrchov, podlahy, osadenie | [9 empty] | 0 | [5 empty] | 0 |  | 0 |  | 0 | 1 | D | 1 |  |  |  | ROZPOCET | [6 empty] | 0
| 44 | K | 611421133 | Vnútorná omietka vápenná alebo vápennocementová stropov štuková |  |  |  | m2 | 649.7 |  |  | 0 |  |  |  | znížená | 0 | 0 | 0 | 0 | 0 | 0 | 4 | K | 2 |  |  |  | ROZPOCET | 0 | 0 | 0 | 0 | 0 | 2 | 0 | 4 | 1373999375
| 45 | K | 612421615 | Vnútorná omietka vápenná alebo vápennocementová v podlaží a v schodisku hrubá zatretá |  |  |  | m2 | 307.065 |  |  | 0 |  |  |  | znížená | 0 | 0 | 0 | 0 | 0 | 0 | 4 | K | 2 |  |  |  | ROZPOCET | 0 | 0 | 0 | 0 | 0 | 2 | 0 | 4 | -1922499662
|  |  |  | pod obklady | [19 empty] | VV | 2 | 1 | True | 0 | ROZPOCET
|  |  |  | 1.np | [19 empty] | VV | 2 | 1 | True | 0 | ROZPOCET
|  |  |  | m.1.05 | [19 empty] | VV | 2 | 1 | True | 0 | ROZPOCET
|  |  |  | 3,46*1,8 |  |  |  |  | 6.228 | [14 empty] | VV | 2 | 2 | True | 0 | ROZPOCET
|  |  |  | m.1.06 | [19 empty] | VV | 2 | 1 | True | 0 | ROZPOCET
|  |  |  | 3,8*1,8 |  |  |  |  | 6.84 | [14 empty] | VV | 2 | 2 | True | 0 | ROZPOCET
|  |  |  | m.1.07 | [19 empty] | VV | 2 | 1 | True | 0 | ROZPOCET
|  |  |  | 1,8*1,8 |  |  |  |  | 3.24 | [14 empty] | VV | 2 | 2 | True | 0 | ROZPOCET
|  |  |  | Medzisúčet |  |  |  |  | 16.308 | [14 empty] | VV | 2 | 3 | True | 0 | ROZPOCET
|  |  |  | 2.np | [19 empty] | VV | 2 | 1 | True | 0 | ROZPOCET
|  |  |  | m.2.55 | [19 empty] | VV | 2 | 1 | True | 0 | ROZPOCET
|  |  |  | (2*(3,17+1,5))*2,9 |  |  |  |  | 27.086 | [14 empty] | VV | 2 | 2 | True | 0 | ROZPOCET
|  |  |  | -0,8*2,0*2 |  |  |  |  | -3.2 | [14 empty] | VV | 2 | 2 | True | 0 | ROZPOCET
|  |  |  | m.2.60 | [19 empty] | VV | 2 | 1 | True | 0 | ROZPOCET
|  |  |  | 2,995*1,8 |  |  |  |  | 5.391 | [14 empty] | VV | 2 | 2 | True | 0 | ROZPOCET
|  |  |  | m.2.61 | [19 empty] | VV | 2 | 1 | True | 0 | ROZPOCET
|  |  |  | 2,995*1,8 |  |  |  |  | 5.391 | [14 empty] | VV | 2 | 2 | True | 0 | ROZPOCET
|  |  |  | m.2.62 | [19 empty] | VV | 2 | 1 | True | 0 | ROZPOCET
|  |  |  | 2,995*1,8 |  |  |  |  | 5.391 | [14 empty] | VV | 2 | 2 | True | 0 | ROZPOCET
|  |  |  | m.2.63 | [19 empty] | VV | 2 | 1 | True | 0 | ROZPOCET
|  |  |  | 2,995*1,8 |  |  |  |  | 5.391 | [14 empty] | VV | 2 | 2 | True | 0 | ROZPOCET
|  |  |  | m.2.67 | [19 empty] | VV | 2 | 1 | True | 0 | ROZPOCET
|  |  |  | (2*(2,895+2,1))*2,45 |  |  |  |  | 24.476 | [14 empty] | VV | 2 | 2 | True | 0 | ROZPOCET
|  |  |  | -0,9*2,0*2 |  |  |  |  | -3.6 | [14 empty] | VV | 2 | 2 | True | 0 | ROZPOCET
|  |  |  | m.2.68 | [19 empty] | VV | 2 | 1 | True | 0 | ROZPOCET
|  |  |  | (1,83+0,8)*0,9 |  |  |  |  | 2.367 | [14 empty] | VV | 2 | 2 | True | 0 | ROZPOCET
|  |  |  | m.2.69 | [19 empty] | VV | 2 | 1 | True | 0 | ROZPOCET
|  |  |  | (2*(1,99+(1,25+0,36)))*2,65 |  |  |  |  | 19.08 | [14 empty] | VV | 2 | 2 | True | 0 | ROZPOCET
|  |  |  | -0,9*2,0 |  |  |  |  | -1.8 | [14 empty] | VV | 2 | 2 | True | 0 | ROZPOCET
|  |  |  | m.2.70 | [19 empty] | VV | 2 | 1 | True | 0 | ROZPOCET
|  |  |  | (0,6+1,3)*1,8 |  |  |  |  | 3.42 | [14 empty] | VV | 2 | 2 | True | 0 | ROZPOCET
|  |  |  | m.2.71 | [19 empty] | VV | 2 | 1 | True | 0 | ROZPOCET
|  |  |  | 4,4*1,8 |  |  |  |  | 7.92 | [14 empty] | VV | 2 | 2 | True | 0 | ROZPOCET
|  |  |  | (0,8+0,79)*0,9 |  |  |  |  | 1.431 | [14 empty] | VV | 2 | 2 | True | 0 | ROZPOCET
|  |  |  | m.2.72 | [19 empty] | VV | 2 | 1 | True | 0 | ROZPOCET
|  |  |  | (2*(2,755+1,635))*2,4 |  |  |  |  | 21.072 | [14 empty] | VV | 2 | 2 | True | 0 | ROZPOCET
|  |  |  | -0,7*2,0 |  |  |  |  | -1.4 | [14 empty] | VV | 2 | 2 | True | 0 | ROZPOCET
|  |  |  | m.2.75 | [19 empty] | VV | 2 | 1 | True | 0 | ROZPOCET
|  |  |  | (2*(2,2+3,55))*2,65 |  |  |  |  | 30.475 | [14 empty] | VV | 2 | 2 | True | 0 | ROZPOCET
|  |  |  | -1,1*2,0 |  |  |  |  | -2.2 | [14 empty] | VV | 2 | 2 | True | 0 | ROZPOCET
|  |  |  | m.2.80 | [19 empty] | VV | 2 | 1 | True | 0 | ROZPOCET
|  |  |  | 1,2*1,8 |  |  |  |  | 2.16 | [14 empty] | VV | 2 | 2 | True | 0 | ROZPOCET
|  |  |  | m.2.81 | [19 empty] | VV | 2 | 1 | True | 0 | ROZPOCET
|  |  |  | (2*(2,285+1,47))*2,7 |  |  |  |  | 20.277 | [14 empty] | VV | 2 | 2 | True | 0 | ROZPOCET
|  |  |  | -0,6*2,0 |  |  |  |  | -1.2 | [14 empty] | VV | 2 | 2 | True | 0 | ROZPOCET
|  |  |  | -0,9*2,0 |  |  |  |  | -1.8 | [14 empty] | VV | 2 | 2 | True | 0 | ROZPOCET
|  |  |  | m.2.82 | [19 empty] | VV | 2 | 1 | True | 0 | ROZPOCET
|  |  |  | (1,57+0,8)*1,8 |  |  |  |  | 4.266 | [14 empty] | VV | 2 | 2 | True | 0 | ROZPOCET
|  |  |  | m.2.83 | [19 empty] | VV | 2 | 1 | True | 0 | ROZPOCET
|  |  |  | (2*(1,11+1,59))*2,45 |  |  |  |  | 13.23 | [14 empty] | VV | 2 | 2 | True | 0 | ROZPOCET
|  |  |  | -0,6*2,0 |  |  |  |  | -1.2 | [14 empty] | VV | 2 | 2 | True | 0 | ROZPOCET
|  |  |  | m.2.84 | [19 empty] | VV | 2 | 1 | True | 0 | ROZPOCET
|  |  |  | (2*(3,35+3,62))*2,7 |  |  |  |  | 37.638 | [14 empty] | VV | 2 | 2 | True | 0 | ROZPOCET
|  |  |  | -1,1*2,0 |  |  |  |  | -2.2 | [14 empty] | VV | 2 | 2 | True | 0 | ROZPOCET
|  |  |  | m.2.85 | [19 empty] | VV | 2 | 1 | True | 0 | ROZPOCET
|  |  |  | (2*(1,07+1,58))*2,7 |  |  |  |  | 14.31 | [14 empty] | VV | 2 | 2 | True | 0 | ROZPOCET
|  |  |  | -0,6*2,0 |  |  |  |  | -1.2 | [14 empty] | VV | 2 | 2 | True | 0 | ROZPOCET
|  |  |  | m.2.86 | [19 empty] | VV | 2 | 1 | True | 0 | ROZPOCET
|  |  |  | (2*(3,35+3,62)+1,0*2)*2,7 |  |  |  |  | 43.038 | [14 empty] | VV | 2 | 2 | True | 0 | ROZPOCET
|  |  |  | -1,1*2,0 |  |  |  |  | -2.2 | [14 empty] | VV | 2 | 2 | True | 0 | ROZPOCET
|  |  |  | m.2.90 | [19 empty] | VV | 2 | 1 | True | 0 | ROZPOCET
|  |  |  | (2*(1,07+1,64))*2,7 |  |  |  |  | 14.634 | [14 empty] | VV | 2 | 2 | True | 0 | ROZPOCET
|  |  |  | -0,8*2,0 |  |  |  |  | -1.6 | [14 empty] | VV | 2 | 2 | True | 0 | ROZPOCET
|  |  |  | m.2.91 | [19 empty] | VV | 2 | 1 | True | 0 | ROZPOCET
|  |  |  | (2,085+1,2)*1,8 |  |  |  |  | 5.913 | [14 empty] | VV | 2 | 2 | True | 0 | ROZPOCET
|  |  |  | Medzisúčet |  |  |  |  | 290.757 | [14 empty] | VV | 2 | 3 | True | 0 | ROZPOCET
|  |  |  | Súčet |  |  |  |  | 307.065 | [14 empty] | VV | 2 | 4 | True | 1 | ROZPOCET
| 46 | K | 612421637 | Vnútorná omietka vápenná alebo vápennocementová v podlaží a v schodisku stien štuková |  |  |  | m2 | 1304.682 |  |  | 0 |  |  |  | znížená | 0 | 0 | 0 | 0 | 0 | 0 | 4 | K | 2 |  |  |  | ROZPOCET | 0 | 0 | 0 | 0 | 0 | 2 | 0 | 4 | -668551025
|  |  |  | 1.np | [19 empty] | VV | 2 | 1 | True | 0 | ROZPOCET
|  |  |  | m.1.04 | [19 empty] | VV | 2 | 1 | True | 0 | ROZPOCET
|  |  |  | (2*(3,15+12,55))*2,8 |  |  |  |  | 87.92 | [14 empty] | VV | 2 | 2 | True | 0 | ROZPOCET
|  |  |  | -2,0*3,025*2 |  |  |  |  | -12.1 | [14 empty] | VV | 2 | 2 | True | 0 | ROZPOCET
|  |  |  | -1,8*2,0*2 |  |  |  |  | -7.2 | [14 empty] | VV | 2 | 2 | True | 0 | ROZPOCET
|  |  |  | -1,45*2,0 |  |  |  |  | -2.9 | [14 empty] | VV | 2 | 2 | True | 0 | ROZPOCET
|  |  |  | m.1.05 | [19 empty] | VV | 2 | 1 | True | 0 | ROZPOCET
|  |  |  | (2*(3,46+3,035))*2,8 |  |  |  |  | 36.372 | [14 empty] | VV | 2 | 2 | True | 0 | ROZPOCET
|  |  |  | -2,25*1,8 |  |  |  |  | -4.05 | [14 empty] | VV | 2 | 2 | True | 0 | ROZPOCET
|  |  |  | -1,8*2,0 |  |  |  |  | -3.6 | [14 empty] | VV | 2 | 2 | True | 0 | ROZPOCET
|  |  |  | - ker. obkl. | [19 empty] | VV | 2 | 1 | True | 0 | ROZPOCET
|  |  |  | -3,46*1,8 |  |  |  |  | -6.228 | [14 empty] | VV | 2 | 2 | True | 0 | ROZPOCET
|  |  |  | m.1.06 | [19 empty] | VV | 2 | 1 | True | 0 | ROZPOCET
|  |  |  | (2*(10,66+12,55))*2,8 |  |  |  |  | 129.976 | [14 empty] | VV | 2 | 2 | True | 0 | ROZPOCET
|  |  |  | -2,25*1,8*4 |  |  |  |  | -16.2 | [14 empty] | VV | 2 | 2 | True | 0 | ROZPOCET
|  |  |  | -3,35*1,8 |  |  |  |  | -6.03 | [14 empty] | VV | 2 | 2 | True | 0 | ROZPOCET
|  |  |  | -1,8*2,0*2 |  |  |  |  | -7.2 | [14 empty] | VV | 2 | 2 | True | 0 | ROZPOCET
|  |  |  | - ker. obkl. | [19 empty] | VV | 2 | 1 | True | 0 | ROZPOCET
|  |  |  | -3,8*1,8 |  |  |  |  | -6.84 | [14 empty] | VV | 2 | 2 | True | 0 | ROZPOCET
|  |  |  | m.1.07 | [19 empty] | VV | 2 | 1 | True | 0 | ROZPOCET
|  |  |  | (2*(6,79+12,55))*2,8 |  |  |  |  | 108.304 | [14 empty] | VV | 2 | 2 | True | 0 | ROZPOCET
|  |  |  | -3,35*1,8 |  |  |  |  | -6.03 | [14 empty] | VV | 2 | 2 | True | 0 | ROZPOCET
|  |  |  | -1,8*2,0 |  |  |  |  | -3.6 | [14 empty] | VV | 2 | 2 | True | 0 | ROZPOCET
|  |  |  | -2,55*3,05 |  |  |  |  | -7.778 | [14 empty] | VV | 2 | 2 | True | 0 | ROZPOCET
|  |  |  | - ker. obkl. | [19 empty] | VV | 2 | 1 | True | 0 | ROZPOCET
|  |  |  | -1,8*1,8 |  |  |  |  | -3.24 | [14 empty] | VV | 2 | 2 | True | 0 | ROZPOCET
|  |  |  | Medzisúčet |  |  |  |  | 269.576 | [14 empty] | VV | 2 | 3 | True | 0 | ROZPOCET
|  |  |  | 2.np | [19 empty] | VV | 2 | 1 | True | 0 | ROZPOCET
|  |  |  | m.2.54 | [19 empty] | VV | 2 | 1 | True | 0 | ROZPOCET
|  |  |  | (2*(3,35+6,845))*2,9 |  |  |  |  | 59.131 | [14 empty] | VV | 2 | 2 | True | 0 | ROZPOCET
|  |  |  | -0,9*2,0 |  |  |  |  | -1.8 | [14 empty] | VV | 2 | 2 | True | 0 | ROZPOCET
|  |  |  | m.2.56 | [19 empty] | VV | 2 | 1 | True | 0 | ROZPOCET
|  |  |  | (5,75+3,32+5,4)*2,7 |  |  |  |  | 39.069 | [14 empty] | VV | 2 | 2 | True | 0 | ROZPOCET
|  |  |  | -1,0*2,0 |  |  |  |  | -2 | [14 empty] | VV | 2 | 2 | True | 0 | ROZPOCET
|  |  |  | m.2.57, 2.58 | [19 empty] | VV | 2 | 1 | True | 0 | ROZPOCET
|  |  |  | (2,06+0,415+1,035+3,2+2,0)*2,7 |  |  |  |  | 23.517 | [14 empty] | VV | 2 | 2 | True | 0 | ROZPOCET
|  |  |  | -0,9*2,0 |  |  |  |  | -1.8 | [14 empty] | VV | 2 | 2 | True | 0 | ROZPOCET
|  |  |  | -1,0*2,0 |  |  |  |  | -2 | [14 empty] | VV | 2 | 2 | True | 0 | ROZPOCET
|  |  |  | m.2.59 | [19 empty] | VV | 2 | 1 | True | 0 | ROZPOCET
|  |  |  | 15,2*2,4 |  |  |  |  | 36.48 | [14 empty] | VV | 2 | 2 | True | 0 | ROZPOCET
|  |  |  | -0,9*2,0*3 |  |  |  |  | -5.4 | [14 empty] | VV | 2 | 2 | True | 0 | ROZPOCET
|  |  |  | -1,0*2,0 |  |  |  |  | -2 | [14 empty] | VV | 2 | 2 | True | 0 | ROZPOCET
|  |  |  | (15,2+1,435)*2,4 |  |  |  |  | 39.924 | [14 empty] | VV | 2 | 2 | True | 0 | ROZPOCET
|  |  |  | -1,1*2,0*3 |  |  |  |  | -6.6 | [14 empty] | VV | 2 | 2 | True | 0 | ROZPOCET
|  |  |  | -1,2*2,1 |  |  |  |  | -2.52 | [14 empty] | VV | 2 | 2 | True | 0 | ROZPOCET
|  |  |  | m.2.60 | [19 empty] | VV | 2 | 1 | True | 0 | ROZPOCET
|  |  |  | (2*(3,475+6,845))*2,9 |  |  |  |  | 59.856 | [14 empty] | VV | 2 | 2 | True | 0 | ROZPOCET
|  |  |  | -0,8*2,0 |  |  |  |  | -1.6 | [14 empty] | VV | 2 | 2 | True | 0 | ROZPOCET
|  |  |  | -1,1*2,0 |  |  |  |  | -2.2 | [14 empty] | VV | 2 | 2 | True | 0 | ROZPOCET
|  |  |  | - ker. obkl. | [19 empty] | VV | 2 | 1 | True | 0 | ROZPOCET
|  |  |  | -2,995*1,8 |  |  |  |  | -5.391 | [14 empty] | VV | 2 | 2 | True | 0 | ROZPOCET
|  |  |  | m.2.61 | [19 empty] | VV | 2 | 1 | True | 0 | ROZPOCET
|  |  |  | (2*(3,35+6,845))*2,9 |  |  |  |  | 59.131 | [14 empty] | VV | 2 | 2 | True | 0 | ROZPOCET
|  |  |  | -0,8*2,0*2 |  |  |  |  | -3.2 | [14 empty] | VV | 2 | 2 | True | 0 | ROZPOCET
|  |  |  | -1,1*2,0 |  |  |  |  | -2.2 | [14 empty] | VV | 2 | 2 | True | 0 | ROZPOCET
|  |  |  | - ker. obkl. | [19 empty] | VV | 2 | 1 | True | 0 | ROZPOCET
|  |  |  | -2,995*1,8 |  |  |  |  | -5.391 | [14 empty] | VV | 2 | 2 | True | 0 | ROZPOCET
|  |  |  | m.2.62 | [19 empty] | VV | 2 | 1 | True | 0 | ROZPOCET
|  |  |  | (2*(3,35+6,845))*2,9 |  |  |  |  | 59.131 | [14 empty] | VV | 2 | 2 | True | 0 | ROZPOCET
|  |  |  | -0,8*2,0*2 |  |  |  |  | -3.2 | [14 empty] | VV | 2 | 2 | True | 0 | ROZPOCET
|  |  |  | -1,1*2,0 |  |  |  |  | -2.2 | [14 empty] | VV | 2 | 2 | True | 0 | ROZPOCET
|  |  |  | - ker. obkl. | [19 empty] | VV | 2 | 1 | True | 0 | ROZPOCET
|  |  |  | -2,995*1,8 |  |  |  |  | -5.391 | [14 empty] | VV | 2 | 2 | True | 0 | ROZPOCET
|  |  |  | m.2.63 | [19 empty] | VV | 2 | 1 | True | 0 | ROZPOCET
|  |  |  | (2*(3,35+6,845))*2,9 |  |  |  |  | 59.131 | [14 empty] | VV | 2 | 2 | True | 0 | ROZPOCET
|  |  |  | -0,8*2,0 |  |  |  |  | -1.6 | [14 empty] | VV | 2 | 2 | True | 0 | ROZPOCET
|  |  |  | -1,1*2,1 |  |  |  |  | -2.31 | [14 empty] | VV | 2 | 2 | True | 0 | ROZPOCET
|  |  |  | -1,2*2,1 |  |  |  |  | -2.52 | [14 empty] | VV | 2 | 2 | True | 0 | ROZPOCET
|  |  |  | - ker. obkl. | [19 empty] | VV | 2 | 1 | True | 0 | ROZPOCET
|  |  |  | -2,995*1,8 |  |  |  |  | -5.391 | [14 empty] | VV | 2 | 2 | True | 0 | ROZPOCET
|  |  |  | m.2.64 | [19 empty] | VV | 2 | 1 | True | 0 | ROZPOCET
|  |  |  | 23,1*2,4 |  |  |  |  | 55.44 | [14 empty] | VV | 2 | 2 | True | 0 | ROZPOCET
|  |  |  | -0,6*2,0*2 |  |  |  |  | -2.4 | [14 empty] | VV | 2 | 2 | True | 0 | ROZPOCET
|  |  |  | -0,8*2,0*2 |  |  |  |  | -3.2 | [14 empty] | VV | 2 | 2 | True | 0 | ROZPOCET
|  |  |  | -0,9*2,0 |  |  |  |  | -1.8 | [14 empty] | VV | 2 | 2 | True | 0 | ROZPOCET
|  |  |  | -1,0*2,0 |  |  |  |  | -2 | [14 empty] | VV | 2 | 2 | True | 0 | ROZPOCET
|  |  |  | -1,1*2,0*3 |  |  |  |  | -6.6 | [14 empty] | VV | 2 | 2 | True | 0 | ROZPOCET
|  |  |  | -1,6*2,0*2 |  |  |  |  | -6.4 | [14 empty] | VV | 2 | 2 | True | 0 | ROZPOCET
|  |  |  | -3,35*2,4 |  |  |  |  | -8.04 | [14 empty] | VV | 2 | 2 | True | 0 | ROZPOCET
|  |  |  | (23,1+1,76*4+2,2+2,825+2,0+0,81)*2,4 |  |  |  |  | 91.14 | [14 empty] | VV | 2 | 2 | True | 0 | ROZPOCET
|  |  |  | -4,25*2,4 |  |  |  |  | -10.2 | [14 empty] | VV | 2 | 2 | True | 0 | ROZPOCET
|  |  |  | -0,7*2,0*2 |  |  |  |  | -2.8 | [14 empty] | VV | 2 | 2 | True | 0 | ROZPOCET
|  |  |  | -0,8*2,0 |  |  |  |  | -1.6 | [14 empty] | VV | 2 | 2 | True | 0 | ROZPOCET
|  |  |  | -0,9*2,0 |  |  |  |  | -1.8 | [14 empty] | VV | 2 | 2 | True | 0 | ROZPOCET
|  |  |  | -1,1*2,1*3 |  |  |  |  | -6.93 | [14 empty] | VV | 2 | 2 | True | 0 | ROZPOCET
|  |  |  | m.2.65 | [19 empty] | VV | 2 | 1 | True | 0 | ROZPOCET
|  |  |  | (2*(6,95+4,62))*2,7 |  |  |  |  | 62.478 | [14 empty] | VV | 2 | 2 | True | 0 | ROZPOCET
|  |  |  | -0,9*2,0 |  |  |  |  | -1.8 | [14 empty] | VV | 2 | 2 | True | 0 | ROZPOCET
|  |  |  | -1,1*2,1 |  |  |  |  | -2.31 | [14 empty] | VV | 2 | 2 | True | 0 | ROZPOCET
|  |  |  | m.2.66 | [19 empty] | VV | 2 | 1 | True | 0 | ROZPOCET
|  |  |  | (2*(1,175+1,745))*2,45 |  |  |  |  | 14.308 | [14 empty] | VV | 2 | 2 | True | 0 | ROZPOCET
|  |  |  | -0,7*2,0 |  |  |  |  | -1.4 | [14 empty] | VV | 2 | 2 | True | 0 | ROZPOCET
|  |  |  | m.2.68 | [19 empty] | VV | 2 | 1 | True | 0 | ROZPOCET
|  |  |  | (5,11*2+3,5)*2,7 |  |  |  |  | 37.044 | [14 empty] | VV | 2 | 2 | True | 0 | ROZPOCET
|  |  |  | -0,9*2,0 |  |  |  |  | -1.8 | [14 empty] | VV | 2 | 2 | True | 0 | ROZPOCET
|  |  |  | -1,1*2,0 |  |  |  |  | -2.2 | [14 empty] | VV | 2 | 2 | True | 0 | ROZPOCET
|  |  |  | -0,94*2,1 |  |  |  |  | -1.974 | [14 empty] | VV | 2 | 2 | True | 0 | ROZPOCET
|  |  |  | m.2.70 | [19 empty] | VV | 2 | 1 | True | 0 | ROZPOCET
|  |  |  | (2,0*2+0,6)*2,55 |  |  |  |  | 11.73 | [14 empty] | VV | 2 | 2 | True | 0 | ROZPOCET
|  |  |  | -1,1*2,0 |  |  |  |  | -2.2 | [14 empty] | VV | 2 | 2 | True | 0 | ROZPOCET
|  |  |  | - ker. obkl. | [19 empty] | VV | 2 | 1 | True | 0 | ROZPOCET
|  |  |  | -(0,6+1,3)*1,8 |  |  |  |  | -3.42 | [14 empty] | VV | 2 | 2 | True | 0 | ROZPOCET
|  |  |  | m.2.70a | [19 empty] | VV | 2 | 1 | True | 0 | ROZPOCET
|  |  |  | (2*(1,265+1,28))*2,7 |  |  |  |  | 13.743 | [14 empty] | VV | 2 | 2 | True | 0 | ROZPOCET
|  |  |  | -1,0*2,0 |  |  |  |  | -2 | [14 empty] | VV | 2 | 2 | True | 0 | ROZPOCET
|  |  |  | m.2.71 | [19 empty] | VV | 2 | 1 | True | 0 | ROZPOCET
|  |  |  | (5,11*2+5,745)*2,7 |  |  |  |  | 43.106 | [14 empty] | VV | 2 | 2 | True | 0 | ROZPOCET
|  |  |  | -0,94*2,1 |  |  |  |  | -1.974 | [14 empty] | VV | 2 | 2 | True | 0 | ROZPOCET
|  |  |  | -1,1*2,0 |  |  |  |  | -2.2 | [14 empty] | VV | 2 | 2 | True | 0 | ROZPOCET
|  |  |  | -0,8*2,0 |  |  |  |  | -1.6 | [14 empty] | VV | 2 | 2 | True | 0 | ROZPOCET
|  |  |  | - ker. obkl. | [19 empty] | VV | 2 | 1 | True | 0 | ROZPOCET
|  |  |  | -4,4*1,8 |  |  |  |  | -7.92 | [14 empty] | VV | 2 | 2 | True | 0 | ROZPOCET
|  |  |  | m.2.73 | [19 empty] | VV | 2 | 1 | True | 0 | ROZPOCET
|  |  |  | (2*(2,325+5,11))*2,7 |  |  |  |  | 40.149 | [14 empty] | VV | 2 | 2 | True | 0 | ROZPOCET
|  |  |  | -0,8*2,0 |  |  |  |  | -1.6 | [14 empty] | VV | 2 | 2 | True | 0 | ROZPOCET
|  |  |  | m.2.74 | [19 empty] | VV | 2 | 1 | True | 0 | ROZPOCET
|  |  |  | (2*(2,325+1,35))*2,7 |  |  |  |  | 19.845 | [14 empty] | VV | 2 | 2 | True | 0 | ROZPOCET
|  |  |  | -0,8*2,0 |  |  |  |  | -1.6 | [14 empty] | VV | 2 | 2 | True | 0 | ROZPOCET
|  |  |  | m.2.76 | [19 empty] | VV | 2 | 1 | True | 0 | ROZPOCET
|  |  |  | (2*(2,2+0,6))*2,9 |  |  |  |  | 16.24 | [14 empty] | VV | 2 | 2 | True | 0 | ROZPOCET
|  |  |  | -1,6*2,0 |  |  |  |  | -3.2 | [14 empty] | VV | 2 | 2 | True | 0 | ROZPOCET
|  |  |  | m.2.77 | [19 empty] | VV | 2 | 1 | True | 0 | ROZPOCET
|  |  |  | (2*(3,35+3,62))*2,7 |  |  |  |  | 37.638 | [14 empty] | VV | 2 | 2 | True | 0 | ROZPOCET
|  |  |  | -0,8*2,0 |  |  |  |  | -1.6 | [14 empty] | VV | 2 | 2 | True | 0 | ROZPOCET
|  |  |  | m.2.78 | [19 empty] | VV | 2 | 1 | True | 0 | ROZPOCET
|  |  |  | (2*(3,35+3,62))*2,7 |  |  |  |  | 37.638 | [14 empty] | VV | 2 | 2 | True | 0 | ROZPOCET
|  |  |  | -0,8*2,0 |  |  |  |  | -1.6 | [14 empty] | VV | 2 | 2 | True | 0 | ROZPOCET
|  |  |  | m.2.79 | [19 empty] | VV | 2 | 1 | True | 0 | ROZPOCET
|  |  |  | (2*(2,2+0,6))*2,9 |  |  |  |  | 16.24 | [14 empty] | VV | 2 | 2 | True | 0 | ROZPOCET
|  |  |  | -1,6*2,0 |  |  |  |  | -3.2 | [14 empty] | VV | 2 | 2 | True | 0 | ROZPOCET
|  |  |  | m.2.80 | [19 empty] | VV | 2 | 1 | True | 0 | ROZPOCET
|  |  |  | (3,625*2)*2,5 |  |  |  |  | 18.125 | [14 empty] | VV | 2 | 2 | True | 0 | ROZPOCET
|  |  |  | -0,6*2,0 |  |  |  |  | -1.2 | [14 empty] | VV | 2 | 2 | True | 0 | ROZPOCET
|  |  |  | -0,9*2,0 |  |  |  |  | -1.8 | [14 empty] | VV | 2 | 2 | True | 0 | ROZPOCET
|  |  |  | - ker. obkl. | [19 empty] | VV | 2 | 1 | True | 0 | ROZPOCET
|  |  |  | -1,2*1,8 |  |  |  |  | -2.16 | [14 empty] | VV | 2 | 2 | True | 0 | ROZPOCET
|  |  |  | m.2.82 | [19 empty] | VV | 2 | 1 | True | 0 | ROZPOCET
|  |  |  | (2*(2,035+1,57))*2,65 |  |  |  |  | 19.107 | [14 empty] | VV | 2 | 2 | True | 0 | ROZPOCET
|  |  |  | -0,6*2,0 |  |  |  |  | -1.2 | [14 empty] | VV | 2 | 2 | True | 0 | ROZPOCET
|  |  |  | -0,8*2,0*2 |  |  |  |  | -3.2 | [14 empty] | VV | 2 | 2 | True | 0 | ROZPOCET
|  |  |  | -0,9*2,0 |  |  |  |  | -1.8 | [14 empty] | VV | 2 | 2 | True | 0 | ROZPOCET
|  |  |  | - ker. obkl. | [19 empty] | VV | 2 | 1 | True | 0 | ROZPOCET
|  |  |  | -(1,57+0,8)*1,8 |  |  |  |  | -4.266 | [14 empty] | VV | 2 | 2 | True | 0 | ROZPOCET
|  |  |  | m.2.87 | [19 empty] | VV | 2 | 1 | True | 0 | ROZPOCET
|  |  |  | (2*(3,35+3,62)+1,0*2)*2,7 |  |  |  |  | 43.038 | [14 empty] | VV | 2 | 2 | True | 0 | ROZPOCET
|  |  |  | 0,9*2,0 |  |  |  |  | 1.8 | [14 empty] | VV | 2 | 2 | True | 0 | ROZPOCET
|  |  |  | m.2.88 | [19 empty] | VV | 2 | 1 | True | 0 | ROZPOCET
|  |  |  | (2*(3,35+3,62))*2,65 |  |  |  |  | 36.941 | [14 empty] | VV | 2 | 2 | True | 0 | ROZPOCET
|  |  |  | -0,9*2,0 |  |  |  |  | -1.8 | [14 empty] | VV | 2 | 2 | True | 0 | ROZPOCET
|  |  |  | m.2.89 | [19 empty] | VV | 2 | 1 | True | 0 | ROZPOCET
|  |  |  | (2*(3,35+3,62))*2,6 |  |  |  |  | 36.244 | [14 empty] | VV | 2 | 2 | True | 0 | ROZPOCET
|  |  |  | -0,9*2,0 |  |  |  |  | -1.8 | [14 empty] | VV | 2 | 2 | True | 0 | ROZPOCET
|  |  |  | -0,8*2,0 |  |  |  |  | -1.6 | [14 empty] | VV | 2 | 2 | True | 0 | ROZPOCET
|  |  |  | -1,1*2,1 |  |  |  |  | -2.31 | [14 empty] | VV | 2 | 2 | True | 0 | ROZPOCET
|  |  |  | m.2.91 | [19 empty] | VV | 2 | 1 | True | 0 | ROZPOCET
|  |  |  | (2*(3,35+3,62))*2,6 |  |  |  |  | 36.244 | [14 empty] | VV | 2 | 2 | True | 0 | ROZPOCET
|  |  |  | -1,1*2,1 |  |  |  |  | -2.31 | [14 empty] | VV | 2 | 2 | True | 0 | ROZPOCET
|  |  |  | -1,2*2,1 |  |  |  |  | -2.52 | [14 empty] | VV | 2 | 2 | True | 0 | ROZPOCET
|  |  |  | - ker. obkl. | [19 empty] | VV | 2 | 1 | True | 0 | ROZPOCET
|  |  |  | -(2,085+1,2)*1,8 |  |  |  |  | -5.913 | [14 empty] | VV | 2 | 2 | True | 0 | ROZPOCET
|  |  |  | m.2.92 | [19 empty] | VV | 2 | 1 | True | 0 | ROZPOCET
|  |  |  | (21,3+6,4*2)*2,45 |  |  |  |  | 83.545 | [14 empty] | VV | 2 | 2 | True | 0 | ROZPOCET
|  |  |  | -2,33*2,1*2 |  |  |  |  | -9.786 | [14 empty] | VV | 2 | 2 | True | 0 | ROZPOCET
|  |  |  | m.2.93 | [19 empty] | VV | 2 | 1 | True | 0 | ROZPOCET
|  |  |  | 6,5*2,9*2 |  |  |  |  | 37.7 | [14 empty] | VV | 2 | 2 | True | 0 | ROZPOCET
|  |  |  | Medzisúčet |  |  |  |  | 1035.106 | [14 empty] | VV | 2 | 3 | True | 0 | ROZPOCET
|  |  |  | Súčet |  |  |  |  | 1304.682 | [14 empty] | VV | 2 | 4 | True | 1 | ROZPOCET
| 47 | K | 6124621172 | Vnútorná stierka stien zo suchej zmesi |  |  |  | m2 | 1304.682 |  |  | 0 |  |  |  | znížená | 0 | 0 | 0 | 0 | 0 | 0 | 4 | K | 2 |  |  |  | ROZPOCET | 0 | 0 | 0 | 0 | 0 | 2 | 0 | 4 | -206964050
| 48 | K | 612481119 | Potiahnutie vnútorných stien sklotextílnou mriežkou s celoplošným prilepením |  |  |  | m2 | 1304.682 |  |  | 0 |  |  |  | znížená | 0 | 0 | 0 | 0 | 0 | 0 | 4 | K | 2 |  |  |  | ROZPOCET | 0 | 0 | 0 | 0 | 0 | 2 | 0 | 4 | -1628294950
| 49 | K | 622466201M | Vonkajšia omietka stien jadrová - lokálne vysprávky |  |  |  | m2 | 145.913 |  |  | 0 |  |  |  | znížená | 0 | 0 | 0 | 0 | 0 | 0 | 4 | K | 2 |  |  |  | ROZPOCET | 0 | 0 | 0 | 0 | 0 | 2 | 0 | 4 | -695700057
|  |  |  | skl.h | [19 empty] | VV | 2 | 1 | True | 0 | ROZPOCET
|  |  |  | pohľad juhovýchodný | [19 empty] | VV | 2 | 1 | True | 0 | ROZPOCET
|  |  |  | 21,525*3,5 |  |  |  |  | 75.338 | [14 empty] | VV | 2 | 2 | True | 0 | ROZPOCET
|  |  |  | -2,55*3,05 |  |  |  |  | -7.778 | [14 empty] | VV | 2 | 2 | True | 0 | ROZPOCET
|  |  |  | -2,25*1,8*3 |  |  |  |  | -12.15 | [14 empty] | VV | 2 | 2 | True | 0 | ROZPOCET
|  |  |  | -2,0*3,025 |  |  |  |  | -6.05 | [14 empty] | VV | 2 | 2 | True | 0 | ROZPOCET
|  |  |  | Medzisúčet |  |  |  |  | 49.36 | [14 empty] | VV | 2 | 3 | True | 0 | ROZPOCET
|  |  |  | pohľad juhozápadný | [19 empty] | VV | 2 | 1 | True | 0 | ROZPOCET
|  |  |  | 13,55*3,5 |  |  |  |  | 47.425 | [14 empty] | VV | 2 | 2 | True | 0 | ROZPOCET
|  |  |  | Medzisúčet |  |  |  |  | 47.425 | [14 empty] | VV | 2 | 3 | True | 0 | ROZPOCET
|  |  |  | pohľad severozápadný | [19 empty] | VV | 2 | 1 | True | 0 | ROZPOCET
|  |  |  | 21,525*3,5 |  |  |  |  | 75.338 | [14 empty] | VV | 2 | 2 | True | 0 | ROZPOCET
|  |  |  | -2,0*3,025 |  |  |  |  | -6.05 | [14 empty] | VV | 2 | 2 | True | 0 | ROZPOCET
|  |  |  | -2,25*1,8*2 |  |  |  |  | -8.1 | [14 empty] | VV | 2 | 2 | True | 0 | ROZPOCET
|  |  |  | -3,35*1,8*2 |  |  |  |  | -12.06 | [14 empty] | VV | 2 | 2 | True | 0 | ROZPOCET
|  |  |  | Medzisúčet |  |  |  |  | 49.128 | [14 empty] | VV | 2 | 3 | True | 0 | ROZPOCET
|  |  |  | Súčet |  |  |  |  | 145.913 | [14 empty] | VV | 2 | 4 | True | 1 | ROZPOCET
| 50 | M | 622466D | Jadrová omietka |  |  |  | m2 | 145.913 |  |  | 0 |  |  |  | znížená | 0 | 0 | 0 | 0 | 0 | 0 | 8 | M | 2 |  |  |  | ROZPOCET | 0 | 0 | 0 | 0 | 0 | 2 | 0 | 4 | -1037712885
| 51 | K | 622466118M | Príprava vonkajšieho podkladu stien, Uzatvárací základ |  |  |  | m2 | 145.913 |  |  | 0 |  |  |  | znížená | 0 | 0 | 0 | 0 | 0 | 0 | 4 | K | 2 |  |  |  | ROZPOCET | 0 | 0 | 0 | 0 | 0 | 2 | 0 | 4 | -1778903207
| 52 | M | 62246611D | Penetračný náter stien uzatvárací |  |  |  | m2 | 145.913 |  |  | 0 |  |  |  | znížená | 0 | 0 | 0 | 0 | 0 | 0 | 8 | M | 2 |  |  |  | ROZPOCET | 0 | 0 | 0 | 0 | 0 | 2 | 0 | 4 | 1873748139
| 53 | K | 622466115M | Príprava vonkajšieho podkladu stien, penetračný náter |  |  |  | m2 | 145.913 |  |  | 0 |  |  |  | znížená | 0 | 0 | 0 | 0 | 0 | 0 | 4 | K | 2 |  |  |  | ROZPOCET | 0 | 0 | 0 | 0 | 0 | 2 | 0 | 4 | 1253101283
| 54 | M | 62246623D | Penetračný náter stien 8 kg /m2 |  |  |  | m2 | 145.913 |  |  | 0 |  |  |  | znížená | 0 | 0 | 0 | 0 | 0 | 0 | 8 | M | 2 |  |  |  | ROZPOCET | 0 | 0 | 0 | 0 | 0 | 2 | 0 | 4 | 151314140
| 55 | K | 622466119M | Príprava vonkajšieho podkladu stien |  |  |  | m2 | 145.913 |  |  | 0 |  |  |  | znížená | 0 | 0 | 0 | 0 | 0 | 0 | 4 | K | 2 |  |  |  | ROZPOCET | 0 | 0 | 0 | 0 | 0 | 2 | 0 | 4 | 30828636
| 56 | M | 62246631D.1 | Sklotextilná armovacia mriežka min. 145g/m2, šír. 1,1 bm |  |  |  | m2 | 145.913 |  |  | 0 |  |  |  | znížená | 0 | 0 | 0 | 0 | 0 | 0 | 8 | M | 2 |  |  |  | ROZPOCET | 0 | 0 | 0 | 0 | 0 | 2 | 0 | 4 | -17994699
| 57 | K | 625251332M.1 | Vyrovnávacia vrstva hr. 50 mm - minerálne riešenie, skrutkovacie kotvy |  |  |  | m2 | 115.883 |  |  | 0 |  |  |  | znížená | 0 | 0 | 0 | 0 | 0 | 0 | 4 | K | 2 |  |  |  | ROZPOCET | 0 | 0 | 0 | 0 | 0 | 2 | 0 | 4 | 296494408
|  |  |  | skl.h- nad +0,6 m | [19 empty] | VV | 2 | 1 | True | 0 | ROZPOCET
|  |  |  | pohľad juhovýchodný | [19 empty] | VV | 2 | 1 | True | 0 | ROZPOCET
|  |  |  | 21,525*2,9 |  |  |  |  | 62.423 | [14 empty] | VV | 2 | 2 | True | 0 | ROZPOCET
|  |  |  | -2,55*2,45 |  |  |  |  | -6.248 | [14 empty] | VV | 2 | 2 | True | 0 | ROZPOCET
|  |  |  | -2,25*1,8*3 |  |  |  |  | -12.15 | [14 empty] | VV | 2 | 2 | True | 0 | ROZPOCET
|  |  |  | -2,0*2,425 |  |  |  |  | -4.85 | [14 empty] | VV | 2 | 2 | True | 0 | ROZPOCET
|  |  |  | Medzisúčet |  |  |  |  | 39.175 | [14 empty] | VV | 2 | 3 | True | 0 | ROZPOCET
|  |  |  | pohľad juhozápadný | [19 empty] | VV | 2 | 1 | True | 0 | ROZPOCET
|  |  |  | 13,55*2,9 |  |  |  |  | 39.295 | [14 empty] | VV | 2 | 2 | True | 0 | ROZPOCET
|  |  |  | Medzisúčet |  |  |  |  | 39.295 | [14 empty] | VV | 2 | 3 | True | 0 | ROZPOCET
|  |  |  | pohľad severozápadný | [19 empty] | VV | 2 | 1 | True | 0 | ROZPOCET
|  |  |  | 21,525*2,9 |  |  |  |  | 62.423 | [14 empty] | VV | 2 | 2 | True | 0 | ROZPOCET
|  |  |  | -2,0*2,425 |  |  |  |  | -4.85 | [14 empty] | VV | 2 | 2 | True | 0 | ROZPOCET
|  |  |  | -2,25*1,8*2 |  |  |  |  | -8.1 | [14 empty] | VV | 2 | 2 | True | 0 | ROZPOCET
|  |  |  | -3,35*1,8*2 |  |  |  |  | -12.06 | [14 empty] | VV | 2 | 2 | True | 0 | ROZPOCET
|  |  |  | Medzisúčet |  |  |  |  | 37.413 | [14 empty] | VV | 2 | 3 | True | 0 | ROZPOCET
|  |  |  | Súčet |  |  |  |  | 115.883 | [14 empty] | VV | 2 | 4 | True | 1 | ROZPOCET
| 58 | M | 62525133D | izolačná doska z čadičovej vlny hr. 50 mm |  |  |  | m2 | 115.883 |  |  | 0 |  |  |  | znížená | 0 | 0 | 0 | 0 | 0 | 0 | 8 | M | 2 |  |  |  | ROZPOCET | 0 | 0 | 0 | 0 | 0 | 2 | 0 | 4 | -230802183
| 59 | M | 5538313010D | zatĺkacia rozperná kotva s oceľovým tŕňom 175 mm |  |  |  | m2 | 115.883 |  |  | 0 |  |  |  | znížená | 0 | 0 | 0 | 0 | 0 | 0 | 8 | M | 2 |  |  |  | ROZPOCET | 0 | 0 | 0 | 0 | 0 | 2 | 0 | 4 | -1989982686
| 60 | K | 625251381m.1 | Vyrovnávacia vrstva hr. 30 mm - riešenie pre sokel (XPS), skrutkovacie kotvy |  |  |  | m2 | 30.03 |  |  | 0 |  |  |  | znížená | 0 | 0 | 0 | 0 | 0 | 0 | 4 | K | 2 |  |  |  | ROZPOCET | 0 | 0 | 0 | 0 | 0 | 2 | 0 | 4 | -567495606
|  |  |  | skl.h - do +0,6 m- sokel | [19 empty] | VV | 2 | 1 | True | 0 | ROZPOCET
|  |  |  | pohľad juhovýchodný | [19 empty] | VV | 2 | 1 | True | 0 | ROZPOCET
|  |  |  | 21,525*0,6 |  |  |  |  | 12.915 | [14 empty] | VV | 2 | 2 | True | 0 | ROZPOCET
|  |  |  | -2,55*0,6 |  |  |  |  | -1.53 | [14 empty] | VV | 2 | 2 | True | 0 | ROZPOCET
|  |  |  | -2,0*0,6 |  |  |  |  | -1.2 | [14 empty] | VV | 2 | 2 | True | 0 | ROZPOCET
|  |  |  | Medzisúčet |  |  |  |  | 10.185 | [14 empty] | VV | 2 | 3 | True | 0 | ROZPOCET
|  |  |  | pohľad juhozápadný | [19 empty] | VV | 2 | 1 | True | 0 | ROZPOCET
|  |  |  | 13,55*0,6 |  |  |  |  | 8.13 | [14 empty] | VV | 2 | 2 | True | 0 | ROZPOCET
|  |  |  | Medzisúčet |  |  |  |  | 8.13 | [14 empty] | VV | 2 | 3 | True | 0 | ROZPOCET
|  |  |  | pohľad severozápadný | [19 empty] | VV | 2 | 1 | True | 0 | ROZPOCET
|  |  |  | 21,525*0,6 |  |  |  |  | 12.915 | [14 empty] | VV | 2 | 2 | True | 0 | ROZPOCET
|  |  |  | -2,0*0,6 |  |  |  |  | -1.2 | [14 empty] | VV | 2 | 2 | True | 0 | ROZPOCET
|  |  |  | Súčet |  |  |  |  | 30.03 | [14 empty] | VV | 2 | 4 | True | 1 | ROZPOCET
| 61 | M | 62525138D | XPS- hr. 30 mm |  |  |  | m2 | 30.03 |  |  | 0 |  |  |  | znížená | 0 | 0 | 0 | 0 | 0 | 0 | 8 | M | 2 |  |  |  | ROZPOCET | 0 | 0 | 0 | 0 | 0 | 2 | 0 | 4 | 1164573181
| 62 | M | 5538313011D | zatĺkacia rozperná kotva s oceľovým tŕňom 135 mm |  |  |  | m2 | 30.03 |  |  | 0 |  |  |  | znížená | 0 | 0 | 0 | 0 | 0 | 0 | 8 | M | 2 |  |  |  | ROZPOCET | 0 | 0 | 0 | 0 | 0 | 2 | 0 | 4 | 524031448
| 63 | K | 631313611 | Mazanina z betónu prostého (m3) tr. C 16/20 hr.nad 80 do 120 mm |  |  |  | m3 | 25.915 |  |  | 0 |  |  |  | znížená | 0 | 0 | 0 | 0 | 0 | 0 | 4 | K | 2 |  |  |  | ROZPOCET | 0 | 0 | 0 | 0 | 0 | 2 | 0 | 4 | 622478250
|  |  |  | 1.np | [19 empty] | VV | 2 | 1 | True | 0 | ROZPOCET
|  |  |  | skl.P6 | [19 empty] | VV | 2 | 1 | True | 0 | ROZPOCET
|  |  |  | (41,05+10,75+120,7+86,65)*0,1 |  |  |  |  | 25.915 | [14 empty] | VV | 2 | 2 | True | 0 | ROZPOCET
|  |  |  | Súčet |  |  |  |  | 25.915 | [14 empty] | VV | 2 | 4 | True | 1 | ROZPOCET
| 64 | K | 631319163 | Príplatok za prehlad. betónovej mazaniny min. tr.C 8/10 oceľ. hlad. hr. 80-120 mm (20kg/m3) |  |  |  | m3 | 25.915 |  |  | 0 |  |  |  | znížená | 0 | 0 | 0 | 0 | 0 | 0 | 4 | K | 2 |  |  |  | ROZPOCET | 0 | 0 | 0 | 0 | 0 | 2 | 0 | 4 | -363627329
| 65 | K | 632452152.50 | Poter cementový hr. 50 mm |  |  |  | m2 | 3.1 |  |  | 0 |  |  |  | znížená | 0 | 0 | 0 | 0 | 0 | 0 | 4 | K | 2 |  |  |  | ROZPOCET | 0 | 0 | 0 | 0 | 0 | 2 | 0 | 4 | -1447641701
| 66 | K | 632477005.1 | Samonivelačná stierka ,hrúbky 9 mm |  |  |  | m2 | 736.6 |  |  | 0 |  |  |  | znížená | 0 | 0 | 0 | 0 | 0 | 0 | 4 | K | 2 |  |  |  | ROZPOCET | 0 | 0 | 0 | 0 | 0 | 2 | 0 | 4 | 125965335
|  |  |  | 2.np | [19 empty] | VV | 2 | 1 | True | 0 | ROZPOCET
|  |  |  | skl.P1 | [19 empty] | VV | 2 | 1 | True | 0 | ROZPOCET
|  |  |  | 11,05+3,0+4,2+5,0+1,8+1,85 |  |  |  |  | 26.9 | [14 empty] | VV | 2 | 2 | True | 0 | ROZPOCET
|  |  |  | skl.P2 | [19 empty] | VV | 2 | 1 | True | 0 | ROZPOCET
|  |  |  | 6,1+9,45+1,7+11,35 |  |  |  |  | 28.6 | [14 empty] | VV | 2 | 2 | True | 0 | ROZPOCET
|  |  |  | skl.P3 | [19 empty] | VV | 2 | 1 | True | 0 | ROZPOCET
|  |  |  | 23,05+45,7+6,7+6,5+39,4+67,1+2,15+34,6+10,65+1,75+35,5+11,5+3,8+7,65+10,3+10,3+12,4+3,4+11,6+9,75+192,75 |  |  |  |  | 546.55 | [14 empty] | VV | 2 | 2 | True | 0 | ROZPOCET
|  |  |  | skl.P4 | [19 empty] | VV | 2 | 1 | True | 0 | ROZPOCET
|  |  |  | 21,15+22,9+22,95+22,95+11,9 |  |  |  |  | 101.85 | [14 empty] | VV | 2 | 2 | True | 0 | ROZPOCET
|  |  |  | skl.P5 | [19 empty] | VV | 2 | 1 | True | 0 | ROZPOCET
|  |  |  | 32,7 |  |  |  |  | 32.7 | [14 empty] | VV | 2 | 2 | True | 0 | ROZPOCET
|  |  |  | Súčet |  |  |  |  | 736.6 | [14 empty] | VV | 2 | 4 | True | 1 | ROZPOCET
| 67 | K | 642942111 | Osadenie oceľového dverového rámu plochy otvoru do 2, 5m2 |  |  |  | ks | 18 |  |  | 0 |  |  |  | znížená | 0 | 0 | 0 | 0 | 0 | 0 | 4 | K | 2 |  |  |  | ROZPOCET | 0 | 0 | 0 | 0 | 0 | 2 | 0 | 4 | 76428146
| 68 | M | 55331940001 | Zárubňa oceľová CgU 60x197x12,5 cm |  |  |  | ks | 1 |  |  | 0 |  |  |  | znížená | 0 | 0 | 0 | 0 | 0 | 0 | 8 | M | 2 |  |  |  | ROZPOCET | 0 | 0 | 0 | 0 | 0 | 2 | 0 | 4 | -259560773
| 69 | M | 55331945001 | Zárubňa oceľová CgU 80x197x12,5 cm |  |  |  | ks | 5 |  |  | 0 |  |  |  | znížená | 0 | 0 | 0 | 0 | 0 | 0 | 8 | M | 2 |  |  |  | ROZPOCET | 0 | 0 | 0 | 0 | 0 | 2 | 0 | 4 | 165953930
| 70 | M | 5533194600 | Zárubňa oceľová CgU 90x197x12,5 cm |  |  |  | ks | 4 |  |  | 0 |  |  |  | znížená | 0 | 0 | 0 | 0 | 0 | 0 | 8 | M | 2 |  |  |  | ROZPOCET | 0 | 0 | 0 | 0 | 0 | 2 | 0 | 4 | 1377874698
| 71 | M | 5533194622 | Zárubňa oceľová CgU 90x197x15 cm |  |  |  | ks | 2 |  |  | 0 |  |  |  | znížená | 0 | 0 | 0 | 0 | 0 | 0 | 8 | M | 2 |  |  |  | ROZPOCET | 0 | 0 | 0 | 0 | 0 | 2 | 0 | 4 | -987551866
| 72 | M | 55331988801 | Zárubňa oceľová CgU 100x197x15 cm |  |  |  | ks | 1 |  |  | 0 |  |  |  | znížená | 0 | 0 | 0 | 0 | 0 | 0 | 8 | M | 2 |  |  |  | ROZPOCET | 0 | 0 | 0 | 0 | 0 | 2 | 0 | 4 | 4022033
| 73 | M | 55331949019.1 | Zárubňa oceľová CgU 110x197x12,5 cm |  |  |  | ks | 4 |  |  | 0 |  |  |  | znížená | 0 | 0 | 0 | 0 | 0 | 0 | 8 | M | 2 |  |  |  | ROZPOCET | 0 | 0 | 0 | 0 | 0 | 2 | 0 | 4 | 99369731
| 74 | M | 55331949020 | Zárubňa oceľová CgU 110x197x15 cm |  |  |  | ks | 1 |  |  | 0 |  |  |  | znížená | 0 | 0 | 0 | 0 | 0 | 0 | 8 | M | 2 |  |  |  | ROZPOCET | 0 | 0 | 0 | 0 | 0 | 2 | 0 | 4 | 567498486
| 75 | K | 642942221 | Osadenie oceľovej dverovej zárubne alebo rámu, plochy otvoru nad 2,5 do 4,5 m2 |  |  |  | ks | 10 |  |  | 0 |  |  |  | znížená | 0 | 0 | 0 | 0 | 0 | 0 | 4 | K | 2 |  |  |  | ROZPOCET | 0 | 0 | 0 | 0 | 0 | 2 | 0 | 4 | -1095904287
| 76 | M | 5533195054 | Zárubňa pre posuvné dvere 900/1970 mm |  |  |  | ks | 1 |  |  | 0 |  |  |  | znížená | 0 | 0 | 0 | 0 | 0 | 0 | 8 | M | 2 |  |  |  | ROZPOCET | 0 | 0 | 0 | 0 | 0 | 2 | 0 | 4 | 1174718713
| 77 | M | 5533195055 | Zárubňa pre posuvné dvere 1000/1970 mm |  |  |  | ks | 1 |  |  | 0 |  |  |  | znížená | 0 | 0 | 0 | 0 | 0 | 0 | 8 | M | 2 |  |  |  | ROZPOCET | 0 | 0 | 0 | 0 | 0 | 2 | 0 | 4 | -359745682
| 78 | M | 5533195056 | Zárubňa pre posuvné dvere 800/2100 mm |  |  |  | ks | 3 |  |  | 0 |  |  |  | znížená | 0 | 0 | 0 | 0 | 0 | 0 | 8 | M | 2 |  |  |  | ROZPOCET | 0 | 0 | 0 | 0 | 0 | 2 | 0 | 4 | -1579381112
| 79 | M | 5533195057 | Zárubňa pre posuvné dvere 1100/2100 mm |  |  |  | ks | 3 |  |  | 0 |  |  |  | znížená | 0 | 0 | 0 | 0 | 0 | 0 | 8 | M | 2 |  |  |  | ROZPOCET | 0 | 0 | 0 | 0 | 0 | 2 | 0 | 4 | 1384885176
| 80 | M | 5533195058 | Zárubňa pre posuvné dvere 1200/2100 mm |  |  |  | ks | 1 |  |  | 0 |  |  |  | znížená | 0 | 0 | 0 | 0 | 0 | 0 | 8 | M | 2 |  |  |  | ROZPOCET | 0 | 0 | 0 | 0 | 0 | 2 | 0 | 4 | -1891583724
| 81 | M | 5533195005 | Zárubňa oceľová CgU 160x197x12,5 cm |  |  |  | ks | 1 |  |  | 0 |  |  |  | znížená | 0 | 0 | 0 | 0 | 0 | 0 | 8 | M | 2 |  |  |  | ROZPOCET | 0 | 0 | 0 | 0 | 0 | 2 | 0 | 4 | 1208940955
| 82 | K | 642945111 | Osadenie oceľ. zárubní protipož. dverí s obetónov. jednokrídlové do 2,5 m2 |  |  |  | ks | 3 |  |  | 0 |  |  |  | znížená | 0 | 0 | 0 | 0 | 0 | 0 | 4 | K | 2 |  |  |  | ROZPOCET | 0 | 0 | 0 | 0 | 0 | 2 | 0 | 4 | -1802846956
| 83 | M | 5533300300 | Zárubňa oceľová 800x1970 CgU pre požiarne jednokrídlové dvere |  |  |  | ks | 1 |  |  | 0 |  |  |  | znížená | 0 | 0 | 0 | 0 | 0 | 0 | 8 | M | 2 |  |  |  | ROZPOCET | 0 | 0 | 0 | 0 | 0 | 2 | 0 | 4 | 1110529477
| 84 | M | 5533300500 | Zárubňa oceľová 1000x1970 CgU pre požiarne jednokrídlové dvere |  |  |  | ks | 2 |  |  | 0 |  |  |  | znížená | 0 | 0 | 0 | 0 | 0 | 0 | 8 | M | 2 |  |  |  | ROZPOCET | 0 | 0 | 0 | 0 | 0 | 2 | 0 | 4 | -2136176231
| 85 | K | 642945112 | Osadenie oceľ. zárubní protipožiarnych s obetónov. dvojkrídlové nad 2,5 do 6,5 m2 |  |  |  | ks | 4 |  |  | 0 |  |  |  | znížená | 0 | 0 | 0 | 0 | 0 | 0 | 4 | K | 2 |  |  |  | ROZPOCET | 0 | 0 | 0 | 0 | 0 | 2 | 0 | 4 | 1708548356
| 86 | M | 55333012002 | Zárubňa oceľová 1600x1970 CgU pre požiarne dvojkrídlové dvere |  |  |  | ks | 1 |  |  | 0 |  |  |  | znížená | 0 | 0 | 0 | 0 | 0 | 0 | 8 | M | 2 |  |  |  | ROZPOCET | 0 | 0 | 0 | 0 | 0 | 2 | 0 | 4 | -1051575988
| 87 | M | 55333012003 | Zárubňa oceľová 1800x1970 CgU pre požiarne dvojkrídlové dvere |  |  |  | ks | 3 |  |  | 0 |  |  |  | znížená | 0 | 0 | 0 | 0 | 0 | 0 | 8 | M | 2 |  |  |  | ROZPOCET | 0 | 0 | 0 | 0 | 0 | 2 | 0 | 4 | 1871013739
| 88 | K | 6489911130 | Osadenie parapetných dosiek z plastických a poloplast., hmôt |  |  |  | m | 29.65 |  |  | 0 |  |  |  | znížená | 0 | 0 | 0 | 0 | 0 | 0 | 4 | K | 2 |  |  |  | ROZPOCET | 0 | 0 | 0 | 0 | 0 | 2 | 0 | 4 | -21938742
|  |  |  | 2,25*5+3,35*5+1,65 |  |  |  |  | 29.65 | [14 empty] | VV | 2 | 2 | True | 0 | ROZPOCET
|  |  |  | Súčet |  |  |  |  | 29.65 | [14 empty] | VV | 2 | 4 | True | 1 | ROZPOCET
| 89 | M | 6119000404 | Parapetná doska plastová biela š.300 mm |  |  |  | m | 30.243 |  |  | 0 |  |  |  | znížená | 0 | 0 | 0 | 0 | 0 | 0 | 8 | M | 2 |  |  |  | ROZPOCET | 0 | 0 | 0 | 0 | 0 | 2 | 0 | 4 | 1417892387
|  | 9 - Ostatné konštrukcie a práce-búranie | [9 empty] | 0 | [5 empty] | 0 |  | 0 |  | 0 | 1 | D | 1 |  |  |  | ROZPOCET | [6 empty] | 0
| 90 | K | 941941031 | Montáž lešenia ľahkého pracovného radového s podlahami šírky od 0, 80 do 1,00 m a výšky do 10 m |  |  |  | m2 | 225.015 |  |  | 0 |  |  |  | znížená | 0 | 0 | 0 | 0 | 0 | 0 | 4 | K | 2 |  |  |  | ROZPOCET | 0 | 0 | 0 | 0 | 0 | 2 | 0 | 4 | 603911165
|  |  |  | (25,37*2+13,55)*3,5 |  |  |  |  | 225.015 | [14 empty] | VV | 2 | 2 | True | 0 | ROZPOCET
|  |  |  | Súčet |  |  |  |  | 225.015 | [14 empty] | VV | 2 | 4 | True | 1 | ROZPOCET
| 91 | K | 941941191 | Príplatok za prvý a každý ďalší i začatý mesiac použitia lešenia šírky od 0,80 do 1,00 m, výšky do 10 m |  |  |  | m2 | 225.015 |  |  | 0 |  |  |  | znížená | 0 | 0 | 0 | 0 | 0 | 0 | 4 | K | 2 |  |  |  | ROZPOCET | 0 | 0 | 0 | 0 | 0 | 2 | 0 | 4 | 1142609114
| 92 | K | 941941831 | Demontáž lešenia ľahkého pracovného radového a s podlahami, šírky 0,80-1,00 m a výšky do 10m |  |  |  | m2 | 225.015 |  |  | 0 |  |  |  | znížená | 0 | 0 | 0 | 0 | 0 | 0 | 4 | K | 2 |  |  |  | ROZPOCET | 0 | 0 | 0 | 0 | 0 | 2 | 0 | 4 | -1896361501
| 93 | K | 941955001 | Lešenie ľahké pracovné pomocné, s výškou lešeňovej podlahy do 1,20 m |  |  |  | m2 | 743.883 |  |  | 0 |  |  |  | znížená | 0 | 0 | 0 | 0 | 0 | 0 | 4 | K | 2 |  |  |  | ROZPOCET | 0 | 0 | 0 | 0 | 0 | 2 | 0 | 4 | 510353419
| 94 | K | 952901111 | Vyčistenie budov pri výške podlaží do 4m |  |  |  | m2 | 1028.35 |  |  | 0 |  |  |  | znížená | 0 | 0 | 0 | 0 | 0 | 0 | 4 | K | 2 |  |  |  | ROZPOCET | 0 | 0 | 0 | 0 | 0 | 2 | 0 | 4 | 852494794
|  |  |  | 1.np | [19 empty] | VV | 2 | 1 | True | 0 | ROZPOCET
|  |  |  | 218,1+41,05 |  |  |  |  | 259.15 | [14 empty] | VV | 2 | 2 | True | 0 | ROZPOCET
|  |  |  | 2.np | [19 empty] | VV | 2 | 1 | True | 0 | ROZPOCET
|  |  |  | 569,9+60,35+138,95 |  |  |  |  | 769.2 | [14 empty] | VV | 2 | 2 | True | 0 | ROZPOCET
|  |  |  | Súčet |  |  |  |  | 1028.35 | [14 empty] | VV | 2 | 4 | True | 1 | ROZPOCET
| 95 | K | 962031132 | Búranie priečok z tehál pálených, plných alebo dutých hr. do 150 mm -0,196 t |  |  |  | m2 | 312.42 |  |  | 0 |  |  |  | znížená | 0 | 0 | 0 | 0 | 0 | 0 | 4 | K | 2 |  |  |  | ROZPOCET | 0 | 0 | 0 | 0 | 0 | 2 | 0 | 4 | 447913148
|  |  |  | 2.np | [19 empty] | VV | 2 | 1 | True | 0 | ROZPOCET
|  |  |  | ozn.A | [19 empty] | VV | 2 | 1 | True | 0 | ROZPOCET
|  |  |  | (3,35*2+2,455+2,0)*2,885 |  |  |  |  | 32.182 | [14 empty] | VV | 2 | 2 | True | 0 | ROZPOCET
|  |  |  | -0,6*2,0 |  |  |  |  | -1.2 | [14 empty] | VV | 2 | 2 | True | 0 | ROZPOCET
|  |  |  | -0,9*2,0 |  |  |  |  | -1.8 | [14 empty] | VV | 2 | 2 | True | 0 | ROZPOCET
|  |  |  | ozn.B | [19 empty] | VV | 2 | 1 | True | 0 | ROZPOCET
|  |  |  | 1,4*2,87 |  |  |  |  | 4.018 | [14 empty] | VV | 2 | 2 | True | 0 | ROZPOCET
|  |  |  | -0,9*2,0 |  |  |  |  | -1.8 | [14 empty] | VV | 2 | 2 | True | 0 | ROZPOCET
|  |  |  | 3,35*2,87 |  |  |  |  | 9.615 | [14 empty] | VV | 2 | 2 | True | 0 | ROZPOCET
|  |  |  | -0,9*2,0 |  |  |  |  | -1.8 | [14 empty] | VV | 2 | 2 | True | 0 | ROZPOCET
|  |  |  | ozn.C | [19 empty] | VV | 2 | 1 | True | 0 | ROZPOCET
|  |  |  | 2,33*2,88*2 |  |  |  |  | 13.421 | [14 empty] | VV | 2 | 2 | True | 0 | ROZPOCET
|  |  |  | -1,05*2,88*2 |  |  |  |  | -6.048 | [14 empty] | VV | 2 | 2 | True | 0 | ROZPOCET
|  |  |  | ozn.D | [19 empty] | VV | 2 | 1 | True | 0 | ROZPOCET
|  |  |  | (6,95*+4,6*2+1,475+1,45+1,045+0,995+2,78)*2,875 |  |  |  |  | 206.094 | [14 empty] | VV | 2 | 2 | True | 0 | ROZPOCET
|  |  |  | -0,6*2,0*8 |  |  |  |  | -9.6 | [14 empty] | VV | 2 | 2 | True | 0 | ROZPOCET
|  |  |  | -1,1*2,0 |  |  |  |  | -2.2 | [14 empty] | VV | 2 | 2 | True | 0 | ROZPOCET
|  |  |  | 1,01*2,875 |  |  |  |  | 2.904 | [14 empty] | VV | 2 | 2 | True | 0 | ROZPOCET
|  |  |  | ozn.E | [19 empty] | VV | 2 | 1 | True | 0 | ROZPOCET
|  |  |  | (6,95+1,47*2+1,05*2)*2,885 |  |  |  |  | 34.591 | [14 empty] | VV | 2 | 2 | True | 0 | ROZPOCET
|  |  |  | -0,6*2,0 |  |  |  |  | -1.2 | [14 empty] | VV | 2 | 2 | True | 0 | ROZPOCET
|  |  |  | -1,1*2,0*2 |  |  |  |  | -4.4 | [14 empty] | VV | 2 | 2 | True | 0 | ROZPOCET
|  |  |  | ozn.F | [19 empty] | VV | 2 | 1 | True | 0 | ROZPOCET
|  |  |  | 1,5*2,885 |  |  |  |  | 4.328 | [14 empty] | VV | 2 | 2 | True | 0 | ROZPOCET
|  |  |  | (2,0+2,2+1,77+1,4)*2,885 |  |  |  |  | 21.262 | [14 empty] | VV | 2 | 2 | True | 0 | ROZPOCET
|  |  |  | -0,6*2,0 |  |  |  |  | -1.2 | [14 empty] | VV | 2 | 2 | True | 0 | ROZPOCET
|  |  |  | ozn.G | [19 empty] | VV | 2 | 1 | True | 0 | ROZPOCET
|  |  |  | 2,2*2,865 |  |  |  |  | 6.303 | [14 empty] | VV | 2 | 2 | True | 0 | ROZPOCET
|  |  |  | -0,9*2,0 |  |  |  |  | -1.8 | [14 empty] | VV | 2 | 2 | True | 0 | ROZPOCET
|  |  |  | Medzisúčet |  |  |  |  | 301.67 | [14 empty] | VV | 2 | 3 | True | 0 | ROZPOCET
|  |  |  | múriky | [19 empty] | VV | 2 | 1 | True | 0 | ROZPOCET
|  |  |  | ozn.A | [19 empty] | VV | 2 | 1 | True | 0 | ROZPOCET
|  |  |  | 2,0*1,2 |  |  |  |  | 2.4 | [14 empty] | VV | 2 | 2 | True | 0 | ROZPOCET
|  |  |  | ozn.B | [19 empty] | VV | 2 | 1 | True | 0 | ROZPOCET
|  |  |  | 1,9*0,12 |  |  |  |  | 0.228 | [14 empty] | VV | 2 | 2 | True | 0 | ROZPOCET
|  |  |  | ozn.B1 | [19 empty] | VV | 2 | 1 | True | 0 | ROZPOCET
|  |  |  | 0,8*3*0,33 |  |  |  |  | 0.792 | [14 empty] | VV | 2 | 2 | True | 0 | ROZPOCET
|  |  |  | ozn.F | [19 empty] | VV | 2 | 1 | True | 0 | ROZPOCET
|  |  |  | 1,77*1,12 |  |  |  |  | 1.982 | [14 empty] | VV | 2 | 2 | True | 0 | ROZPOCET
|  |  |  | ozn.G | [19 empty] | VV | 2 | 1 | True | 0 | ROZPOCET
|  |  |  | 2,81*1,12 |  |  |  |  | 3.147 | [14 empty] | VV | 2 | 2 | True | 0 | ROZPOCET
|  |  |  | ozn.K1 | [19 empty] | VV | 2 | 1 | True | 0 | ROZPOCET
|  |  |  | 0,99*2,09 |  |  |  |  | 2.069 | [14 empty] | VV | 2 | 2 | True | 0 | ROZPOCET
|  |  |  | 1,1*0,12 |  |  |  |  | 0.132 | [14 empty] | VV | 2 | 2 | True | 0 | ROZPOCET
|  |  |  | Medzisúčet |  |  |  |  | 10.75 | [14 empty] | VV | 2 | 3 | True | 0 | ROZPOCET
|  |  |  | Súčet |  |  |  |  | 312.42 | [14 empty] | VV | 2 | 4 | True | 1 | ROZPOCET
| 96 | K | 962032231 | Búranie muriva nadzákladového z tehál pálených, vápenopieskových,cementových na maltu, -1,90500t |  |  |  | m3 | 12.485 |  |  | 0 |  |  |  | znížená | 0 | 0 | 0 | 0 | 0 | 0 | 4 | K | 2 |  |  |  | ROZPOCET | 0 | 0 | 0 | 0 | 0 | 2 | 0 | 4 | 2055535402
|  |  |  | 2.np | [19 empty] | VV | 2 | 1 | True | 0 | ROZPOCET
|  |  |  | ozn.B | [19 empty] | VV | 2 | 1 | True | 0 | ROZPOCET
|  |  |  | 6,0*0,25*2,87 |  |  |  |  | 4.305 | [14 empty] | VV | 2 | 2 | True | 0 | ROZPOCET
|  |  |  | 5,0*0,25*2,87 |  |  |  |  | 3.588 | [14 empty] | VV | 2 | 2 | True | 0 | ROZPOCET
|  |  |  | ozn.G | [19 empty] | VV | 2 | 1 | True | 0 | ROZPOCET
|  |  |  | 3,2*0,25*2,87*2 |  |  |  |  | 4.592 | [14 empty] | VV | 2 | 2 | True | 0 | ROZPOCET
|  |  |  | Súčet |  |  |  |  | 12.485 | [14 empty] | VV | 2 | 4 | True | 1 | ROZPOCET
| 97 | K | 968006510 | Prieraz pre vzt1 1100 x 730 mm v hr. muriva 450 mm |  |  |  | ks | 1 |  |  | 0 |  |  |  | znížená | 0 | 0 | 0 | 0 | 0 | 0 | 4 | K | 2 |  |  |  | ROZPOCET | 0 | 0 | 0 | 0 | 0 | 2 | 0 | 4 | -997505774
| 98 | K | 968006511 | Prieraz pre vzt2 1100 x 730 mm v hr. muriva 450 mm |  |  |  | ks | 1 |  |  | 0 |  |  |  | znížená | 0 | 0 | 0 | 0 | 0 | 0 | 4 | K | 2 |  |  |  | ROZPOCET | 0 | 0 | 0 | 0 | 0 | 2 | 0 | 4 | 790168318
| 99 | K | 968016510 | Prieraz pre vzt1 400 x 200 mm v hr. muriva 150 mm |  |  |  | ks | 1 |  |  | 0 |  |  |  | znížená | 0 | 0 | 0 | 0 | 0 | 0 | 4 | K | 2 |  |  |  | ROZPOCET | 0 | 0 | 0 | 0 | 0 | 2 | 0 | 4 | 445943096
| 100 | K | 968016520 | Prieraz pre vzt2 400 x 150 mm v hr. muriva 150 mm |  |  |  | ks | 1 |  |  | 0 |  |  |  | znížená | 0 | 0 | 0 | 0 | 0 | 0 | 4 | K | 2 |  |  |  | ROZPOCET | 0 | 0 | 0 | 0 | 0 | 2 | 0 | 4 | 1134719917
| 101 | K | 968016530 | Prieraz pre vzt3 260 x 260 mm v hr. muriva 150 mm |  |  |  | ks | 2 |  |  | 0 |  |  |  | znížená | 0 | 0 | 0 | 0 | 0 | 0 | 4 | K | 2 |  |  |  | ROZPOCET | 0 | 0 | 0 | 0 | 0 | 2 | 0 | 4 | 439291165
| 102 | K | 968016540 | Prieraz pre vzt4 225 x 225 mm v hr. muriva 125 mm |  |  |  | ks | 4 |  |  | 0 |  |  |  | znížená | 0 | 0 | 0 | 0 | 0 | 0 | 4 | K | 2 |  |  |  | ROZPOCET | 0 | 0 | 0 | 0 | 0 | 2 | 0 | 4 | -669509925
| 103 | K | 968016550 | Prieraz pre vzt5 730 x 200 mm v hr. muriva 100 mm |  |  |  | ks | 1 |  |  | 0 |  |  |  | znížená | 0 | 0 | 0 | 0 | 0 | 0 | 4 | K | 2 |  |  |  | ROZPOCET | 0 | 0 | 0 | 0 | 0 | 2 | 0 | 4 | 709358660
| 104 | K | 968016560 | Prieraz pre vzt6 730 x 200 mm v hr. muriva 300 mm |  |  |  | ks | 2 |  |  | 0 |  |  |  | znížená | 0 | 0 | 0 | 0 | 0 | 0 | 4 | K | 2 |  |  |  | ROZPOCET | 0 | 0 | 0 | 0 | 0 | 2 | 0 | 4 | -1104089630
| 105 | K | 968016570 | Prieraz pre vzt7 415 x 200 mm v hr. muriva 125 mm |  |  |  | ks | 4 |  |  | 0 |  |  |  | znížená | 0 | 0 | 0 | 0 | 0 | 0 | 4 | K | 2 |  |  |  | ROZPOCET | 0 | 0 | 0 | 0 | 0 | 2 | 0 | 4 | -2032805565
| 106 | K | 968016580 | Prieraz pre vzt8 730 x 200 mm v hr. muriva 125 mm |  |  |  | ks | 4 |  |  | 0 |  |  |  | znížená | 0 | 0 | 0 | 0 | 0 | 0 | 4 | K | 2 |  |  |  | ROZPOCET | 0 | 0 | 0 | 0 | 0 | 2 | 0 | 4 | 907867532
| 107 | K | 968016590 | Prieraz pre vzt9 1420 x 200 mm v hr. muriva 140 mm |  |  |  | ks | 1 |  |  | 0 |  |  |  | znížená | 0 | 0 | 0 | 0 | 0 | 0 | 4 | K | 2 |  |  |  | ROZPOCET | 0 | 0 | 0 | 0 | 0 | 2 | 0 | 4 | 1350879040
| 108 | K | 968016600 | Prieraz pre vzt10 350 x 350 mm v hr. muriva 125 mm |  |  |  | ks | 1 |  |  | 0 |  |  |  | znížená | 0 | 0 | 0 | 0 | 0 | 0 | 4 | K | 2 |  |  |  | ROZPOCET | 0 | 0 | 0 | 0 | 0 | 2 | 0 | 4 | 1382614837
| 109 | K | 968016610 | Prieraz pre vzt11 650 x 450 mm v hr. muriva 125 mm |  |  |  | ks | 1 |  |  | 0 |  |  |  | znížená | 0 | 0 | 0 | 0 | 0 | 0 | 4 | K | 2 |  |  |  | ROZPOCET | 0 | 0 | 0 | 0 | 0 | 2 | 0 | 4 | 1758668378
| 110 | K | 968016620 | Prieraz pre vzt12 1845 x 200 mm v hr. muriva 125 mm |  |  |  | ks | 1 |  |  | 0 |  |  |  | znížená | 0 | 0 | 0 | 0 | 0 | 0 | 4 | K | 2 |  |  |  | ROZPOCET | 0 | 0 | 0 | 0 | 0 | 2 | 0 | 4 | -1321349707
| 111 | K | 968016630 | Prieraz pre vzt13 730 x 350 mm v hr. muriva 125 mm |  |  |  | ks | 1 |  |  | 0 |  |  |  | znížená | 0 | 0 | 0 | 0 | 0 | 0 | 4 | K | 2 |  |  |  | ROZPOCET | 0 | 0 | 0 | 0 | 0 | 2 | 0 | 4 | 1206571572
| 112 | K | 968016640 | Prieraz pre vzt14 600 x 450 mm v hr. muriva 150 mm |  |  |  | ks | 1 |  |  | 0 |  |  |  | znížená | 0 | 0 | 0 | 0 | 0 | 0 | 4 | K | 2 |  |  |  | ROZPOCET | 0 | 0 | 0 | 0 | 0 | 2 | 0 | 4 | -1512383000
| 113 | K | 968016650 | Prieraz pre vzt15 1000 x 200 mm v hr. muriva 125 mm |  |  |  | ks | 1 |  |  | 0 |  |  |  | znížená | 0 | 0 | 0 | 0 | 0 | 0 | 4 | K | 2 |  |  |  | ROZPOCET | 0 | 0 | 0 | 0 | 0 | 2 | 0 | 4 | 135595032
| 114 | K | 968016660 | Prieraz pre vzt16 600 x 350 mm v hr. muriva 125 mm |  |  |  | ks | 4 |  |  | 0 |  |  |  | znížená | 0 | 0 | 0 | 0 | 0 | 0 | 4 | K | 2 |  |  |  | ROZPOCET | 0 | 0 | 0 | 0 | 0 | 2 | 0 | 4 | 527690018
| 115 | K | 968016670 | Prieraz pre vzt17 260 x 260 mm v hr. muriva 125 mm |  |  |  | ks | 2 |  |  | 0 |  |  |  | znížená | 0 | 0 | 0 | 0 | 0 | 0 | 4 | K | 2 |  |  |  | ROZPOCET | 0 | 0 | 0 | 0 | 0 | 2 | 0 | 4 | 356588729
| 116 | K | 968016680 | Prieraz pre vzt18 1170 x 450 mm v hr. muriva 250 mm |  |  |  | ks | 1 |  |  | 0 |  |  |  | znížená | 0 | 0 | 0 | 0 | 0 | 0 | 4 | K | 2 |  |  |  | ROZPOCET | 0 | 0 | 0 | 0 | 0 | 2 | 0 | 4 | -2125364047
| 117 | K | 968016690 | Prieraz pre vzt19 2100 x 600 mm v hr. muriva 125 mm |  |  |  | ks | 1 |  |  | 0 |  |  |  | znížená | 0 | 0 | 0 | 0 | 0 | 0 | 4 | K | 2 |  |  |  | ROZPOCET | 0 | 0 | 0 | 0 | 0 | 2 | 0 | 4 | 1364660665
| 118 | K | 968016700 | Prieraz pre vzt20 1200 x 600 mm v hr. muriva 125 mm |  |  |  | ks | 1 |  |  | 0 |  |  |  | znížená | 0 | 0 | 0 | 0 | 0 | 0 | 4 | K | 2 |  |  |  | ROZPOCET | 0 | 0 | 0 | 0 | 0 | 2 | 0 | 4 | -2028390192
| 119 | K | 968016710 | Prieraz pre vzt21 200 x 200 mm v hr. muriva 150 mm |  |  |  | ks | 1 |  |  | 0 |  |  |  | znížená | 0 | 0 | 0 | 0 | 0 | 0 | 4 | K | 2 |  |  |  | ROZPOCET | 0 | 0 | 0 | 0 | 0 | 2 | 0 | 4 | -515609661
| 120 | K | 968016720 | Prieraz pre vzt22 200 x 200 mm v hr. muriva 250 mm |  |  |  | ks | 1 |  |  | 0 |  |  |  | znížená | 0 | 0 | 0 | 0 | 0 | 0 | 4 | K | 2 |  |  |  | ROZPOCET | 0 | 0 | 0 | 0 | 0 | 2 | 0 | 4 | 1445401560
| 121 | K | 968016730 | Prieraz pre vzt23 500 x 200 mm v hr. muriva 150 mm |  |  |  | ks | 1 |  |  | 0 |  |  |  | znížená | 0 | 0 | 0 | 0 | 0 | 0 | 4 | K | 2 |  |  |  | ROZPOCET | 0 | 0 | 0 | 0 | 0 | 2 | 0 | 4 | -704476595
| 122 | K | 968016740 | Prieraz pre vzt24 200 x 200 mm v hr. muriva 165 mm |  |  |  | ks | 1 |  |  | 0 |  |  |  | znížená | 0 | 0 | 0 | 0 | 0 | 0 | 4 | K | 2 |  |  |  | ROZPOCET | 0 | 0 | 0 | 0 | 0 | 2 | 0 | 4 | -2131636753
| 123 | K | 968016750 | Prieraz pre vzt25 380 x 200 mm v hr. muriva 125 mm |  |  |  | ks | 1 |  |  | 0 |  |  |  | znížená | 0 | 0 | 0 | 0 | 0 | 0 | 4 | K | 2 |  |  |  | ROZPOCET | 0 | 0 | 0 | 0 | 0 | 2 | 0 | 4 | 558431018
| 124 | K | 968016760 | Prieraz pre vzt26 260 x 260 mm v hr. muriva 300 mm |  |  |  | ks | 1 |  |  | 0 |  |  |  | znížená | 0 | 0 | 0 | 0 | 0 | 0 | 4 | K | 2 |  |  |  | ROZPOCET | 0 | 0 | 0 | 0 | 0 | 2 | 0 | 4 | 1113870910
| 125 | K | 968016770 | Prieraz pre vzt27 300 x 200 mm v hr. muriva 300 mm |  |  |  | ks | 1 |  |  | 0 |  |  |  | znížená | 0 | 0 | 0 | 0 | 0 | 0 | 4 | K | 2 |  |  |  | ROZPOCET | 0 | 0 | 0 | 0 | 0 | 2 | 0 | 4 | -153197405
| 126 | K | 968016780 | Prieraz pre vzt28 300 x 300 mm v hr. muriva 300 mm |  |  |  | ks | 1 |  |  | 0 |  |  |  | znížená | 0 | 0 | 0 | 0 | 0 | 0 | 4 | K | 2 |  |  |  | ROZPOCET | 0 | 0 | 0 | 0 | 0 | 2 | 0 | 4 | -1110654817
| 127 | K | 968016790 | Prieraz pre vzt29 400 x 200 mm v hr. muriva 300 mm |  |  |  | ks | 1 |  |  | 0 |  |  |  | znížená | 0 | 0 | 0 | 0 | 0 | 0 | 4 | K | 2 |  |  |  | ROZPOCET | 0 | 0 | 0 | 0 | 0 | 2 | 0 | 4 | -1373257565
| 128 | K | 968016800 | Prieraz pre vzt30 600 x 260 mm v hr. muriva 250 mm |  |  |  | ks | 1 |  |  | 0 |  |  |  | znížená | 0 | 0 | 0 | 0 | 0 | 0 | 4 | K | 2 |  |  |  | ROZPOCET | 0 | 0 | 0 | 0 | 0 | 2 | 0 | 4 | -1125493769
| 129 | K | 968016810 | Prieraz pre vzt31 260 x 260 mm v hr. muriva 100 mm |  |  |  | ks | 1 |  |  | 0 |  |  |  | znížená | 0 | 0 | 0 | 0 | 0 | 0 | 4 | K | 2 |  |  |  | ROZPOCET | 0 | 0 | 0 | 0 | 0 | 2 | 0 | 4 | -1830365719
| 130 | K | 968016820 | Prieraz pre vzt32 730 x 250 mm v hr. muriva 150 mm |  |  |  | ks | 1 |  |  | 0 |  |  |  | znížená | 0 | 0 | 0 | 0 | 0 | 0 | 4 | K | 2 |  |  |  | ROZPOCET | 0 | 0 | 0 | 0 | 0 | 2 | 0 | 4 | 822021459
| 131 | K | 968061125.1 | Vyvesenie dreveného dverného krídla do suti plochy do 2 m2, -0,02400t |  |  |  | ks | 39 |  |  | 0 |  |  |  | znížená | 0 | 0 | 0 | 0 | 0 | 0 | 4 | K | 2 |  |  |  | ROZPOCET | 0 | 0 | 0 | 0 | 0 | 2 | 0 | 4 | 907187812
|  |  |  | 2.np | [19 empty] | VV | 2 | 1 | True | 0 | ROZPOCET
|  |  |  | ozn.A | [19 empty] | VV | 2 | 1 | True | 0 | ROZPOCET
|  |  |  | 4 |  |  |  |  | 4 | [14 empty] | VV | 2 | 2 | True | 0 | ROZPOCET
|  |  |  | ozn.B | [19 empty] | VV | 2 | 1 | True | 0 | ROZPOCET
|  |  |  | 1+4 |  |  |  |  | 5 | [14 empty] | VV | 2 | 2 | True | 0 | ROZPOCET
|  |  |  | ozn.C | [19 empty] | VV | 2 | 1 | True | 0 | ROZPOCET
|  |  |  | 1 |  |  |  |  | 1 | [14 empty] | VV | 2 | 2 | True | 0 | ROZPOCET
|  |  |  | ozn.D | [19 empty] | VV | 2 | 1 | True | 0 | ROZPOCET
|  |  |  | 8+1 |  |  |  |  | 9 | [14 empty] | VV | 2 | 2 | True | 0 | ROZPOCET
|  |  |  | ozn.E | [19 empty] | VV | 2 | 1 | True | 0 | ROZPOCET
|  |  |  | 1+2 |  |  |  |  | 3 | [14 empty] | VV | 2 | 2 | True | 0 | ROZPOCET
|  |  |  | ozn.F | [19 empty] | VV | 2 | 1 | True | 0 | ROZPOCET
|  |  |  | 2+1 |  |  |  |  | 3 | [14 empty] | VV | 2 | 2 | True | 0 | ROZPOCET
|  |  |  | ozn.G | [19 empty] | VV | 2 | 1 | True | 0 | ROZPOCET
|  |  |  | 1 |  |  |  |  | 1 | [14 empty] | VV | 2 | 2 | True | 0 | ROZPOCET
|  |  |  | ozn.H | [19 empty] | VV | 2 | 1 | True | 0 | ROZPOCET
|  |  |  | 1 |  |  |  |  | 1 | [14 empty] | VV | 2 | 2 | True | 0 | ROZPOCET
|  |  |  | ozn.l | [19 empty] | VV | 2 | 1 | True | 0 | ROZPOCET
|  |  |  | 2+2+1 |  |  |  |  | 5 | [14 empty] | VV | 2 | 2 | True | 0 | ROZPOCET
|  |  |  | ozn.J | [19 empty] | VV | 2 | 1 | True | 0 | ROZPOCET
|  |  |  | 1+1 |  |  |  |  | 2 | [14 empty] | VV | 2 | 2 | True | 0 | ROZPOCET
|  |  |  | ozn.K | [19 empty] | VV | 2 | 1 | True | 0 | ROZPOCET
|  |  |  | 1 |  |  |  |  | 1 | [14 empty] | VV | 2 | 2 | True | 0 | ROZPOCET
|  |  |  | ozn.L | [19 empty] | VV | 2 | 1 | True | 0 | ROZPOCET
|  |  |  | 1 |  |  |  |  | 1 | [14 empty] | VV | 2 | 2 | True | 0 | ROZPOCET
|  |  |  | ozn.m | [19 empty] | VV | 2 | 1 | True | 0 | ROZPOCET
|  |  |  | 1+2 |  |  |  |  | 3 | [14 empty] | VV | 2 | 2 | True | 0 | ROZPOCET
|  |  |  | Súčet |  |  |  |  | 39 | [14 empty] | VV | 2 | 4 | True | 1 | ROZPOCET
| 132 | K | 968071125 | Vyvesenie kovového dverného krídla do suti plochy do 2 m2 |  |  |  | ks | 2 |  |  | 0 |  |  |  | znížená | 0 | 0 | 0 | 0 | 0 | 0 | 4 | K | 2 |  |  |  | ROZPOCET | 0 | 0 | 0 | 0 | 0 | 2 | 0 | 4 | -1706550793
|  |  |  | 1.np | [19 empty] | VV | 2 | 1 | True | 0 | ROZPOCET
|  |  |  | ozn.A2 | [19 empty] | VV | 2 | 1 | True | 0 | ROZPOCET
|  |  |  | 1*2 |  |  |  |  | 2 | [14 empty] | VV | 2 | 2 | True | 0 | ROZPOCET
|  |  |  | Súčet |  |  |  |  | 2 | [14 empty] | VV | 2 | 4 | True | 1 | ROZPOCET
| 133 | K | 968062455 | Vybúranie drevených a kovových dverových zárubní -0,082 t |  |  |  | m2 | 52.2 |  |  | 0 |  |  |  | znížená | 0 | 0 | 0 | 0 | 0 | 0 | 4 | K | 2 |  |  |  | ROZPOCET | 0 | 0 | 0 | 0 | 0 | 2 | 0 | 4 | 179349340
| 134 | K | 968071113.1 | Vyvesenie plastového okenného krídla plochy nad 1, 5 m2 |  |  |  | ks | 1 |  |  | 0 |  |  |  | znížená | 0 | 0 | 0 | 0 | 0 | 0 | 4 | K | 2 |  |  |  | ROZPOCET | 0 | 0 | 0 | 0 | 0 | 2 | 0 | 4 | -795436482
| 135 | K | 968071115.1 | Demontáž okien plastových, 1 bm obvodu ,vr.parapetov |  |  |  | m | 6.56 |  |  | 0 |  |  |  | znížená | 0 | 0 | 0 | 0 | 0 | 0 | 4 | K | 2 |  |  |  | ROZPOCET | 0 | 0 | 0 | 0 | 0 | 2 | 0 | 4 | 1525784623
|  |  |  | ozn,G1 | [19 empty] | VV | 2 | 1 | True | 0 | ROZPOCET
|  |  |  | 2*(2,08+1,2) |  |  |  |  | 6.56 | [14 empty] | VV | 2 | 2 | True | 0 | ROZPOCET
|  |  |  | Súčet |  |  |  |  | 6.56 | [14 empty] | VV | 2 | 4 | True | 1 | ROZPOCET
| 136 | K | 968081116 | Demontáž dverí plastových vchodových, 1 bm obvodu - 0,012t |  |  |  | m | 6.81 |  |  | 0 |  |  |  | znížená | 0 | 0 | 0 | 0 | 0 | 0 | 4 | K | 2 |  |  |  | ROZPOCET | 0 | 0 | 0 | 0 | 0 | 2 | 0 | 4 | 1922986138
| 137 | K | 968081126 | Vyvesenie plastového dverného krídla do suti plochy nad 2 m2, -0,03000t |  |  |  | ks | 1 |  |  | 0 |  |  |  | znížená | 0 | 0 | 0 | 0 | 0 | 0 | 4 | K | 2 |  |  |  | ROZPOCET | 0 | 0 | 0 | 0 | 0 | 2 | 0 | 4 | 1228580771
| 138 | K | 7677128111 | Demontáž oceľ. okien, dverí a zasklených stien |  |  |  | m2 | 6.71 |  |  | 0 |  |  |  | znížená | 0 | 0 | 0 | 0 | 0 | 0 | 4 | K | 2 |  |  |  | ROZPOCET | 0 | 0 | 0 | 0 | 0 | 2 | 0 | 4 | -1732884502
|  |  |  | 2.np | [19 empty] | VV | 2 | 1 | True | 0 | ROZPOCET
|  |  |  | ozn.C | [19 empty] | VV | 2 | 1 | True | 0 | ROZPOCET
|  |  |  | 2,33*2,88 |  |  |  |  | 6.71 | [14 empty] | VV | 2 | 2 | True | 0 | ROZPOCET
|  |  |  | Súčet |  |  |  |  | 6.71 | [14 empty] | VV | 2 | 4 | True | 1 | ROZPOCET
| 139 | K | 7677128133 | Demontáž plastových zasklených stien |  |  |  | m2 | 29.26 |  |  | 0 |  |  |  | znížená | 0 | 0 | 0 | 0 | 0 | 0 | 4 | K | 2 |  |  |  | ROZPOCET | 0 | 0 | 0 | 0 | 0 | 2 | 0 | 4 | 873978248
| 140 | K | 971033521 | Vybúranie otvorov v murive tehl. plochy do 1 m2 hr.do 100 mm, -0,19100t |  |  |  | m2 | 3.63 |  |  | 0 |  |  |  | znížená | 0 | 0 | 0 | 0 | 0 | 0 | 4 | K | 2 |  |  |  | ROZPOCET | 0 | 0 | 0 | 0 | 0 | 2 | 0 | 4 | 1961509315
|  |  |  | ozn.B2 | [19 empty] | VV | 2 | 1 | True | 0 | ROZPOCET
|  |  |  | 0,6*0,6 |  |  |  |  | 0.36 | [14 empty] | VV | 2 | 2 | True | 0 | ROZPOCET
|  |  |  | ozn.C2 | [19 empty] | VV | 2 | 1 | True | 0 | ROZPOCET
|  |  |  | 0,6*0,6 |  |  |  |  | 0.36 | [14 empty] | VV | 2 | 2 | True | 0 | ROZPOCET
|  |  |  | ozn.D2 | [19 empty] | VV | 2 | 1 | True | 0 | ROZPOCET
|  |  |  | 0,6*0,4*2 |  |  |  |  | 0.48 | [14 empty] | VV | 2 | 2 | True | 0 | ROZPOCET
|  |  |  | ozn.E2 | [19 empty] | VV | 2 | 1 | True | 0 | ROZPOCET
|  |  |  | 0,25*0,6 |  |  |  |  | 0.15 | [14 empty] | VV | 2 | 2 | True | 0 | ROZPOCET
|  |  |  | 0,6*0,6 |  |  |  |  | 0.36 | [14 empty] | VV | 2 | 2 | True | 0 | ROZPOCET
|  |  |  | ozn.G2 | [19 empty] | VV | 2 | 1 | True | 0 | ROZPOCET
|  |  |  | 0,4*0,6 |  |  |  |  | 0.24 | [14 empty] | VV | 2 | 2 | True | 0 | ROZPOCET
|  |  |  | 0,6*0,6 |  |  |  |  | 0.36 | [14 empty] | VV | 2 | 2 | True | 0 | ROZPOCET
|  |  |  | ozn.l2 | [19 empty] | VV | 2 | 1 | True | 0 | ROZPOCET
|  |  |  | 0,6*0,6 |  |  |  |  | 0.36 | [14 empty] | VV | 2 | 2 | True | 0 | ROZPOCET
|  |  |  | ozn.J2 | [19 empty] | VV | 2 | 1 | True | 0 | ROZPOCET
|  |  |  | 0,6*0,6 |  |  |  |  | 0.36 | [14 empty] | VV | 2 | 2 | True | 0 | ROZPOCET
|  |  |  | ozn.L1 | [19 empty] | VV | 2 | 1 | True | 0 | ROZPOCET
|  |  |  | 0,4*0,6 |  |  |  |  | 0.24 | [14 empty] | VV | 2 | 2 | True | 0 | ROZPOCET
|  |  |  | ozn.M2 | [19 empty] | VV | 2 | 1 | True | 0 | ROZPOCET
|  |  |  | 0,6*0,6 |  |  |  |  | 0.36 | [14 empty] | VV | 2 | 2 | True | 0 | ROZPOCET
|  |  |  | Súčet |  |  |  |  | 3.63 | [14 empty] | VV | 2 | 4 | True | 1 | ROZPOCET
| 141 | K | 971033631 | Vybúranie otvorov v murive tehl. plochy do 4 m2 hr.do 150 mm, -0,27000t |  |  |  | m2 | 5.182 |  |  | 0 |  |  |  | znížená | 0 | 0 | 0 | 0 | 0 | 0 | 4 | K | 2 |  |  |  | ROZPOCET | 0 | 0 | 0 | 0 | 0 | 2 | 0 | 4 | -2066576340
|  |  |  | 2.np | [19 empty] | VV | 2 | 1 | True | 0 | ROZPOCET
|  |  |  | ozn.A | [19 empty] | VV | 2 | 1 | True | 0 | ROZPOCET
|  |  |  | 0,315*2,1 |  |  |  |  | 0.662 | [14 empty] | VV | 2 | 2 | True | 0 | ROZPOCET
|  |  |  | ozn.B2 | [19 empty] | VV | 2 | 1 | True | 0 | ROZPOCET
|  |  |  | 0,6*0,1*2 |  |  |  |  | 0.12 | [14 empty] | VV | 2 | 2 | True | 0 | ROZPOCET
|  |  |  | ozn.H | [19 empty] | VV | 2 | 1 | True | 0 | ROZPOCET
|  |  |  | 0,25*2,1 |  |  |  |  | 0.525 | [14 empty] | VV | 2 | 2 | True | 0 | ROZPOCET
|  |  |  | ozn.K | [19 empty] | VV | 2 | 1 | True | 0 | ROZPOCET
|  |  |  | 0,745*2,1 |  |  |  |  | 1.565 | [14 empty] | VV | 2 | 2 | True | 0 | ROZPOCET
|  |  |  | 1,1*2,1 |  |  |  |  | 2.31 | [14 empty] | VV | 2 | 2 | True | 0 | ROZPOCET
|  |  |  | Súčet |  |  |  |  | 5.182 | [14 empty] | VV | 2 | 4 | True | 1 | ROZPOCET
| 142 | K | 971033641 | Vybúranie otvorov v murive tehl. plochy do 4 m2 hr.do 300 mm, -1,87500t |  |  |  | m3 | 0.578 |  |  | 0 |  |  |  | znížená | 0 | 0 | 0 | 0 | 0 | 0 | 4 | K | 2 |  |  |  | ROZPOCET | 0 | 0 | 0 | 0 | 0 | 2 | 0 | 4 | 200383051
|  |  |  | ozn.M | [19 empty] | VV | 2 | 1 | True | 0 | ROZPOCET
|  |  |  | 1,1*2,1*0,25 |  |  |  |  | 0.578 | [14 empty] | VV | 2 | 2 | True | 0 | ROZPOCET
|  |  |  | Súčet |  |  |  |  | 0.578 | [14 empty] | VV | 2 | 4 | True | 1 | ROZPOCET
| 143 | K | 9730313350 | Vysekanie kapsy z tehál plochy do 0, 25 m2, hl.do 300 mm- pre osadenie nových prekladov |  |  |  | ks | 32 |  |  | 0 |  |  |  | znížená | 0 | 0 | 0 | 0 | 0 | 0 | 4 | K | 2 |  |  |  | ROZPOCET | 0 | 0 | 0 | 0 | 0 | 2 | 0 | 4 | -1272624842
| 144 | K | 978059231 | Odsekanie a odobratie mozaikového obkladu |  |  |  | m2 | 488.514 |  |  | 0 |  |  |  | znížená | 0 | 0 | 0 | 0 | 0 | 0 | 4 | K | 2 |  |  |  | ROZPOCET | 0 | 0 | 0 | 0 | 0 | 2 | 0 | 4 | -926925810
|  |  |  | 1.np | [19 empty] | VV | 2 | 1 | True | 0 | ROZPOCET
|  |  |  | ozn.A | [19 empty] | VV | 2 | 1 | True | 0 | ROZPOCET
|  |  |  | 13,45*2,315 |  |  |  |  | 31.137 | [14 empty] | VV | 2 | 2 | True | 0 | ROZPOCET
|  |  |  | (2*(0,34+3,16))*2,315*6 |  |  |  |  | 97.23 | [14 empty] | VV | 2 | 2 | True | 0 | ROZPOCET
|  |  |  | 23,93*15,05 |  |  |  |  | 360.147 | [14 empty] | VV | 2 | 2 | True | 0 | ROZPOCET
|  |  |  | Súčet |  |  |  |  | 488.514 | [14 empty] | VV | 2 | 4 | True | 1 | ROZPOCET
| 145 | K | 963042819 | Búranie akýchkoľvek betónových schodiskových stupňov zhotovených na mieste, -0,07000t |  |  |  | m | 18 |  |  | 0 |  |  |  | znížená | 0 | 0 | 0 | 0 | 0 | 0 | 4 | K | 2 |  |  |  | ROZPOCET | 0 | 0 | 0 | 0 | 0 | 2 | 0 | 4 | 1056104551
|  |  |  | 15*1,2 |  |  |  |  | 18 | [14 empty] | VV | 2 | 2 | True | 0 | ROZPOCET
|  |  |  | Súčet |  |  |  |  | 18 | [14 empty] | VV | 2 | 4 | True | 1 | ROZPOCET
| 146 | K | 963053935 | Búranie železobetónových schodiskových ramien monolitických, -0,39200t |  |  |  | m2 | 0.81 |  |  | 0 |  |  |  | znížená | 0 | 0 | 0 | 0 | 0 | 0 | 4 | K | 2 |  |  |  | ROZPOCET | 0 | 0 | 0 | 0 | 0 | 2 | 0 | 4 | -153042380
| 147 | K | 9650817120 | Búranie dlažieb, bez podklad. lôžka z xylolit., alebo keramických dlaždíc hr. do 10 mm, vr. soklov |  |  |  | m2 | 232.718 |  |  | 0 |  |  |  | znížená | 0 | 0 | 0 | 0 | 0 | 0 | 4 | K | 2 |  |  |  | ROZPOCET | 0 | 0 | 0 | 0 | 0 | 2 | 0 | 4 | 726006740
|  |  |  | 2.np | [19 empty] | VV | 2 | 1 | True | 0 | ROZPOCET
|  |  |  | ozn.A2 | [19 empty] | VV | 2 | 1 | True | 0 | ROZPOCET
|  |  |  | 3,35*2,5 |  |  |  |  | 8.375 | [14 empty] | VV | 2 | 2 | True | 0 | ROZPOCET
|  |  |  | ozn.B3 | [19 empty] | VV | 2 | 1 | True | 0 | ROZPOCET
|  |  |  | 3,35*6,9 |  |  |  |  | 23.115 | [14 empty] | VV | 2 | 2 | True | 0 | ROZPOCET
|  |  |  | 3,35*4,24 |  |  |  |  | 14.204 | [14 empty] | VV | 2 | 2 | True | 0 | ROZPOCET
|  |  |  | ozn.D3 | [19 empty] | VV | 2 | 1 | True | 0 | ROZPOCET
|  |  |  | 2,78*2,5 |  |  |  |  | 6.95 | [14 empty] | VV | 2 | 2 | True | 0 | ROZPOCET
|  |  |  | 1,445*1,47 |  |  |  |  | 2.124 | [14 empty] | VV | 2 | 2 | True | 0 | ROZPOCET
|  |  |  | ozn.E3 | [19 empty] | VV | 2 | 1 | True | 0 | ROZPOCET
|  |  |  | 4,5*1,52 |  |  |  |  | 6.84 | [14 empty] | VV | 2 | 2 | True | 0 | ROZPOCET
|  |  |  | ozn.F2 | [19 empty] | VV | 2 | 1 | True | 0 | ROZPOCET
|  |  |  | 1,77*2,0 |  |  |  |  | 3.54 | [14 empty] | VV | 2 | 2 | True | 0 | ROZPOCET
|  |  |  | ozn.l3 | [19 empty] | VV | 2 | 1 | True | 0 | ROZPOCET
|  |  |  | 2,85*1,47 |  |  |  |  | 4.19 | [14 empty] | VV | 2 | 2 | True | 0 | ROZPOCET
|  |  |  | 0,915*1,47 |  |  |  |  | 1.345 | [14 empty] | VV | 2 | 2 | True | 0 | ROZPOCET
|  |  |  | 2,035*2,2 |  |  |  |  | 4.477 | [14 empty] | VV | 2 | 2 | True | 0 | ROZPOCET
|  |  |  | 1,11*1,59 |  |  |  |  | 1.765 | [14 empty] | VV | 2 | 2 | True | 0 | ROZPOCET
|  |  |  | ozn.J3 | [19 empty] | VV | 2 | 1 | True | 0 | ROZPOCET
|  |  |  | 3,35*3,62 |  |  |  |  | 12.127 | [14 empty] | VV | 2 | 2 | True | 0 | ROZPOCET
|  |  |  | ozn.K2 | [19 empty] | VV | 2 | 1 | True | 0 | ROZPOCET
|  |  |  | 3,35*3,62 |  |  |  |  | 12.127 | [14 empty] | VV | 2 | 2 | True | 0 | ROZPOCET
|  |  |  | ozn.L2 | [19 empty] | VV | 2 | 1 | True | 0 | ROZPOCET
|  |  |  | 3,35*3,62 |  |  |  |  | 12.127 | [14 empty] | VV | 2 | 2 | True | 0 | ROZPOCET
|  |  |  | ozn.M3 | [19 empty] | VV | 2 | 1 | True | 0 | ROZPOCET
|  |  |  | 3,35*3,62 |  |  |  |  | 12.127 | [14 empty] | VV | 2 | 2 | True | 0 | ROZPOCET
|  |  |  | ozn.N | [19 empty] | VV | 2 | 1 | True | 0 | ROZPOCET
|  |  |  | 18,0*3,3+3,7*0,9 |  |  |  |  | 62.73 | [14 empty] | VV | 2 | 2 | True | 0 | ROZPOCET
|  |  |  | 3,35*13,3 |  |  |  |  | 44.555 | [14 empty] | VV | 2 | 2 | True | 0 | ROZPOCET
|  |  |  | Súčet |  |  |  |  | 232.718 | [14 empty] | VV | 2 | 4 | True | 1 | ROZPOCET
| 148 | K | 978059631 | Odsekanie a odobratie obkladačiek zo stien nad 2 m2, -0,08900t |  |  |  | m2 | 161.532 |  |  | 0 |  |  |  | znížená | 0 | 0 | 0 | 0 | 0 | 0 | 4 | K | 2 |  |  |  | ROZPOCET | 0 | 0 | 0 | 0 | 0 | 2 | 0 | 4 | 42474328
|  |  |  | 2.np | [19 empty] | VV | 2 | 1 | True | 0 | ROZPOCET
|  |  |  | ozn.A1 | [19 empty] | VV | 2 | 1 | True | 0 | ROZPOCET
|  |  |  | (0,9+0,4+1,0+1,5)*2,07 |  |  |  |  | 7.866 | [14 empty] | VV | 2 | 2 | True | 0 | ROZPOCET
|  |  |  | ozn.B | [19 empty] | VV | 2 | 1 | True | 0 | ROZPOCET
|  |  |  | 1,0*2,07*2 |  |  |  |  | 4.14 | [14 empty] | VV | 2 | 2 | True | 0 | ROZPOCET
|  |  |  | ozn.D | [19 empty] | VV | 2 | 1 | True | 0 | ROZPOCET
|  |  |  | (4,5+1,5)*2,0 |  |  |  |  | 12 | [14 empty] | VV | 2 | 2 | True | 0 | ROZPOCET
|  |  |  | ozn.E | [19 empty] | VV | 2 | 1 | True | 0 | ROZPOCET
|  |  |  | 4,53*1,78 |  |  |  |  | 8.063 | [14 empty] | VV | 2 | 2 | True | 0 | ROZPOCET
|  |  |  | ozn.F | [19 empty] | VV | 2 | 1 | True | 0 | ROZPOCET
|  |  |  | (0,8+2,1)*2,01 |  |  |  |  | 5.829 | [14 empty] | VV | 2 | 2 | True | 0 | ROZPOCET
|  |  |  | ozn.G1 | [19 empty] | VV | 2 | 1 | True | 0 | ROZPOCET
|  |  |  | (0,97+0,4*2)*1,57 |  |  |  |  | 2.779 | [14 empty] | VV | 2 | 2 | True | 0 | ROZPOCET
|  |  |  | ozn.H | [19 empty] | VV | 2 | 1 | True | 0 | ROZPOCET
|  |  |  | (2*(2,2+3,35)-0,9)*1,57 |  |  |  |  | 16.014 | [14 empty] | VV | 2 | 2 | True | 0 | ROZPOCET
|  |  |  | ozn.l1 | [19 empty] | VV | 2 | 1 | True | 0 | ROZPOCET
|  |  |  | (2*(2,285+1,47)-0,6-0,9)*1,78 |  |  |  |  | 10.698 | [14 empty] | VV | 2 | 2 | True | 0 | ROZPOCET
|  |  |  | (2*(0,915+1,47)-0,6)*1,78 |  |  |  |  | 7.423 | [14 empty] | VV | 2 | 2 | True | 0 | ROZPOCET
|  |  |  | (2*(1,59+1,11)-0,6)*2,0 |  |  |  |  | 9.6 | [14 empty] | VV | 2 | 2 | True | 0 | ROZPOCET
|  |  |  | ozn.J1 | [19 empty] | VV | 2 | 1 | True | 0 | ROZPOCET
|  |  |  | (2*(3,35+3,62))*1,62 |  |  |  |  | 22.583 | [14 empty] | VV | 2 | 2 | True | 0 | ROZPOCET
|  |  |  | -1,1*1,62 |  |  |  |  | -1.782 | [14 empty] | VV | 2 | 2 | True | 0 | ROZPOCET
|  |  |  | (2*(1,6+1,07)-0,6)*2,0 |  |  |  |  | 9.48 | [14 empty] | VV | 2 | 2 | True | 0 | ROZPOCET
|  |  |  | ozn.K1 | [19 empty] | VV | 2 | 1 | True | 0 | ROZPOCET
|  |  |  | (2*(3,35+3,62))*2,855 |  |  |  |  | 39.799 | [14 empty] | VV | 2 | 2 | True | 0 | ROZPOCET
|  |  |  | -1,1*2,0 |  |  |  |  | -2.2 | [14 empty] | VV | 2 | 2 | True | 0 | ROZPOCET
|  |  |  | ozn.M1 | [19 empty] | VV | 2 | 1 | True | 0 | ROZPOCET
|  |  |  | (2*(1,64+1,07))*2,0 |  |  |  |  | 10.84 | [14 empty] | VV | 2 | 2 | True | 0 | ROZPOCET
|  |  |  | -0,8*2,0 |  |  |  |  | -1.6 | [14 empty] | VV | 2 | 2 | True | 0 | ROZPOCET
|  |  |  | Súčet |  |  |  |  | 161.532 | [14 empty] | VV | 2 | 4 | True | 1 | ROZPOCET
| 149 | K | 7675818019 | Demontáž podhľadov hliníkových FEAL |  |  |  | m2 | 125.667 |  |  | 0 |  |  |  | znížená | 0 | 0 | 0 | 0 | 0 | 0 | 4 | K | 2 |  |  |  | ROZPOCET | 0 | 0 | 0 | 0 | 0 | 2 | 0 | 4 | 1219143867
|  |  |  | ozn. C1 | [19 empty] | VV | 2 | 1 | True | 0 | ROZPOCET
|  |  |  | 1,605*1,47 |  |  |  |  | 2.359 | [14 empty] | VV | 2 | 2 | True | 0 | ROZPOCET
|  |  |  | 2,65*1,47 |  |  |  |  | 3.896 | [14 empty] | VV | 2 | 2 | True | 0 | ROZPOCET
|  |  |  | ozn. J1 | [19 empty] | VV | 2 | 1 | True | 0 | ROZPOCET
|  |  |  | 3,35*3,62 |  |  |  |  | 12.127 | [14 empty] | VV | 2 | 2 | True | 0 | ROZPOCET
|  |  |  | ozn. N | [19 empty] | VV | 2 | 1 | True | 0 | ROZPOCET
|  |  |  | 18,0*3,3+3,7*0,9 |  |  |  |  | 62.73 | [14 empty] | VV | 2 | 2 | True | 0 | ROZPOCET
|  |  |  | 3,35*13,3 |  |  |  |  | 44.555 | [14 empty] | VV | 2 | 2 | True | 0 | ROZPOCET
|  |  |  | Súčet |  |  |  |  | 125.667 | [14 empty] | VV | 2 | 4 | True | 1 | ROZPOCET
| 150 | K | 763139521 | Demontáž sadrokartónového podhľadu s nosnou konštrukciou drevenou, jednoduché opláštenie, -0,01803t |  |  |  | m2 | 13 |  |  | 0 |  |  |  | znížená | 0 | 0 | 0 | 0 | 0 | 0 | 4 | K | 2 |  |  |  | ROZPOCET | 0 | 0 | 0 | 0 | 0 | 2 | 0 | 4 | -865455006
|  |  |  | ozn.G1 | [19 empty] | VV | 2 | 1 | True | 0 | ROZPOCET
|  |  |  | 13,0*1,0 |  |  |  |  | 13 | [14 empty] | VV | 2 | 2 | True | 0 | ROZPOCET
|  |  |  | Súčet |  |  |  |  | 13 | [14 empty] | VV | 2 | 4 | True | 1 | ROZPOCET
| 151 | K | 776511820.1 | Odstránenie povlakových podláh z nášľapnej plochy lepených s podložkou, vr. soklov |  |  |  | m2 | 433.13 |  |  | 0 |  |  |  | znížená | 0 | 0 | 0 | 0 | 0 | 0 | 4 | K | 2 |  |  |  | ROZPOCET | 0 | 0 | 0 | 0 | 0 | 2 | 0 | 4 | -855392779
| 152 | K | 7765518300 | Odstránenie kobercov z podláh voľne položených, -0,00100t |  |  |  | m2 | 60.066 |  |  | 0 |  |  |  | znížená | 0 | 0 | 0 | 0 | 0 | 0 | 4 | K | 2 |  |  |  | ROZPOCET | 0 | 0 | 0 | 0 | 0 | 2 | 0 | 4 | 2109163237
|  |  |  | ozn. A2 | [19 empty] | VV | 2 | 1 | True | 0 | ROZPOCET
|  |  |  | 3,35*6,845*2 |  |  |  |  | 45.862 | [14 empty] | VV | 2 | 2 | True | 0 | ROZPOCET
|  |  |  | ozn.B3 | [19 empty] | VV | 2 | 1 | True | 0 | ROZPOCET
|  |  |  | 3,35*4,24 |  |  |  |  | 14.204 | [14 empty] | VV | 2 | 2 | True | 0 | ROZPOCET
|  |  |  | Súčet |  |  |  |  | 60.066 | [14 empty] | VV | 2 | 4 | True | 1 | ROZPOCET
| 153 | K | 92990889 | Demontáž klimatizačnej jednotky |  |  |  | kus | 4 |  |  | 0 |  |  |  | znížená | 0 | 0 | 0 | 0 | 0 | 0 | 4 | K | 2 |  |  |  | ROZPOCET | 0 | 0 | 0 | 0 | 0 | 2 | 0 | 4 | -809371923
|  |  |  | 2.np | [19 empty] | VV | 2 | 1 | True | 0 | ROZPOCET
|  |  |  | ozn.G1 | [19 empty] | VV | 2 | 1 | True | 0 | ROZPOCET
|  |  |  | 3 |  |  |  |  | 3 | [14 empty] | VV | 2 | 2 | True | 0 | ROZPOCET
|  |  |  | ozn.L | [19 empty] | VV | 2 | 1 | True | 0 | ROZPOCET
|  |  |  | 1 |  |  |  |  | 1 | [14 empty] | VV | 2 | 2 | True | 0 | ROZPOCET
|  |  |  | Súčet |  |  |  |  | 4 | [14 empty] | VV | 2 | 4 | True | 1 | ROZPOCET
| 154 | K | 929908966 | Demontáž montážnych dvierok |  |  |  | kus | 16 |  |  | 0 |  |  |  | znížená | 0 | 0 | 0 | 0 | 0 | 0 | 4 | K | 2 |  |  |  | ROZPOCET | 0 | 0 | 0 | 0 | 0 | 2 | 0 | 4 | -1934076910
|  |  |  | 2.np | [19 empty] | VV | 2 | 1 | True | 0 | ROZPOCET
|  |  |  | ozn.A1 | [19 empty] | VV | 2 | 1 | True | 0 | ROZPOCET
|  |  |  | 1 |  |  |  |  | 1 | [14 empty] | VV | 2 | 2 | True | 0 | ROZPOCET
|  |  |  | ozn.C1 | [19 empty] | VV | 2 | 1 | True | 0 | ROZPOCET
|  |  |  | 1 |  |  |  |  | 1 | [14 empty] | VV | 2 | 2 | True | 0 | ROZPOCET
|  |  |  | ozn.D1 | [19 empty] | VV | 2 | 1 | True | 0 | ROZPOCET
|  |  |  | 2 |  |  |  |  | 2 | [14 empty] | VV | 2 | 2 | True | 0 | ROZPOCET
|  |  |  | ozn.E1 | [19 empty] | VV | 2 | 1 | True | 0 | ROZPOCET
|  |  |  | 1 |  |  |  |  | 1 | [14 empty] | VV | 2 | 2 | True | 0 | ROZPOCET
|  |  |  | ozn.G1 | [19 empty] | VV | 2 | 1 | True | 0 | ROZPOCET
|  |  |  | 1*3 |  |  |  |  | 3 | [14 empty] | VV | 2 | 2 | True | 0 | ROZPOCET
|  |  |  | ozn.l1 | [19 empty] | VV | 2 | 1 | True | 0 | ROZPOCET
|  |  |  | 1 |  |  |  |  | 1 | [14 empty] | VV | 2 | 2 | True | 0 | ROZPOCET
|  |  |  | ozn.J1 | [19 empty] | VV | 2 | 1 | True | 0 | ROZPOCET
|  |  |  | 3 |  |  |  |  | 3 | [14 empty] | VV | 2 | 2 | True | 0 | ROZPOCET
|  |  |  | ozn.M1 | [19 empty] | VV | 2 | 1 | True | 0 | ROZPOCET
|  |  |  | 1+1*3 |  |  |  |  | 4 | [14 empty] | VV | 2 | 2 | True | 0 | ROZPOCET
|  |  |  | Súčet |  |  |  |  | 16 | [14 empty] | VV | 2 | 4 | True | 1 | ROZPOCET
| 155 | K | 929908969 | Demontáž vetracích mriežok |  |  |  | kus | 11 |  |  | 0 |  |  |  | znížená | 0 | 0 | 0 | 0 | 0 | 0 | 4 | K | 2 |  |  |  | ROZPOCET | 0 | 0 | 0 | 0 | 0 | 2 | 0 | 4 | -1833573691
|  |  |  | 2.np | [19 empty] | VV | 2 | 1 | True | 0 | ROZPOCET
|  |  |  | ozn.A | [19 empty] | VV | 2 | 1 | True | 0 | ROZPOCET
|  |  |  | 1 |  |  |  |  | 1 | [14 empty] | VV | 2 | 2 | True | 0 | ROZPOCET
|  |  |  | ozn.A1 | [19 empty] | VV | 2 | 1 | True | 0 | ROZPOCET
|  |  |  | 1 |  |  |  |  | 1 | [14 empty] | VV | 2 | 2 | True | 0 | ROZPOCET
|  |  |  | ozn.B | [19 empty] | VV | 2 | 1 | True | 0 | ROZPOCET
|  |  |  | 1 |  |  |  |  | 1 | [14 empty] | VV | 2 | 2 | True | 0 | ROZPOCET
|  |  |  | ozn.B1 | [19 empty] | VV | 2 | 1 | True | 0 | ROZPOCET
|  |  |  | 1 |  |  |  |  | 1 | [14 empty] | VV | 2 | 2 | True | 0 | ROZPOCET
|  |  |  | ozn.D1 | [19 empty] | VV | 2 | 1 | True | 0 | ROZPOCET
|  |  |  | 1 |  |  |  |  | 1 | [14 empty] | VV | 2 | 2 | True | 0 | ROZPOCET
|  |  |  | ozn.E1 | [19 empty] | VV | 2 | 1 | True | 0 | ROZPOCET
|  |  |  | 1 |  |  |  |  | 1 | [14 empty] | VV | 2 | 2 | True | 0 | ROZPOCET
|  |  |  | ozn.l1 | [19 empty] | VV | 2 | 1 | True | 0 | ROZPOCET
|  |  |  | 2+1 |  |  |  |  | 3 | [14 empty] | VV | 2 | 2 | True | 0 | ROZPOCET
|  |  |  | ozn.J1 | [19 empty] | VV | 2 | 1 | True | 0 | ROZPOCET
|  |  |  | 1 |  |  |  |  | 1 | [14 empty] | VV | 2 | 2 | True | 0 | ROZPOCET
|  |  |  | ozn.M1 | [19 empty] | VV | 2 | 1 | True | 0 | ROZPOCET
|  |  |  | 1 |  |  |  |  | 1 | [14 empty] | VV | 2 | 2 | True | 0 | ROZPOCET
|  |  |  | Súčet |  |  |  |  | 11 | [14 empty] | VV | 2 | 4 | True | 1 | ROZPOCET
| 156 | K | 929908979 | Demontáž krytiek med. plynov , vr. umŕtvenia rozvodov |  |  |  | kus | 2 |  |  | 0 |  |  |  | znížená | 0 | 0 | 0 | 0 | 0 | 0 | 4 | K | 2 |  |  |  | ROZPOCET | 0 | 0 | 0 | 0 | 0 | 2 | 0 | 4 | 716455609
|  |  |  | ozn.G | [19 empty] | VV | 2 | 1 | True | 0 | ROZPOCET
|  |  |  | 1 |  |  |  |  | 1 | [14 empty] | VV | 2 | 2 | True | 0 | ROZPOCET
|  |  |  | ozn.L | [19 empty] | VV | 2 | 1 | True | 0 | ROZPOCET
|  |  |  | 1 |  |  |  |  | 1 | [14 empty] | VV | 2 | 2 | True | 0 | ROZPOCET
|  |  |  | Súčet |  |  |  |  | 2 | [14 empty] | VV | 2 | 4 | True | 1 | ROZPOCET
| 157 | [10 empty] | 0 |  |  |  | znížená | 0 | 0 | 0 | 0 | 0 | 0 | 4 | K | 2 |  |  |  | ROZPOCET | 0 | 0 | 0 | 0 | 0 | 2 | 0 | 4 | -1216191166
|  |  |  | ozn.F | [19 empty] | VV | 2 | 1 | True | 0 | ROZPOCET
|  |  |  | 1 |  |  |  |  | 1 | [14 empty] | VV | 2 | 2 | True | 0 | ROZPOCET
|  |  |  | Súčet |  |  |  |  | 1 | [14 empty] | VV | 2 | 4 | True | 1 | ROZPOCET
| 158 | K | 115201499 | Demontáž vzt potrubia |  |  |  | m | 12 |  |  | 0 |  |  |  | znížená | 0 | 0 | 0 | 0 | 0 | 0 | 4 | K | 2 |  |  |  | ROZPOCET | 0 | 0 | 0 | 0 | 0 | 2 | 0 | 4 | 1644544362
| 159 | K | 296689199 | Demontáž skrine RS |  |  |  | ks | 1 |  |  | 0 |  |  |  | znížená | 0 | 0 | 0 | 0 | 0 | 0 | 4 | K | 2 |  |  |  | ROZPOCET | 0 | 0 | 0 | 0 | 0 | 2 | 0 | 4 | -1265417902
| 160 | K | 7668118022 | Demontáž vstavanej skrine |  |  |  | ks | 2 |  |  | 0 |  |  |  | znížená | 0 | 0 | 0 | 0 | 0 | 0 | 4 | K | 2 |  |  |  | ROZPOCET | 0 | 0 | 0 | 0 | 0 | 2 | 0 | 4 | -1159400433
| 161 | K | 725110811 | Demontáž záchoda splachovacieho s nádržou alebo s tlakovým splachovačom, -0,01933t |  |  |  | súb. | 6 |  |  | 0 |  |  |  | znížená | 0 | 0 | 0 | 0 | 0 | 0 | 4 | K | 2 |  |  |  | ROZPOCET | 0 | 0 | 0 | 0 | 0 | 2 | 0 | 4 | -775671976
|  |  |  | ozn.D1 | [19 empty] | VV | 2 | 1 | True | 0 | ROZPOCET
|  |  |  | 2 |  |  |  |  | 2 | [14 empty] | VV | 2 | 2 | True | 0 | ROZPOCET
|  |  |  | ozn.E1 | [19 empty] | VV | 2 | 1 | True | 0 | ROZPOCET
|  |  |  | 1 |  |  |  |  | 1 | [14 empty] | VV | 2 | 2 | True | 0 | ROZPOCET
|  |  |  | ozn.F1 | [19 empty] | VV | 2 | 1 | True | 0 | ROZPOCET
|  |  |  | 1 |  |  |  |  | 1 | [14 empty] | VV | 2 | 2 | True | 0 | ROZPOCET
|  |  |  | ozn.l1 | [19 empty] | VV | 2 | 1 | True | 0 | ROZPOCET
|  |  |  | 1 |  |  |  |  | 1 | [14 empty] | VV | 2 | 2 | True | 0 | ROZPOCET
|  |  |  | ozn.M1 | [19 empty] | VV | 2 | 1 | True | 0 | ROZPOCET
|  |  |  | 1 |  |  |  |  | 1 | [14 empty] | VV | 2 | 2 | True | 0 | ROZPOCET
|  |  |  | Súčet |  |  |  |  | 6 | [14 empty] | VV | 2 | 4 | True | 1 | ROZPOCET
| 162 | K | 725210821 | Demontáž umývadiel alebo umývadielok bez výtokovej armatúry, -0,01946t |  |  |  | súb | 15 |  |  | 0 |  |  |  | znížená | 0 | 0 | 0 | 0 | 0 | 0 | 4 | K | 2 |  |  |  | ROZPOCET | 0 | 0 | 0 | 0 | 0 | 2 | 0 | 4 | 42458764
|  |  |  | ozn.A1 | [19 empty] | VV | 2 | 1 | True | 0 | ROZPOCET
|  |  |  | 1 |  |  |  |  | 1 | [14 empty] | VV | 2 | 2 | True | 0 | ROZPOCET
|  |  |  | ozn.B1 | [19 empty] | VV | 2 | 1 | True | 0 | ROZPOCET
|  |  |  | 2 |  |  |  |  | 2 | [14 empty] | VV | 2 | 2 | True | 0 | ROZPOCET
|  |  |  | ozn.D1 | [19 empty] | VV | 2 | 1 | True | 0 | ROZPOCET
|  |  |  | 4 |  |  |  |  | 4 | [14 empty] | VV | 2 | 2 | True | 0 | ROZPOCET
|  |  |  | ozn.E1 | [19 empty] | VV | 2 | 1 | True | 0 | ROZPOCET
|  |  |  | 2 |  |  |  |  | 2 | [14 empty] | VV | 2 | 2 | True | 0 | ROZPOCET
|  |  |  | ozn.F1 | [19 empty] | VV | 2 | 1 | True | 0 | ROZPOCET
|  |  |  | 1 |  |  |  |  | 1 | [14 empty] | VV | 2 | 2 | True | 0 | ROZPOCET
|  |  |  | ozn.G1 | [19 empty] | VV | 2 | 1 | True | 0 | ROZPOCET
|  |  |  | 1 |  |  |  |  | 1 | [14 empty] | VV | 2 | 2 | True | 0 | ROZPOCET
|  |  |  | ozn.l1 | [19 empty] | VV | 2 | 1 | True | 0 | ROZPOCET
|  |  |  | 2 |  |  |  |  | 2 | [14 empty] | VV | 2 | 2 | True | 0 | ROZPOCET
|  |  |  | ozn.K1 | [19 empty] | VV | 2 | 1 | True | 0 | ROZPOCET
|  |  |  | 1 |  |  |  |  | 1 | [14 empty] | VV | 2 | 2 | True | 0 | ROZPOCET
|  |  |  | ozn.M1 | [19 empty] | VV | 2 | 1 | True | 0 | ROZPOCET
|  |  |  | 1 |  |  |  |  | 1 | [14 empty] | VV | 2 | 2 | True | 0 | ROZPOCET
|  |  |  | Súčet |  |  |  |  | 15 | [14 empty] | VV | 2 | 4 | True | 1 | ROZPOCET
| 163 | K | 7252408119 | Demontáž sprchových kútov, -0,08800t |  |  |  | súb. | 3 |  |  | 0 |  |  |  | znížená | 0 | 0 | 0 | 0 | 0 | 0 | 4 | K | 2 |  |  |  | ROZPOCET | 0 | 0 | 0 | 0 | 0 | 2 | 0 | 4 | 807754565
| 164 | K | 7253108230 | Demontáž drezu jednodielneho bez výtokovej armatúry ,vr. murovaného podstavca |  |  |  | súb. | 3 |  |  | 0 |  |  |  | znížená | 0 | 0 | 0 | 0 | 0 | 0 | 4 | K | 2 |  |  |  | ROZPOCET | 0 | 0 | 0 | 0 | 0 | 2 | 0 | 4 | 34168979
| 165 | K | 725330820 | Demontáž výlevky bez výtok. armatúry, bez nádrže a splachovacieho potrubia,diturvitovej, -0,03470t |  |  |  | súb. | 1 |  |  | 0 |  |  |  | znížená | 0 | 0 | 0 | 0 | 0 | 0 | 4 | K | 2 |  |  |  | ROZPOCET | 0 | 0 | 0 | 0 | 0 | 2 | 0 | 4 | 1767582269
| 166 | K | 725820810 | Demontáž batérie drezovej, umývadlovej nástennej, -0,0026t |  |  |  | súb | 22 |  |  | 0 |  |  |  | znížená | 0 | 0 | 0 | 0 | 0 | 0 | 4 | K | 2 |  |  |  | ROZPOCET | 0 | 0 | 0 | 0 | 0 | 2 | 0 | 4 | -797706327
| 167 | [10 empty] | 0 |  |  |  | znížená | 0 | 0 | 0 | 0 | 0 | 0 | 4 | K | 2 |  |  |  | ROZPOCET | 0 | 0 | 0 | 0 | 0 | 2 | 0 | 4 | -1582676062
| 168 | K | 979011111 | Zvislá doprava sutiny a vybúraných hmôt za prvé podlažie nad alebo pod základným podlažím |  |  |  | t | 201.848 |  |  | 0 |  |  |  | znížená | 0 | 0 | 0 | 0 | 0 | 0 | 4 | K | 2 |  |  |  | ROZPOCET | 0 | 0 | 0 | 0 | 0 | 2 | 0 | 4 | -667191886
| 169 | K | 979081111 | Odvoz sutiny a vybúraných hmôt na skládku do 1 km |  |  |  | t | 201.848 |  |  | 0 |  |  |  | znížená | 0 | 0 | 0 | 0 | 0 | 0 | 4 | K | 2 |  |  |  | ROZPOCET | 0 | 0 | 0 | 0 | 0 | 2 | 0 | 4 | -355350862
| 170 | K | 979081121 | Odvoz sutiny a vybúraných hmôt na skládku za každý ďalší 1 km |  |  |  | t | 201.848 |  |  | 0 |  |  |  | znížená | 0 | 0 | 0 | 0 | 0 | 0 | 4 | K | 2 |  |  |  | ROZPOCET | 0 | 0 | 0 | 0 | 0 | 2 | 0 | 4 | 1165567806
| 171 | K | 979082111 | Vnútrostavenisková doprava sutiny a vybúraných hmôt do 10 m |  |  |  | t | 201.848 |  |  | 0 |  |  |  | znížená | 0 | 0 | 0 | 0 | 0 | 0 | 4 | K | 2 |  |  |  | ROZPOCET | 0 | 0 | 0 | 0 | 0 | 2 | 0 | 4 | -809282242
| 172 | K | 979087212 | Nakladanie na dopravné prostriedky pre vodorovnú dopravu sutiny |  |  |  | t | 201.848 |  |  | 0 |  |  |  | znížená | 0 | 0 | 0 | 0 | 0 | 0 | 4 | K | 2 |  |  |  | ROZPOCET | 0 | 0 | 0 | 0 | 0 | 2 | 0 | 4 | 2049429928
| 173 | K | 979089012 | Poplatok za skladovanie - betón, tehly, dlaždice (17 01 ), ostatné |  |  |  | t | 194.225 |  |  | 0 |  |  |  | znížená | 0 | 0 | 0 | 0 | 0 | 0 | 4 | K | 2 |  |  |  | ROZPOCET | 0 | 0 | 0 | 0 | 0 | 2 | 0 | 4 | -1967967369
|  |  |  | 201,848-(3,343+4,28) |  |  |  |  | 194.225 | [14 empty] | VV | 2 | 2 | True | 0 | ROZPOCET
|  |  |  | Súčet |  |  |  |  | 194.225 | [14 empty] | VV | 2 | 4 | True | 1 | ROZPOCET
| 174 | K | 979089112 | Poplatok za skladovanie - drevo, sklo, plasty (17 02 ), ostatné |  |  |  | t | 3.343 |  |  | 0 |  |  |  | znížená | 0 | 0 | 0 | 0 | 0 | 0 | 4 | K | 2 |  |  |  | ROZPOCET | 0 | 0 | 0 | 0 | 0 | 2 | 0 | 4 | 497395611
| 175 | K | 979089312 | Poplatok za skladovanie - kovy (meď, bronz, mosadz atď.) (17 04 ), ostatné |  |  |  | t | 4.28 |  |  | 0 |  |  |  | znížená | 0 | 0 | 0 | 0 | 0 | 0 | 4 | K | 2 |  |  |  | ROZPOCET | 0 | 0 | 0 | 0 | 0 | 2 | 0 | 4 | 1319484599
|  | 99 - Presun hmôt HSV | [9 empty] | 0 | [5 empty] | 0 |  | 0 |  | 0 | 1 | D | 1 |  |  |  | ROZPOCET | [6 empty] | 0
| 176 | K | 999281111 | Presun hmôt pre opravy a údržbu objektov vrátane vonkajších plášťov výšky do 25 m |  |  |  | t | 589.805 |  |  | 0 |  |  |  | znížená | 0 | 0 | 0 | 0 | 0 | 0 | 4 | K | 2 |  |  |  | ROZPOCET | 0 | 0 | 0 | 0 | 0 | 2 | 0 | 4 | -552834697
|  | PSV - Práce a dodávky PSV | [9 empty] | 0 | [5 empty] | 0 |  | 0 |  | 0 | 2 | D | 0 |  |  |  | ROZPOCET | [6 empty] | 0
|  | 711 - Izolácie proti vode a vlhkosti | [9 empty] | 0 | [5 empty] | 0 |  | 0 |  | 0 | 2 | D | 1 |  |  |  | ROZPOCET | [6 empty] | 0
| 177 | K | 711111001 | Izolácia proti zemnej vlhkosti vodorovná penetračným náterom za studena |  |  |  | m2 | 262.25 |  |  | 0 |  |  |  | znížená | 0 | 0 | 0 | 0 | 0 | 0 | 16 | K | 2 |  |  |  | ROZPOCET | 0 | 0 | 0 | 0 | 0 | 2 | 0 | 16 | 1327290757
|  |  |  | 1.np | [19 empty] | VV | 2 | 1 | True | 0 | ROZPOCET
|  |  |  | skl.P6 | [19 empty] | VV | 2 | 1 | True | 0 | ROZPOCET
|  |  |  | 41,05+10,75+120,7+86,65 |  |  |  |  | 259.15 | [14 empty] | VV | 2 | 2 | True | 0 | ROZPOCET
|  |  |  | 2.np | [19 empty] | VV | 2 | 1 | True | 0 | ROZPOCET
|  |  |  | skl.P9 | [19 empty] | VV | 2 | 1 | True | 0 | ROZPOCET
|  |  |  | 1,55+1,55 |  |  |  |  | 3.1 | [14 empty] | VV | 2 | 2 | True | 0 | ROZPOCET
|  |  |  | Súčet |  |  |  |  | 262.25 | [14 empty] | VV | 2 | 4 | True | 1 | ROZPOCET
| 178 | M | 1116315000 | Lak asfaltový penetračný v sudoch |  |  |  | t | 0.079 |  |  | 0 |  |  |  | znížená | 0 | 0 | 0 | 0 | 0 | 0 | 32 | M | 2 |  |  |  | ROZPOCET | 0 | 0 | 0 | 0 | 0 | 2 | 0 | 16 | -755789476
|  |  |  | 262,25*0,0003 |  |  |  |  | 0.079 | [14 empty] | VV | 2 | 2 | True | 0 | ROZPOCET
|  |  |  | Súčet |  |  |  |  | 0.079 | [14 empty] | VV | 2 | 4 | True | 1 | ROZPOCET
| 179 | K | 711141559 | Zhotovenie izolácie proti zemnej vlhkosti a tlakovej vode vodorovná NAIP pritavením |  |  |  | m2 | 518.3 |  |  | 0 |  |  |  | znížená | 0 | 0 | 0 | 0 | 0 | 0 | 16 | K | 2 |  |  |  | ROZPOCET | 0 | 0 | 0 | 0 | 0 | 2 | 0 | 16 | 883376225
| 180 | M | 6283221000 | Asfaltovaný pás pre spodné vrstvy hydroizolačných systémov - z oxidačného asfaltu s vložkou so sklennou rohožou na hornom povrchu s jemným minerálnym posypom, plošná hmotnosť 3,9 kg/m2 |  |  |  | m2 | 596.045 |  |  | 0 |  |  |  | znížená | 0 | 0 | 0 | 0 | 0 | 0 | 32 | M | 2 |  |  |  | ROZPOCET | 0 | 0 | 0 | 0 | 0 | 2 | 0 | 16 | 1452684723
|  |  |  | 259,15*1,15*2 |  |  |  |  | 596.045 | [14 empty] | VV | 2 | 2 | True | 0 | ROZPOCET
|  |  |  | Súčet |  |  |  |  | 596.045 | [14 empty] | VV | 2 | 4 | True | 1 | ROZPOCET
| 181 | K | 711472053 | Zhotovenie izolácie proti tlakovej vode termoplastami zvisle fóliou z ľahčeného polyetylénu položenou voľne |  |  |  | m2 | 33.96 |  |  | 0 |  |  |  | znížená | 0 | 0 | 0 | 0 | 0 | 0 | 16 | K | 2 |  |  |  | ROZPOCET | 0 | 0 | 0 | 0 | 0 | 2 | 0 | 16 | -481224393
| 182 | M | 6288000640 | Nopová fólia proti vlhkosti s radónovou ochranou S |  |  |  | m2 | 40.752 |  |  | 0 |  |  |  | znížená | 0 | 0 | 0 | 0 | 0 | 0 | 32 | M | 2 |  |  |  | ROZPOCET | 0 | 0 | 0 | 0 | 0 | 2 | 0 | 16 | -1155620313
|  |  |  | 33,96*1,2 |  |  |  |  | 40.752 | [14 empty] | VV | 2 | 2 | True | 0 | ROZPOCET
|  |  |  | Súčet |  |  |  |  | 40.752 | [14 empty] | VV | 2 | 4 | True | 1 | ROZPOCET
| 183 | K | 78144520 | Hydroizolačný náter dvojnásobný pod keramickú dlažbu , hr. 3 mm |  |  |  | m2 | 28.6 |  |  | 0 |  |  |  | znížená | 0 | 0 | 0 | 0 | 0 | 0 | 16 | K | 2 |  |  |  | ROZPOCET | 0 | 0 | 0 | 0 | 0 | 2 | 0 | 16 | 2077897184
| 184 | K | 7814452.01 | Vystuženie kútov hydroizol. páskou a pretmelenie rohov silikón. tmelom |  |  |  | m | 133.6 |  |  | 0 |  |  |  | znížená | 0 | 0 | 0 | 0 | 0 | 0 | 16 | K | 2 |  |  |  | ROZPOCET | 0 | 0 | 0 | 0 | 0 | 2 | 0 | 16 | -935537149
|  |  |  | m.2.55,67,84,85,86 | [19 empty] | VV | 2 | 1 | True | 0 | ROZPOCET
|  |  |  | 37,85+17,2+26,55+13,0+39,0 |  |  |  |  | 133.6 | [14 empty] | VV | 2 | 2 | True | 1 | ROZPOCET
| 185 | K | 998711202 | Presun hmôt pre izoláciu proti vode v objektoch výšky nad 6 do 12 m |  |  |  | % | 50.601 |  |  | 0 |  |  |  | znížená | 0 | 0 | 0 | 0 | 0 | 0 | 16 | K | 2 |  |  |  | ROZPOCET | 0 | 0 | 0 | 0 | 0 | 2 | 0 | 16 | 1451229320
|  | 713 - Izolácie tepelné | [9 empty] | 0 | [5 empty] | 0 |  | 0 |  | 0 | 2 | D | 1 |  |  |  | ROZPOCET | [6 empty] | 0
| 186 | K | 713132121.0 | Montáž tepelnej izolácie doskami -vonk. strany základov |  |  |  | m2 | 33.96 |  |  | 0 |  |  |  | znížená | 0 | 0 | 0 | 0 | 0 | 0 | 16 | K | 2 |  |  |  | ROZPOCET | 0 | 0 | 0 | 0 | 0 | 2 | 0 | 16 | 17118548
|  |  |  | (21,525*2+13,55)*0,6 |  |  |  |  | 33.96 | [14 empty] | VV | 2 | 2 | True | 0 | ROZPOCET
|  |  |  | Súčet |  |  |  |  | 33.96 | [14 empty] | VV | 2 | 4 | True | 1 | ROZPOCET
| 187 | M | 2837650040 | extrudovaný polystyrén - XPS hrúbka 60 mm |  |  |  | m2 | 35.658 |  |  | 0 |  |  |  | znížená | 0 | 0 | 0 | 0 | 0 | 0 | 32 | M | 2 |  |  |  | ROZPOCET | 0 | 0 | 0 | 0 | 0 | 2 | 0 | 16 | -1970718614
| 188 | K | 998713202 | Presun hmôt pre izolácie tepelné v objektoch výšky nad 6 m do 12 m |  |  |  | % | 6.468 |  |  | 0 |  |  |  | znížená | 0 | 0 | 0 | 0 | 0 | 0 | 16 | K | 2 |  |  |  | ROZPOCET | 0 | 0 | 0 | 0 | 0 | 2 | 0 | 16 | 1303923409
|  | 725 - Zdravotechnika | [9 empty] | 0 | [5 empty] | 0 |  | 0 |  | 0 | 2 | D | 1 |  |  |  | ROZPOCET | [6 empty] | 0
| 189 | K | 383 03394-1111 | Lešenie trubkové alebo stĺpové pevné montáž |  |  |  | m2 | 28.8 |  |  | 0 |  |  |  | znížená | 0 | 0 | 0 | 0 | 0 | 0 | 4 | K | 2 |  |  |  | ROZPOCET | 0 | 0 | 0 | 0 | 0 | 2 | 0 | 4 | -1905401974
| 190 | K | 383 03394-1211 | Lešenie trubkové alebo stĺpové pevné demontáž |  |  |  | m2 | 28.8 |  |  | 0 |  |  |  | znížená | 0 | 0 | 0 | 0 | 0 | 0 | 4 | K | 2 |  |  |  | ROZPOCET | 0 | 0 | 0 | 0 | 0 | 2 | 0 | 4 | 1890435141
| 191 | K | 383 03394-1311 | Lešenie trubkové alebo stĺpové pevné premiestnenie |  |  |  | m2 | 36 |  |  | 0 |  |  |  | znížená | 0 | 0 | 0 | 0 | 0 | 0 | 4 | K | 2 |  |  |  | ROZPOCET | 0 | 0 | 0 | 0 | 0 | 2 | 0 | 4 | 953546730
| 192 | K | 383 03597-5611 | Prieraz stropnej konštrukcie z betónu želez., hr.0,3m |  |  |  | m3 | 1 |  |  | 0 |  |  |  | znížená | 0 | 0 | 0 | 0 | 0 | 0 | 4 | K | 2 |  |  |  | ROZPOCET | 0 | 0 | 0 | 0 | 0 | 2 | 0 | 4 | 934671719
| 193 | K | 383 03597-6111 | Vybúranie konštrukcie podlahy z betónu |  |  |  | m3 | 28 |  |  | 0 |  |  |  | znížená | 0 | 0 | 0 | 0 | 0 | 0 | 4 | K | 2 |  |  |  | ROZPOCET | 0 | 0 | 0 | 0 | 0 | 2 | 0 | 4 | 1873898020
| 194 | K | 721 72114-0802.1 | Demontáž potrubia z liatinových rúr DN do 100 |  |  |  | m | 44 |  |  | 0 |  |  |  | znížená | 0 | 0 | 0 | 0 | 0 | 0 | 4 | K | 2 |  |  |  | ROZPOCET | 0 | 0 | 0 | 0 | 0 | 2 | 0 | 4 | -1712807937
| 195 | K | 721 72114-0905 | Opr. liat. potrubia, vsadenie prechodovej tvarovky LT-PP do potrubia DN 100 |  |  |  | kus | 22 |  |  | 0 |  |  |  | znížená | 0 | 0 | 0 | 0 | 0 | 0 | 4 | K | 2 |  |  |  | ROZPOCET | 0 | 0 | 0 | 0 | 0 | 2 | 0 | 4 | -635721653
| 196 | K | 721 72114-0915 | Opr. liat. potrubia, prepojenie stávajúceho potrubia DN 100 |  |  |  | kus | 22 |  |  | 0 |  |  |  | znížená | 0 | 0 | 0 | 0 | 0 | 0 | 4 | K | 2 |  |  |  | ROZPOCET | 0 | 0 | 0 | 0 | 0 | 2 | 0 | 4 | 1043717989
| 197 | K | 721 72114-0925 | Opr. liat. potrubia, krátenie rúr DN 100 |  |  |  | kus | 22 |  |  | 0 |  |  |  | znížená | 0 | 0 | 0 | 0 | 0 | 0 | 4 | K | 2 |  |  |  | ROZPOCET | 0 | 0 | 0 | 0 | 0 | 2 | 0 | 4 | 2096204416
| 198 | K | 721 72117-4024 | Potrubie kanalizačné z PP odpadové DN 70 |  |  |  | m | 38 |  |  | 0 |  |  |  | znížená | 0 | 0 | 0 | 0 | 0 | 0 | 4 | K | 2 |  |  |  | ROZPOCET | 0 | 0 | 0 | 0 | 0 | 2 | 0 | 4 | 2097980717
| 199 | K | 721 72117-4025 | Potrubie kanalizačné z PP odpadové DN 100 |  |  |  | m | 124 |  |  | 0 |  |  |  | znížená | 0 | 0 | 0 | 0 | 0 | 0 | 4 | K | 2 |  |  |  | ROZPOCET | 0 | 0 | 0 | 0 | 0 | 2 | 0 | 4 | 688722466
| 200 | K | 721 72117-4042 | Potrubie kanalizačné z PP pripojovacie DN 40 |  |  |  | m | 49 |  |  | 0 |  |  |  | znížená | 0 | 0 | 0 | 0 | 0 | 0 | 4 | K | 2 |  |  |  | ROZPOCET | 0 | 0 | 0 | 0 | 0 | 2 | 0 | 4 | -105378687
| 201 | K | 721 72117-4043 | Potrubie kanalizačné z PP pripojovacie DN 50 |  |  |  | m | 28 |  |  | 0 |  |  |  | znížená | 0 | 0 | 0 | 0 | 0 | 0 | 4 | K | 2 |  |  |  | ROZPOCET | 0 | 0 | 0 | 0 | 0 | 2 | 0 | 4 | 2111547114
| 202 | K | 721 72119-4104 | Vyvedenie a upevnenie kanal. výpustiek D 40x1.8 |  |  |  | kus | 10 |  |  | 0 |  |  |  | znížená | 0 | 0 | 0 | 0 | 0 | 0 | 4 | K | 2 |  |  |  | ROZPOCET | 0 | 0 | 0 | 0 | 0 | 2 | 0 | 4 | 1463308843
| 203 | K | 721 72119-4105 | Vyvedenie a upevnenie kanal. výpustiek D 50x1.8 |  |  |  | kus | 20 |  |  | 0 |  |  |  | znížená | 0 | 0 | 0 | 0 | 0 | 0 | 4 | K | 2 |  |  |  | ROZPOCET | 0 | 0 | 0 | 0 | 0 | 2 | 0 | 4 | -913308182
| 204 | K | 721 72119-4106 | Vyvedenie a upevnenie kanal. výpustiek D 63x1.8 |  |  |  | kus | 6 |  |  | 0 |  |  |  | znížená | 0 | 0 | 0 | 0 | 0 | 0 | 4 | K | 2 |  |  |  | ROZPOCET | 0 | 0 | 0 | 0 | 0 | 2 | 0 | 4 | -141081520
| 205 | K | 721 72119-4109 | Vyvedenie a upevnenie kanal. výpustiek D 110x2.3 |  |  |  | kus | 13 |  |  | 0 |  |  |  | znížená | 0 | 0 | 0 | 0 | 0 | 0 | 4 | K | 2 |  |  |  | ROZPOCET | 0 | 0 | 0 | 0 | 0 | 2 | 0 | 4 | -1750519715
| 206 | K | 721 72121-1401.1 | Podlahové vpusty s vod. odtokom DN 50 HL510 s nerez mriežkou 115x115 |  |  |  | kus | 1 |  |  | 0 |  |  |  | znížená | 0 | 0 | 0 | 0 | 0 | 0 | 4 | K | 2 |  |  |  | ROZPOCET | 0 | 0 | 0 | 0 | 0 | 2 | 0 | 4 | 1836262546
| 207 | K | 721 72121-2303 | Vpusty z bočným odpadom DN 100 s nerez. Mriežkou |  |  |  | kus | 2 |  |  | 0 |  |  |  | znížená | 0 | 0 | 0 | 0 | 0 | 0 | 4 | K | 2 |  |  |  | ROZPOCET | 0 | 0 | 0 | 0 | 0 | 2 | 0 | 4 | -1374322931
| 208 | K | 721 72121-2305 | Vpusty z bočným odpadom DN 50 s nerez. Mriežkou |  |  |  | kus | 2 |  |  | 0 |  |  |  | znížená | 0 | 0 | 0 | 0 | 0 | 0 | 4 | K | 2 |  |  |  | ROZPOCET | 0 | 0 | 0 | 0 | 0 | 2 | 0 | 4 | -1030592650
| 209 | K | 721 72122-0802 | Demontáž podlahových zápachových uzáverov DN 100 |  |  |  | kus | 5 |  |  | 0 |  |  |  | znížená | 0 | 0 | 0 | 0 | 0 | 0 | 4 | K | 2 |  |  |  | ROZPOCET | 0 | 0 | 0 | 0 | 0 | 2 | 0 | 4 | 2060459164
| 210 | K | 721 72122-6511 | Zápachová uzávierka pre kondenz VZT |  |  |  | kus | 10 |  |  | 0 |  |  |  | znížená | 0 | 0 | 0 | 0 | 0 | 0 | 4 | K | 2 |  |  |  | ROZPOCET | 0 | 0 | 0 | 0 | 0 | 2 | 0 | 4 | 553948403
| 211 | M | MAT 286 3K8101 | Poklop vzduchotesný šachtový DN 600 |  |  |  | kus | 1 |  |  | 0 |  |  |  | znížená | 0 | 0 | 0 | 0 | 0 | 0 | 8 | M | 2 |  |  |  | ROZPOCET | 0 | 0 | 0 | 0 | 0 | 2 | 0 | 4 | 1291052793
| 212 | M | MAT 286 3K8103 | Rekonštrukcia šachty kanalizačnej DN 1000, hl. 1,5m |  |  |  | kus | 1 |  |  | 0 |  |  |  | znížená | 0 | 0 | 0 | 0 | 0 | 0 | 8 | M | 2 |  |  |  | ROZPOCET | 0 | 0 | 0 | 0 | 0 | 2 | 0 | 4 | 853280389
| 213 | K | 721 72127-4121.1 | Privzdušňovací ventil vnutorný odpadového potrubia do DN 50 |  |  |  | kus | 2 |  |  | 0 |  |  |  | znížená | 0 | 0 | 0 | 0 | 0 | 0 | 4 | K | 2 |  |  |  | ROZPOCET | 0 | 0 | 0 | 0 | 0 | 2 | 0 | 4 | -2097056746
| 214 | K | 721 72129-0111 | Skúška tesnosti kanalizácie vodou do DN 125 |  |  |  | m | 239 |  |  | 0 |  |  |  | znížená | 0 | 0 | 0 | 0 | 0 | 0 | 4 | K | 2 |  |  |  | ROZPOCET | 0 | 0 | 0 | 0 | 0 | 2 | 0 | 4 | 1669613237
| 215 | [10 empty] | 0 |  |  |  | znížená | 0 | 0 | 0 | 0 | 0 | 0 | 4 | K | 2 |  |  |  | ROZPOCET | 0 | 0 | 0 | 0 | 0 | 2 | 0 | 4 | 1259378806
| 216 | K | 721 99872-1102 | Presun hmôt pre vnút. kanalizáciu v objektoch výšky do 12 m |  |  |  | t | 2.718 |  |  | 0 |  |  |  | znížená | 0 | 0 | 0 | 0 | 0 | 0 | 4 | K | 2 |  |  |  | ROZPOCET | 0 | 0 | 0 | 0 | 0 | 2 | 0 | 4 | 1791720609
| 217 | K | 721 72213-0234 | Potrubie vod. z ocel. rúrok závit. pozink. 11343 DN 32 |  |  |  | m | 28 |  |  | 0 |  |  |  | znížená | 0 | 0 | 0 | 0 | 0 | 0 | 4 | K | 2 |  |  |  | ROZPOCET | 0 | 0 | 0 | 0 | 0 | 2 | 0 | 4 | -1935614666
| 218 | K | 721 72213-0235 | Potrubie vod. z ocel. rúrok závit. pozink. 11343 DN 40 |  |  |  | m | 32 |  |  | 0 |  |  |  | znížená | 0 | 0 | 0 | 0 | 0 | 0 | 4 | K | 2 |  |  |  | ROZPOCET | 0 | 0 | 0 | 0 | 0 | 2 | 0 | 4 | 1260285183
| 219 | K | 721 72213-0801 | Demontáž potrubia z oceľ. rúrok závitových DN do 25 |  |  |  | m | 44 |  |  | 0 |  |  |  | znížená | 0 | 0 | 0 | 0 | 0 | 0 | 4 | K | 2 |  |  |  | ROZPOCET | 0 | 0 | 0 | 0 | 0 | 2 | 0 | 4 | -1262226555
| 220 | K | 721 72213-0802 | Demontáž potrubia z oceľ. rúrok závitových DN do 40 |  |  |  | m | 88 |  |  | 0 |  |  |  | znížená | 0 | 0 | 0 | 0 | 0 | 0 | 4 | K | 2 |  |  |  | ROZPOCET | 0 | 0 | 0 | 0 | 0 | 2 | 0 | 4 | 263343244
| 221 | K | 721 72213-1912 | Opr. vodov. ocel. potr. záv. vsadenie prechodky na PP DN 20 |  |  |  | súbor | 22 |  |  | 0 |  |  |  | znížená | 0 | 0 | 0 | 0 | 0 | 0 | 4 | K | 2 |  |  |  | ROZPOCET | 0 | 0 | 0 | 0 | 0 | 2 | 0 | 4 | 309810601
| 222 | K | 721 72213-1914 | Opr. vodov. ocel. potr. záv. vsadenie prechodky na PP do potr. DN 32 |  |  |  | súbor | 44 |  |  | 0 |  |  |  | znížená | 0 | 0 | 0 | 0 | 0 | 0 | 4 | K | 2 |  |  |  | ROZPOCET | 0 | 0 | 0 | 0 | 0 | 2 | 0 | 4 | -1486421159
| 223 | K | 721 72213-1915 | Opr. vodov. ocel. potr. záv. vsadenie odbočky do potr. DN 40 |  |  |  | súbor | 2 |  |  | 0 |  |  |  | znížená | 0 | 0 | 0 | 0 | 0 | 0 | 4 | K | 2 |  |  |  | ROZPOCET | 0 | 0 | 0 | 0 | 0 | 2 | 0 | 4 | 1572070949
| 224 | K | 721 72213-1932 | Opr. vodov. ocel. potr. záv. prepojenie stáv. potrubia DN 20 |  |  |  | kus | 22 |  |  | 0 |  |  |  | znížená | 0 | 0 | 0 | 0 | 0 | 0 | 4 | K | 2 |  |  |  | ROZPOCET | 0 | 0 | 0 | 0 | 0 | 2 | 0 | 4 | -616777194
| 225 | K | 721 72213-1934 | Opr. vodov. ocel. potr. záv. prepojenie stáv. potrubia DN 32 |  |  |  | kus | 44 |  |  | 0 |  |  |  | znížená | 0 | 0 | 0 | 0 | 0 | 0 | 4 | K | 2 |  |  |  | ROZPOCET | 0 | 0 | 0 | 0 | 0 | 2 | 0 | 4 | -1801698273
| 226 | K | 721 72217-3103 | Potrubie vodovodné plastové zo sieťovaného polyetylénu s kyslíkovou bariérou spoj násuvnou objímkou plastovou D 20x2,8 mm |  |  |  | m | 96 |  |  | 0 |  |  |  | znížená | 0 | 0 | 0 | 0 | 0 | 0 | 4 | K | 2 |  |  |  | ROZPOCET | 0 | 0 | 0 | 0 | 0 | 2 | 0 | 4 | -639026470
| 227 | K | 721 72217-3104 | Potrubie vodovodné plastové zo sieťovaného polyetylénu s kyslíkovou bariérou spoj násuvnou objímkou plastovou D 25x3,5 mm |  |  |  | m | 119 |  |  | 0 |  |  |  | znížená | 0 | 0 | 0 | 0 | 0 | 0 | 4 | K | 2 |  |  |  | ROZPOCET | 0 | 0 | 0 | 0 | 0 | 2 | 0 | 4 | 648074994
| 228 | K | 721 72217-3105 | Potrubie vodovodné plastové zo sieťovaného polyetylénu s kyslíkovou bariérou spoj násuvnou objímkou plastovou D 32x4,4 mm |  |  |  | m | 53 |  |  | 0 |  |  |  | znížená | 0 | 0 | 0 | 0 | 0 | 0 | 4 | K | 2 |  |  |  | ROZPOCET | 0 | 0 | 0 | 0 | 0 | 2 | 0 | 4 | -1971928751
| 229 | K | 721 72217-3106 | Potrubie vodovodné plastové zo sieťovaného polyetylénu s kyslíkovou bariérou spoj násuvnou objímkou plastovou D 40x5,5 mm |  |  |  | m | 88 |  |  | 0 |  |  |  | znížená | 0 | 0 | 0 | 0 | 0 | 0 | 4 | K | 2 |  |  |  | ROZPOCET | 0 | 0 | 0 | 0 | 0 | 2 | 0 | 4 | -570532683
| 230 | K | 721 72218-2111 | Ochrana potrubia izoláciou na báze penového polyetylénu DN 16 |  |  |  | m | 96 |  |  | 0 |  |  |  | znížená | 0 | 0 | 0 | 0 | 0 | 0 | 4 | K | 2 |  |  |  | ROZPOCET | 0 | 0 | 0 | 0 | 0 | 2 | 0 | 4 | 558388245
| 231 | K | 721 72218-2112 | Ochrana potrubia izoláciou na báze penového polyetylénu DN 20 |  |  |  | m | 119 |  |  | 0 |  |  |  | znížená | 0 | 0 | 0 | 0 | 0 | 0 | 4 | K | 2 |  |  |  | ROZPOCET | 0 | 0 | 0 | 0 | 0 | 2 | 0 | 4 | -27426215
| 232 | K | 721 72218-2113 | Ochrana potrubia izoláciou na báze penového polyetylénu DN 25 |  |  |  | m | 53 |  |  | 0 |  |  |  | znížená | 0 | 0 | 0 | 0 | 0 | 0 | 4 | K | 2 |  |  |  | ROZPOCET | 0 | 0 | 0 | 0 | 0 | 2 | 0 | 4 | -1296661706
| 233 | K | 721 72218-2114 | Ochrana potrubia izoláciou na báze penového polyetylénu DN 32 |  |  |  | m | 116 |  |  | 0 |  |  |  | znížená | 0 | 0 | 0 | 0 | 0 | 0 | 4 | K | 2 |  |  |  | ROZPOCET | 0 | 0 | 0 | 0 | 0 | 2 | 0 | 4 | -1835728254
| 234 | K | 721 72218-2115 | Ochrana potrubia izoláciou na báze penového polyetylénu DN 40 |  |  |  | m | 32 |  |  | 0 |  |  |  | znížená | 0 | 0 | 0 | 0 | 0 | 0 | 4 | K | 2 |  |  |  | ROZPOCET | 0 | 0 | 0 | 0 | 0 | 2 | 0 | 4 | -1121579791
| 235 | K | 721 72222-0111 | Arm. vod. s 1 závitom, nástenka K 247 pre výt. ventil G 1/2 |  |  |  | kus | 3 |  |  | 0 |  |  |  | znížená | 0 | 0 | 0 | 0 | 0 | 0 | 4 | K | 2 |  |  |  | ROZPOCET | 0 | 0 | 0 | 0 | 0 | 2 | 0 | 4 | 282841422
| 236 | K | 721 72222-0121 | Montáž armatúry závitovej s 1 závitom, nástenka pre batériu G 1/2x150mm |  |  |  | pár | 22 |  |  | 0 |  |  |  | znížená | 0 | 0 | 0 | 0 | 0 | 0 | 4 | K | 2 |  |  |  | ROZPOCET | 0 | 0 | 0 | 0 | 0 | 2 | 0 | 4 | -1795249835
| 237 | K | 721 72222-1117 | Montáž armatúry vodovodnej s 1 závitom, ventil výtokový K1d G 1/2 |  |  |  | ks | 3 |  |  | 0 |  |  |  | znížená | 0 | 0 | 0 | 0 | 0 | 0 | 4 | K | 2 |  |  |  | ROZPOCET | 0 | 0 | 0 | 0 | 0 | 2 | 0 | 4 | 1835021622
| 238 | K | 721 72223-2043 | Kohút guľový priamy G 1/2 PN 42 do 185°C |  |  |  | kus | 4 |  |  | 0 |  |  |  | znížená | 0 | 0 | 0 | 0 | 0 | 0 | 4 | K | 2 |  |  |  | ROZPOCET | 0 | 0 | 0 | 0 | 0 | 2 | 0 | 4 | -2003292400
| 239 | K | 721 72223-2044 | Kohút guľový priamy G 3/4 PN 42 do 185°C |  |  |  | kus | 2 |  |  | 0 |  |  |  | znížená | 0 | 0 | 0 | 0 | 0 | 0 | 4 | K | 2 |  |  |  | ROZPOCET | 0 | 0 | 0 | 0 | 0 | 2 | 0 | 4 | 1167802848
| 240 | K | 721 72223-2045 | Kohút guľový priamy G 1 PN 42 do 185°C |  |  |  | kus | 16 |  |  | 0 |  |  |  | znížená | 0 | 0 | 0 | 0 | 0 | 0 | 4 | K | 2 |  |  |  | ROZPOCET | 0 | 0 | 0 | 0 | 0 | 2 | 0 | 4 | 2030112867
| 241 | K | 721 72223-2046 | Kohút guľový priamy G 1 1/4 PN 42 do 185°C |  |  |  | kus | 1 |  |  | 0 |  |  |  | znížená | 0 | 0 | 0 | 0 | 0 | 0 | 4 | K | 2 |  |  |  | ROZPOCET | 0 | 0 | 0 | 0 | 0 | 2 | 0 | 4 | -1670985555
| 242 | K | 721 72223-2047 | Kohút guľový priamy G 1 1/2 PN 42 do 185°C |  |  |  | kus | 1 |  |  | 0 |  |  |  | znížená | 0 | 0 | 0 | 0 | 0 | 0 | 4 | K | 2 |  |  |  | ROZPOCET | 0 | 0 | 0 | 0 | 0 | 2 | 0 | 4 | -939860168
| 243 | K | 721 72223-2061 | Kohút guľový priamy G 1/2 PN 42 do 185°C s vypúšťaním |  |  |  | kus | 2 |  |  | 0 |  |  |  | znížená | 0 | 0 | 0 | 0 | 0 | 0 | 4 | K | 2 |  |  |  | ROZPOCET | 0 | 0 | 0 | 0 | 0 | 2 | 0 | 4 | -333332496
| 244 | K | 721 72223-2062 | Kohút guľový priamy G 3/4 PN 42 do 185°C s vypúšťaním |  |  |  | kus | 2 |  |  | 0 |  |  |  | znížená | 0 | 0 | 0 | 0 | 0 | 0 | 4 | K | 2 |  |  |  | ROZPOCET | 0 | 0 | 0 | 0 | 0 | 2 | 0 | 4 | -672716615
| 245 | K | 721 72225-4265 | Požiarne prísl.,hadic.navij. Napr. NOHA typ B25/30 pod omietku 796x796x185mm vrátane montážneho príslušenstva (napr. kotviaci materiál ...) |  |  |  | súbor | 4 |  |  | 0 |  |  |  | znížená | 0 | 0 | 0 | 0 | 0 | 0 | 4 | K | 2 |  |  |  | ROZPOCET | 0 | 0 | 0 | 0 | 0 | 2 | 0 | 4 | 596370479
| 246 | K | 721 72229-0226 | Tlakové skúšky vodov. potrubia závitového do DN 50 |  |  |  | m | 416 |  |  | 0 |  |  |  | znížená | 0 | 0 | 0 | 0 | 0 | 0 | 4 | K | 2 |  |  |  | ROZPOCET | 0 | 0 | 0 | 0 | 0 | 2 | 0 | 4 | -1173021736
| 247 | K | 721 72229-0234 | Preplachovanie a dezinfekcia vodov. potrubia do DN 80 |  |  |  | m | 416 |  |  | 0 |  |  |  | znížená | 0 | 0 | 0 | 0 | 0 | 0 | 4 | K | 2 |  |  |  | ROZPOCET | 0 | 0 | 0 | 0 | 0 | 2 | 0 | 4 | -1232631235
| 248 | [10 empty] | 0 |  |  |  | znížená | 0 | 0 | 0 | 0 | 0 | 0 | 4 | K | 2 |  |  |  | ROZPOCET | 0 | 0 | 0 | 0 | 0 | 2 | 0 | 4 | -1140982945
| 249 | K | 721 99872-2102 | Presun hmôt pre vnút. vodovod v objektoch výšky do 12 m |  |  |  | t | 1.624 |  |  | 0 |  |  |  | znížená | 0 | 0 | 0 | 0 | 0 | 0 | 4 | K | 2 |  |  |  | ROZPOCET | 0 | 0 | 0 | 0 | 0 | 2 | 0 | 4 | 1100976500
| 250 | K | 721 72511-2021 | Zách. misa závesná s hlbokým splachovaním odpad vodorovný vrátane príslušenstva (napr. sedacia doska, kotviace skrutky ...) |  |  |  | súbor | 7 |  |  | 0 |  |  |  | znížená | 0 | 0 | 0 | 0 | 0 | 0 | 4 | K | 2 |  |  |  | ROZPOCET | 0 | 0 | 0 | 0 | 0 | 2 | 0 | 4 | -131971889
| 251 | K | 721 72511-2300 | Záchodová misa z diturvitu kombi kompletná, štandardná kvalita vrátane príslušenstva (napr. sedacia doska, kotviace skrutky ...) |  |  |  | súbor | 3 |  |  | 0 |  |  |  | znížená | 0 | 0 | 0 | 0 | 0 | 0 | 4 | K | 2 |  |  |  | ROZPOCET | 0 | 0 | 0 | 0 | 0 | 2 | 0 | 4 | -608714972
| 252 | M | MAT 642 3D0751 | Splachovač WC podomietkový |  |  |  | kus | 7 |  |  | 0 |  |  |  | znížená | 0 | 0 | 0 | 0 | 0 | 0 | 8 | M | 2 |  |  |  | ROZPOCET | 0 | 0 | 0 | 0 | 0 | 2 | 0 | 4 | -677170582
| 253 | K | 721 72511-6211 | Montáž predstenového systému záchodov do masívnej murovanej konštrukcie vrátane príslušenstva (napr. konzola, kotviace skrutky ...) |  |  |  | súbor | 7 |  |  | 0 |  |  |  | znížená | 0 | 0 | 0 | 0 | 0 | 0 | 4 | K | 2 |  |  |  | ROZPOCET | 0 | 0 | 0 | 0 | 0 | 2 | 0 | 4 | -978762471
| 254 | K | 721 72512-2100 | Pisoárové záchody z diturvitu štandardná kvalita bez nádrže (napr. konzola, kotviace skrutky ...) |  |  |  | súbor | 2 |  |  | 0 |  |  |  | znížená | 0 | 0 | 0 | 0 | 0 | 0 | 4 | K | 2 |  |  |  | ROZPOCET | 0 | 0 | 0 | 0 | 0 | 2 | 0 | 4 | -1201765381
| 255 | M | MAT 642 5D0202 | Splachovač pisoarový senzorový so zabudovaným zdrojom TR8 |  |  |  | kus | 2 |  |  | 0 |  |  |  | znížená | 0 | 0 | 0 | 0 | 0 | 0 | 8 | M | 2 |  |  |  | ROZPOCET | 0 | 0 | 0 | 0 | 0 | 2 | 0 | 4 | 900730313
| 256 | K | 721 72521-1603 | Umývadlo keram pripev. na stenu skrutk biele vratane sifónu bez krytu na sifón 600mm (napr. konzola, kotviace skrutky ...) |  |  |  | súbor | 17 |  |  | 0 |  |  |  | znížená | 0 | 0 | 0 | 0 | 0 | 0 | 4 | K | 2 |  |  |  | ROZPOCET | 0 | 0 | 0 | 0 | 0 | 2 | 0 | 4 | -1907358678
| 257 | K | 721 72521-1701 | Umývátko keramické stenové vratane sifónu 400 mm vrátane príslušenstva (napr. konzola, kotviace skrutky ...) |  |  |  | súbor | 1 |  |  | 0 |  |  |  | znížená | 0 | 0 | 0 | 0 | 0 | 0 | 4 | K | 2 |  |  |  | ROZPOCET | 0 | 0 | 0 | 0 | 0 | 2 | 0 | 4 | 564737574
| 258 | K | 721 72521-9401 | Montáž umývadiel keramických so záp. uzáv. na skrutky vrátane príslušenstva (napr. konzola, kotviace skrutky ...) |  |  |  | súbor | 2 |  |  | 0 |  |  |  | znížená | 0 | 0 | 0 | 0 | 0 | 0 | 4 | K | 2 |  |  |  | ROZPOCET | 0 | 0 | 0 | 0 | 0 | 2 | 0 | 4 | -1987784762
| 259 | M | MAT 642 1K0108 | Umývadlo bez prepadu lekárske vrátane sifónu |  |  |  | kus | 2 |  |  | 0 |  |  |  | znížená | 0 | 0 | 0 | 0 | 0 | 0 | 8 | M | 2 |  |  |  | ROZPOCET | 0 | 0 | 0 | 0 | 0 | 2 | 0 | 4 | -373270722
| 260 | K | 721 72531-2200 | Drez jednoduchý nerez vrátane sifónu štandardná kvalita vrátane príslušenstva (napr. kotviace skrutky, tesnenie ...) |  |  |  | súbor | 1 |  |  | 0 |  |  |  | znížená | 0 | 0 | 0 | 0 | 0 | 0 | 4 | K | 2 |  |  |  | ROZPOCET | 0 | 0 | 0 | 0 | 0 | 2 | 0 | 4 | -1458533114
| 261 | K | 721 72533-9101 | Montáž výleviek keramic., liat, a i. hmoty bez výtok armat. a splach nádrže vrátane príslušenstva (napr. konzola, kotviace skrutky ...) |  |  |  | súbor | 2 |  |  | 0 |  |  |  | znížená | 0 | 0 | 0 | 0 | 0 | 0 | 4 | K | 2 |  |  |  | ROZPOCET | 0 | 0 | 0 | 0 | 0 | 2 | 0 | 4 | -1769278637
| 262 | M | MAT 642 7A0101.1 | Výlevka diturvitová, biela DN 100 |  |  |  | kus | 1 |  |  | 0 |  |  |  | znížená | 0 | 0 | 0 | 0 | 0 | 0 | 8 | M | 2 |  |  |  | ROZPOCET | 0 | 0 | 0 | 0 | 0 | 2 | 0 | 4 | 186512914
| 263 | M | MAT 642 7A9001.1 | Mriežka ku výlevke |  |  |  | kus | 1 |  |  | 0 |  |  |  | znížená | 0 | 0 | 0 | 0 | 0 | 0 | 8 | M | 2 |  |  |  | ROZPOCET | 0 | 0 | 0 | 0 | 0 | 2 | 0 | 4 | -213803457
| 264 | K | 721 72581-9401 | Montáž ventilov rohových s pripojovacou rúrkou G 1/2 vrátane príslušenstva (napr. tesniaci materiál, tmel ...) |  |  |  | súbor | 74 |  |  | 0 |  |  |  | znížená | 0 | 0 | 0 | 0 | 0 | 0 | 4 | K | 2 |  |  |  | ROZPOCET | 0 | 0 | 0 | 0 | 0 | 2 | 0 | 4 | 374585682
| 265 | K | 721 72582-0300 | Batéria drezová stojanková G 1/2 štandardná kvalita |  |  |  | kus | 15 |  |  | 0 |  |  |  | znížená | 0 | 0 | 0 | 0 | 0 | 0 | 4 | K | 2 |  |  |  | ROZPOCET | 0 | 0 | 0 | 0 | 0 | 2 | 0 | 4 | -526357355
| 266 | K | 721 72582-0600 | Batéria drezová 1-páková nástenná G 1/2 x 100 štandardná kvalita vrátane príslušenstva (napr. tesniaci materiál, tmel ...) |  |  |  | súbor | 1 |  |  | 0 |  |  |  | znížená | 0 | 0 | 0 | 0 | 0 | 0 | 4 | K | 2 |  |  |  | ROZPOCET | 0 | 0 | 0 | 0 | 0 | 2 | 0 | 4 | -2110274757
| 267 | K | 721 72582-1300 | Batéria umývadlová stojanková G 1/2 štandardná kvalita vrátane príslušenstva (napr. tesniaci materiál, tmel ...) |  |  |  | súbor | 18 |  |  | 0 |  |  |  | znížená | 0 | 0 | 0 | 0 | 0 | 0 | 4 | K | 2 |  |  |  | ROZPOCET | 0 | 0 | 0 | 0 | 0 | 2 | 0 | 4 | -1319274709
| 268 | K | 721 72582-9401 | Montáž batérie umýv. senzorovej |  |  |  | kus | 2 |  |  | 0 |  |  |  | znížená | 0 | 0 | 0 | 0 | 0 | 0 | 4 | K | 2 |  |  |  | ROZPOCET | 0 | 0 | 0 | 0 | 0 | 2 | 0 | 4 | -1301227375
| 269 | M | MAT 551 439930 | Batéria umývadlová senzorová |  |  |  | kus | 2 |  |  | 0 |  |  |  | znížená | 0 | 0 | 0 | 0 | 0 | 0 | 8 | M | 2 |  |  |  | ROZPOCET | 0 | 0 | 0 | 0 | 0 | 2 | 0 | 4 | -1840650910
| 270 | K | 721 72584-0200 | Batéria sprchová nástenná G 1/2 štandardná kvalita vrátane príslušenstva (napr. tesniaci materiál, tmel ...) |  |  |  | súbor | 6 |  |  | 0 |  |  |  | znížená | 0 | 0 | 0 | 0 | 0 | 0 | 4 | K | 2 |  |  |  | ROZPOCET | 0 | 0 | 0 | 0 | 0 | 2 | 0 | 4 | -1230302052
| 271 | K | 721 72598-0123 | Dvierka prístupové k inštaláciám z plastov 30/30 |  |  |  | kus | 11 |  |  | 0 |  |  |  | znížená | 0 | 0 | 0 | 0 | 0 | 0 | 4 | K | 2 |  |  |  | ROZPOCET | 0 | 0 | 0 | 0 | 0 | 2 | 0 | 4 | -1228864055
| 272 | [10 empty] | 0 |  |  |  | znížená | 0 | 0 | 0 | 0 | 0 | 0 | 4 | K | 2 |  |  |  | ROZPOCET | 0 | 0 | 0 | 0 | 0 | 2 | 0 | 4 | 995234502
| 273 | K | 721 99872-5102 | Presun hmôt pre zariaď. predmety v objektoch výšky do 12 m |  |  |  | t | 0.266 |  |  | 0 |  |  |  | znížená | 0 | 0 | 0 | 0 | 0 | 0 | 4 | K | 2 |  |  |  | ROZPOCET | 0 | 0 | 0 | 0 | 0 | 2 | 0 | 4 | 862080488
|  | 731 - Ústredné kúrenie | [9 empty] | 0 | [5 empty] | 0 |  | 0 |  | 0 | 2 | D | 1 |  |  |  | ROZPOCET | [6 empty] | 0
| 274 | M | Pol2 | Tlakovo nezávislý vyvažovací a regulační ventil s nezávislou EQM, charakteristikou Nastavitelný max. prietok Technologia plynulého nastavení hodnoty Kvs umožňuje nastavit max. prietok ventilem. Nezávislá EQM charakteristika. Optimálna EQM charakteristika |  |  |  | súbor | 1 |  |  | 0 |  |  |  | znížená | 0 | 0 | 0 | 0 | 0 | 0 | 8 | M | 2 |  |  |  | ROZPOCET | 0 | 0 | 0 | 0 | 0 | 2 | 0 | 4 | -1828926854
|  |  |  | a vysoká autorita pre nastavení. Samotesniace meracie vsuvky ľahké, rychlé a peesné meranie prietoku, teplot a tlakov pro vyvažovanie, meranie výko | [19 empty] | VV | 2 | 1 | True | 0 | ROZPOCET
|  |  |  | Max. tlaková diferencia (ΔpVmax): | [19 empty] | VV | 2 | 1 | True | 0 | ROZPOCET
|  |  |  | 800 kPa = 8 bar | [19 empty] | VV | 2 | 1 | True | 0 | ROZPOCET
|  |  |  | Min. tlaková diferencia (ΔpVmin): | [19 empty] | VV | 2 | 1 | True | 0 | ROZPOCET
|  |  |  | DN 32-50: 15 kPa = 0,15 bar | [19 empty] | VV | 2 | 1 | True | 0 | ROZPOCET
|  |  |  | DN 65-80: 25 kPa = 0,25 bar | [19 empty] | VV | 2 | 1 | True | 0 | ROZPOCET
|  |  |  | DN 100-125: 30 kPa = 0,30 bar | [19 empty] | VV | 2 | 1 | True | 0 | ROZPOCET
|  |  |  | DN 150: 40 kPa = 0,40 bar Těleso ventilu: AMETAL® | [19 empty] | VV | 2 | 1 | True | 0 | ROZPOCET
|  |  |  | Kuželka: AMETAL® | [19 empty] | VV | 2 | 1 | True | 0 | ROZPOCET
|  |  |  | Tesnenie sedla: EPDM/Nerezová ocel | [19 empty] | VV | 2 | 1 | True | 0 | ROZPOCET
|  |  |  | Tesneni hřídele: EPDM O-kroužek | [19 empty] | VV | 2 | 1 | True | 0 | ROZPOCET
|  |  |  | O-kroužek: EPDM | [19 empty] | VV | 2 | 1 | True | 0 | ROZPOCET
|  |  |  | Ventilová vložka: AMETAL®/PPS/PTFE | [19 empty] | VV | 2 | 1 | True | 0 | ROZPOCET
|  |  |  | Regulátor tlaku: Nerezová ocel/PPS | [19 empty] | VV | 2 | 1 | True | 0 | ROZPOCET
|  |  |  | Membrána: HNBR | [19 empty] | VV | 2 | 1 | True | 0 | ROZPOCET
|  |  |  | Pružiny: Nerezová ocel | [19 empty] | VV | 2 | 1 | True | 0 | ROZPOCET
|  |  |  | Hriadel: Nerezová ocel DN 32/PN 16 + servopohon 230 V 3-bodový | [19 empty] | VV | 2 | 1 | True | 0 | ROZPOCET
|  |  |  | 1 |  |  |  |  | 1 | [14 empty] | VV | 2 | 2 | True | 1 | ROZPOCET
| 275 | M | Pol26.1 | Čerpadlo s elektronickou reguláciou výkonu AUTOADAPT. FLOWADAPT a FLOWLIMIT. Riaden na proporcionální tlak. Riaden na konstantní tlak. Riaden na konstantní teplotu. Riaden diferenční teploty Prev. podle konstantní krivky. Prev. podle max. nebo min. kr |  |  |  | ks | 1 |  |  | 0 |  |  |  | znížená | 0 | 0 | 0 | 0 | 0 | 0 | 8 | M | 2 |  |  |  | ROZPOCET | 0 | 0 | 0 | 0 | 0 | 2 | 0 | 4 | -610219753
|  |  |  | Prev. podle max. nebo min. krivky. Automatický redukovaný noční provoz. Není nutná žádná externí motorová ochrana. Tepelně-izolační kryty dodávané s | [19 empty] | VV | 2 | 1 | True | 0 | ROZPOCET
|  |  |  | jednoduchými čerpadly pro topné soustavy. Velký teplotní rozsah, kde teplota kapaliny a okolní teplota jsou na sobě nezávislé. 230 V, PN 10 , Maximál | [19 empty] | VV | 2 | 1 | True | 0 | ROZPOCET
|  |  |  | hodnoty pri proporcionálnej prevádzke, 2,0 m3/hod H=36 kPa, 4,0 m3/hod H=49 kPa | [19 empty] | VV | 2 | 1 | True | 0 | ROZPOCET
|  |  |  | 1 |  |  |  |  | 1 | [14 empty] | VV | 2 | 2 | True | 1 | ROZPOCET
| 276 | M | Pol900 | Ultrazvukový merač tepla, batériové prevedenie + meracia časť Qp 6, DN 25, komplet vrátane 2 teplomerov a 2 návarkov |  |  |  | súbor | 3 |  |  | 0 |  |  |  | znížená | 0 | 0 | 0 | 0 | 0 | 0 | 8 | M | 2 |  |  |  | ROZPOCET | 0 | 0 | 0 | 0 | 0 | 2 | 0 | 4 | -14336389
| 277 | M | Pol901 | regulátor diferenčného tlaku 25/32, 5-30 kPa, , vrátane príslušenstva (prepojovacia trubica) |  |  |  | súbor | 1 |  |  | 0 |  |  |  | znížená | 0 | 0 | 0 | 0 | 0 | 0 | 8 | M | 2 |  |  |  | ROZPOCET | 0 | 0 | 0 | 0 | 0 | 2 | 0 | 4 | -2142655604
| 278 | M | Pol902 | Ulrazvukový merač tepla, batériové prevedenie + meracia časť Qp 40, DN 80, komplet vrátane 2 teplomerov a 2návarkov |  |  |  | súbor | 1 |  |  | 0 |  |  |  | znížená | 0 | 0 | 0 | 0 | 0 | 0 | 8 | M | 2 |  |  |  | ROZPOCET | 0 | 0 | 0 | 0 | 0 | 2 | 0 | 4 | -1676345404
| 279 | M | Pol227 | Ekvitermický regulátor pre ovládanie regulačného uzla, 230 V |  |  |  | ks | 1 |  |  | 0 |  |  |  | znížená | 0 | 0 | 0 | 0 | 0 | 0 | 8 | M | 2 |  |  |  | ROZPOCET | 0 | 0 | 0 | 0 | 0 | 2 | 0 | 4 | 1716779995
| 280 | M | Pol316 | Svorkovnica pre montáž na stenu (k regulátoru) |  |  |  | ks | 1 |  |  | 0 |  |  |  | znížená | 0 | 0 | 0 | 0 | 0 | 0 | 8 | M | 2 |  |  |  | ROZPOCET | 0 | 0 | 0 | 0 | 0 | 2 | 0 | 4 | -737614829
| 281 | M | Pol811 | Snímac vonkajšej teploty IP54 + kábel |  |  |  | ks | 1 |  |  | 0 |  |  |  | znížená | 0 | 0 | 0 | 0 | 0 | 0 | 8 | M | 2 |  |  |  | ROZPOCET | 0 | 0 | 0 | 0 | 0 | 2 | 0 | 4 | 173999889
| 282 | M | Pol812 | Príložný snímac teploty IP54 |  |  |  | ks | 1 |  |  | 0 |  |  |  | znížená | 0 | 0 | 0 | 0 | 0 | 0 | 8 | M | 2 |  |  |  | ROZPOCET | 0 | 0 | 0 | 0 | 0 | 2 | 0 | 4 | -2125238543
| 283 | M | Pol813 | Oceľová rúrka závitová a bezšvíková DN 10, vrátane základného náteru |  |  |  | m | 98 |  |  | 0 |  |  |  | znížená | 0 | 0 | 0 | 0 | 0 | 0 | 8 | M | 2 |  |  |  | ROZPOCET | 0 | 0 | 0 | 0 | 0 | 2 | 0 | 4 | 255376510
| 284 | M | Pol903 | Oceľová rúrka závitová a bezšvíková DN 15, vrátane základného náteru |  |  |  | m | 12 |  |  | 0 |  |  |  | znížená | 0 | 0 | 0 | 0 | 0 | 0 | 8 | M | 2 |  |  |  | ROZPOCET | 0 | 0 | 0 | 0 | 0 | 2 | 0 | 4 | -1106119351
| 285 | M | Pol814 | Oceľová rúrka závitová a bezšvíková DN 25, vrátane základného náteru |  |  |  | m | 6 |  |  | 0 |  |  |  | znížená | 0 | 0 | 0 | 0 | 0 | 0 | 8 | M | 2 |  |  |  | ROZPOCET | 0 | 0 | 0 | 0 | 0 | 2 | 0 | 4 | 1307214493
| 286 | M | Pol904 | Oceľová rúrka závitová a bezšvíková DN 32, vrátane základného náteru |  |  |  | m | 8 |  |  | 0 |  |  |  | znížená | 0 | 0 | 0 | 0 | 0 | 0 | 8 | M | 2 |  |  |  | ROZPOCET | 0 | 0 | 0 | 0 | 0 | 2 | 0 | 4 | -889235679
| 287 | M | Pol905 | Oceľová rúrka závitová a bezšvíková DN 40, vrátane základného náteru |  |  |  | m | 120 |  |  | 0 |  |  |  | znížená | 0 | 0 | 0 | 0 | 0 | 0 | 8 | M | 2 |  |  |  | ROZPOCET | 0 | 0 | 0 | 0 | 0 | 2 | 0 | 4 | 96297572
| 288 | M | Pol906 | Oceľová rúrka závitová a bezšvíková 108/4, vrátane základného náteru |  |  |  | m | 22 |  |  | 0 |  |  |  | znížená | 0 | 0 | 0 | 0 | 0 | 0 | 8 | M | 2 |  |  |  | ROZPOCET | 0 | 0 | 0 | 0 | 0 | 2 | 0 | 4 | 1469724529
| 289 | M | Pol907 | Plasthliníkové potrubie 16x2,0 |  |  |  | m | 306 |  |  | 0 |  |  |  | znížená | 0 | 0 | 0 | 0 | 0 | 0 | 8 | M | 2 |  |  |  | ROZPOCET | 0 | 0 | 0 | 0 | 0 | 2 | 0 | 4 | 2138315135
| 290 | M | Pol908 | Plasthliníkové potrubie 20x2,0 |  |  |  | m | 79 |  |  | 0 |  |  |  | znížená | 0 | 0 | 0 | 0 | 0 | 0 | 8 | M | 2 |  |  |  | ROZPOCET | 0 | 0 | 0 | 0 | 0 | 2 | 0 | 4 | 821014839
| 291 | M | Pol909 | Plasthliníkové potrubie 32x3,0 |  |  |  | m | 22 |  |  | 0 |  |  |  | znížená | 0 | 0 | 0 | 0 | 0 | 0 | 8 | M | 2 |  |  |  | ROZPOCET | 0 | 0 | 0 | 0 | 0 | 2 | 0 | 4 | -371188828
| 292 | M | Pol910 | Plasthliníkové potrubie 26x3,0 |  |  |  | m | 31 |  |  | 0 |  |  |  | znížená | 0 | 0 | 0 | 0 | 0 | 0 | 8 | M | 2 |  |  |  | ROZPOCET | 0 | 0 | 0 | 0 | 0 | 2 | 0 | 4 | -742297085
| 293 | M | Pol911 | Plasthliníkové potrubie 40x3,5 |  |  |  | m | 42 |  |  | 0 |  |  |  | znížená | 0 | 0 | 0 | 0 | 0 | 0 | 8 | M | 2 |  |  |  | ROZPOCET | 0 | 0 | 0 | 0 | 0 | 2 | 0 | 4 | -1504527040
| 294 | M | Pol912 | Plasthliníkové potrubie 50x4,0 |  |  |  | m | 36 |  |  | 0 |  |  |  | znížená | 0 | 0 | 0 | 0 | 0 | 0 | 8 | M | 2 |  |  |  | ROZPOCET | 0 | 0 | 0 | 0 | 0 | 2 | 0 | 4 | -611730246
| 295 | M | Pol825 | Koleno 90° 16x2 / 16x2 |  |  |  | ks | 296 |  |  | 0 |  |  |  | znížená | 0 | 0 | 0 | 0 | 0 | 0 | 8 | M | 2 |  |  |  | ROZPOCET | 0 | 0 | 0 | 0 | 0 | 2 | 0 | 4 | -1085078710
| 296 | M | Pol826 | Koleno 90° 20x2 / 20x2 |  |  |  | ks | 42 |  |  | 0 |  |  |  | znížená | 0 | 0 | 0 | 0 | 0 | 0 | 8 | M | 2 |  |  |  | ROZPOCET | 0 | 0 | 0 | 0 | 0 | 2 | 0 | 4 | 1505337240
| 297 | M | Pol827 | Koleno 90° 26x3 / 26x3 |  |  |  | ks | 14 |  |  | 0 |  |  |  | znížená | 0 | 0 | 0 | 0 | 0 | 0 | 8 | M | 2 |  |  |  | ROZPOCET | 0 | 0 | 0 | 0 | 0 | 2 | 0 | 4 | -1752666368
| 298 | M | Pol828 | Koleno 90° 32x3 / 32x3 |  |  |  | ks | 12 |  |  | 0 |  |  |  | znížená | 0 | 0 | 0 | 0 | 0 | 0 | 8 | M | 2 |  |  |  | ROZPOCET | 0 | 0 | 0 | 0 | 0 | 2 | 0 | 4 | 1879765156
| 299 | M | Pol829 | Koleno 90° 40x3,5 / 40x3,5 |  |  |  | ks | 18 |  |  | 0 |  |  |  | znížená | 0 | 0 | 0 | 0 | 0 | 0 | 8 | M | 2 |  |  |  | ROZPOCET | 0 | 0 | 0 | 0 | 0 | 2 | 0 | 4 | -2008882283
| 300 | M | Pol830 | Koleno 90° 50x4 / 50x4 |  |  |  | ks | 10 |  |  | 0 |  |  |  | znížená | 0 | 0 | 0 | 0 | 0 | 0 | 8 | M | 2 |  |  |  | ROZPOCET | 0 | 0 | 0 | 0 | 0 | 2 | 0 | 4 | 961916278
| 301 | M | Pol832 | Prechodka na plastové rúrky (G 3/4) 16x2 |  |  |  | ks | 58 |  |  | 0 |  |  |  | znížená | 0 | 0 | 0 | 0 | 0 | 0 | 8 | M | 2 |  |  |  | ROZPOCET | 0 | 0 | 0 | 0 | 0 | 2 | 0 | 4 | 893675404
| 302 | M | Pol913 | Prechodka s mäkkým tesnením ( G 3/4 ) (meď) 18 |  |  |  | ks | 14 |  |  | 0 |  |  |  | znížená | 0 | 0 | 0 | 0 | 0 | 0 | 8 | M | 2 |  |  |  | ROZPOCET | 0 | 0 | 0 | 0 | 0 | 2 | 0 | 4 | -2053552760
| 303 | M | Pol833 | T-kus redukovaný 20x2 / 16x2 / 16x2 |  |  |  | ks | 14 |  |  | 0 |  |  |  | znížená | 0 | 0 | 0 | 0 | 0 | 0 | 8 | M | 2 |  |  |  | ROZPOCET | 0 | 0 | 0 | 0 | 0 | 2 | 0 | 4 | 1594836483
| 304 | M | Pol914 | T-kus redukovaný 20x2 / 20x2 / 16x2 |  |  |  | ks | 4 |  |  | 0 |  |  |  | znížená | 0 | 0 | 0 | 0 | 0 | 0 | 8 | M | 2 |  |  |  | ROZPOCET | 0 | 0 | 0 | 0 | 0 | 2 | 0 | 4 | 1158889869
| 305 | M | Pol834 | T-kus redukovaný 26x3 / 16x2 / 20x2 |  |  |  | ks | 4 |  |  | 0 |  |  |  | znížená | 0 | 0 | 0 | 0 | 0 | 0 | 8 | M | 2 |  |  |  | ROZPOCET | 0 | 0 | 0 | 0 | 0 | 2 | 0 | 4 | 1269324914
| 306 | M | Pol836 | T-kus redukovaný 26x3 / 20x2 / 20x2 |  |  |  | ks | 4 |  |  | 0 |  |  |  | znížená | 0 | 0 | 0 | 0 | 0 | 0 | 8 | M | 2 |  |  |  | ROZPOCET | 0 | 0 | 0 | 0 | 0 | 2 | 0 | 4 | -973607465
| 307 | M | Pol915 | T-kus redukovaný 32x3 / 32x3 / 20x2 |  |  |  | ks | 4 |  |  | 0 |  |  |  | znížená | 0 | 0 | 0 | 0 | 0 | 0 | 8 | M | 2 |  |  |  | ROZPOCET | 0 | 0 | 0 | 0 | 0 | 2 | 0 | 4 | 458846457
| 308 | M | Pol838 | T-kus redukovaný 40x3,5 / 40x3,5 / 32x3 |  |  |  | ks | 4 |  |  | 0 |  |  |  | znížená | 0 | 0 | 0 | 0 | 0 | 0 | 8 | M | 2 |  |  |  | ROZPOCET | 0 | 0 | 0 | 0 | 0 | 2 | 0 | 4 | 631998917
| 309 | M | Pol839 | T-kus redukovaný 50x4 / 50x4 / 40x3,5 |  |  |  | ks | 4 |  |  | 0 |  |  |  | znížená | 0 | 0 | 0 | 0 | 0 | 0 | 8 | M | 2 |  |  |  | ROZPOCET | 0 | 0 | 0 | 0 | 0 | 2 | 0 | 4 | -1281106473
| 310 | M | Pol841 | T-kus rovnoramenný 16x2 |  |  |  | ks | 8 |  |  | 0 |  |  |  | znížená | 0 | 0 | 0 | 0 | 0 | 0 | 8 | M | 2 |  |  |  | ROZPOCET | 0 | 0 | 0 | 0 | 0 | 2 | 0 | 4 | 1608115565
| 311 | M | Pol842 | T-kus rovnoramenný 40x3,5 |  |  |  | ks | 6 |  |  | 0 |  |  |  | znížená | 0 | 0 | 0 | 0 | 0 | 0 | 8 | M | 2 |  |  |  | ROZPOCET | 0 | 0 | 0 | 0 | 0 | 2 | 0 | 4 | 1987785820
| 312 | M | Pol843 | T-kus rovnoramenný 50x4 |  |  |  | ks | 6 |  |  | 0 |  |  |  | znížená | 0 | 0 | 0 | 0 | 0 | 0 | 8 | M | 2 |  |  |  | ROZPOCET | 0 | 0 | 0 | 0 | 0 | 2 | 0 | 4 | 2062072277
| 313 | M | Pol845 | T-kus stredná vetva redukovaná 20x2 / 16x2 / 20x2 |  |  |  | ks | 4 |  |  | 0 |  |  |  | znížená | 0 | 0 | 0 | 0 | 0 | 0 | 8 | M | 2 |  |  |  | ROZPOCET | 0 | 0 | 0 | 0 | 0 | 2 | 0 | 4 | -1352904093
| 314 | M | Pol916 | T-kus stredná vetva redukovaná 26x3 / 16x2 / 26x3 |  |  |  | ks | 2 |  |  | 0 |  |  |  | znížená | 0 | 0 | 0 | 0 | 0 | 0 | 8 | M | 2 |  |  |  | ROZPOCET | 0 | 0 | 0 | 0 | 0 | 2 | 0 | 4 | 988972605
| 315 | M | Pol846 | T-kus stredná vetva redukovaná 32x3 / 16x2 / 32x3 |  |  |  | ks | 6 |  |  | 0 |  |  |  | znížená | 0 | 0 | 0 | 0 | 0 | 0 | 8 | M | 2 |  |  |  | ROZPOCET | 0 | 0 | 0 | 0 | 0 | 2 | 0 | 4 | 1763843143
| 316 | M | Pol849 | T-kus stredná vetva redukovaná 50x4 / 26x3 / 50x4 |  |  |  | ks | 2 |  |  | 0 |  |  |  | znížená | 0 | 0 | 0 | 0 | 0 | 0 | 8 | M | 2 |  |  |  | ROZPOCET | 0 | 0 | 0 | 0 | 0 | 2 | 0 | 4 | -1856283124
| 317 | M | Pol917 | Drobné tvarovky, redukcie, šróbenia |  |  |  | kpl | 1 |  |  | 0 |  |  |  | znížená | 0 | 0 | 0 | 0 | 0 | 0 | 8 | M | 2 |  |  |  | ROZPOCET | 0 | 0 | 0 | 0 | 0 | 2 | 0 | 4 | 1770086258
| 318 | M | Pol918 | Prírubové šupátko ( medziprírubová uzavieracia klapka ), DN 100 |  |  |  | kus | 5 |  |  | 0 |  |  |  | znížená | 0 | 0 | 0 | 0 | 0 | 0 | 8 | M | 2 |  |  |  | ROZPOCET | 0 | 0 | 0 | 0 | 0 | 2 | 0 | 4 | 1168374167
| 319 | M | Pol854 | Radiátorové regulačné šróbenie s prednastavaním priame DN 15 |  |  |  | ks | 7 |  |  | 0 |  |  |  | znížená | 0 | 0 | 0 | 0 | 0 | 0 | 8 | M | 2 |  |  |  | ROZPOCET | 0 | 0 | 0 | 0 | 0 | 2 | 0 | 4 | -1081989491
| 320 | M | Pol855 | Radiátorový ventil priamy bez prednastavenia DN 15 |  |  |  | ks | 7 |  |  | 0 |  |  |  | znížená | 0 | 0 | 0 | 0 | 0 | 0 | 8 | M | 2 |  |  |  | ROZPOCET | 0 | 0 | 0 | 0 | 0 | 2 | 0 | 4 | 1217194946
| 321 | M | Pol856 | rohové pripájacie šróbenie pre teleso Ventil kompakt (2 rúrková sústava) R 1/2 x G 3/4 bez prednastavenia |  |  |  | ks | 29 |  |  | 0 |  |  |  | znížená | 0 | 0 | 0 | 0 | 0 | 0 | 8 | M | 2 |  |  |  | ROZPOCET | 0 | 0 | 0 | 0 | 0 | 2 | 0 | 4 | 703691076
| 322 | M | Pol919 | Termostatická hlavica i pre VT s kvapalinovím snímačom, s automatickou protimrazovou poistkou (6-30 °C) |  |  |  | ks | 36 |  |  | 0 |  |  |  | znížená | 0 | 0 | 0 | 0 | 0 | 0 | 8 | M | 2 |  |  |  | ROZPOCET | 0 | 0 | 0 | 0 | 0 | 2 | 0 | 4 | -93618130
| 323 | M | Pol920 | Vyvažovací ventil s meracími ventilčekmi a vypúštaním, materiál Ametal , DN 25 1" |  |  |  | ks | 1 |  |  | 0 |  |  |  | znížená | 0 | 0 | 0 | 0 | 0 | 0 | 8 | M | 2 |  |  |  | ROZPOCET | 0 | 0 | 0 | 0 | 0 | 2 | 0 | 4 | -1036887122
| 324 | M | Pol921 | Vyvažovací ventil s meracími ventilčekmi a vypúštaním, materiál Ametal DN 32 5/4" |  |  |  | ks | 3 |  |  | 0 |  |  |  | znížená | 0 | 0 | 0 | 0 | 0 | 0 | 8 | M | 2 |  |  |  | ROZPOCET | 0 | 0 | 0 | 0 | 0 | 2 | 0 | 4 | 934807700
| 325 | M | Pol922 | Regulačný ventil pre malé prieroky s meracími ventilčekmi, materiál Ametal 15 LF, , DN 15 |  |  |  | ks | 2 |  |  | 0 |  |  |  | znížená | 0 | 0 | 0 | 0 | 0 | 0 | 8 | M | 2 |  |  |  | ROZPOCET | 0 | 0 | 0 | 0 | 0 | 2 | 0 | 4 | 2024029813
| 326 | M | Pol923 | Filter závitový, DN 40 |  |  |  | ks | 3 |  |  | 0 |  |  |  | znížená | 0 | 0 | 0 | 0 | 0 | 0 | 8 | M | 2 |  |  |  | ROZPOCET | 0 | 0 | 0 | 0 | 0 | 2 | 0 | 4 | 2104576613
| 327 | M | Pol924 | Spätná klapka závitová, DN 40 |  |  |  | ks | 1 |  |  | 0 |  |  |  | znížená | 0 | 0 | 0 | 0 | 0 | 0 | 8 | M | 2 |  |  |  | ROZPOCET | 0 | 0 | 0 | 0 | 0 | 2 | 0 | 4 | 587493559
| 328 | M | Pol864 | Guľový uzáver DN 25 |  |  |  | ks | 1 |  |  | 0 |  |  |  | znížená | 0 | 0 | 0 | 0 | 0 | 0 | 8 | M | 2 |  |  |  | ROZPOCET | 0 | 0 | 0 | 0 | 0 | 2 | 0 | 4 | 1609551095
| 329 | M | Pol925 | Guľový uzáver DN 32 |  |  |  | ks | 1 |  |  | 0 |  |  |  | znížená | 0 | 0 | 0 | 0 | 0 | 0 | 8 | M | 2 |  |  |  | ROZPOCET | 0 | 0 | 0 | 0 | 0 | 2 | 0 | 4 | 997368194
| 330 | M | Pol926 | Guľový uzáver DN 40 |  |  |  | ks | 10 |  |  | 0 |  |  |  | znížená | 0 | 0 | 0 | 0 | 0 | 0 | 8 | M | 2 |  |  |  | ROZPOCET | 0 | 0 | 0 | 0 | 0 | 2 | 0 | 4 | 1511253362
| 331 | M | Pol866 | Automatický odvzdušňovací ventil, DN 10 |  |  |  | ks | 12 |  |  | 0 |  |  |  | znížená | 0 | 0 | 0 | 0 | 0 | 0 | 8 | M | 2 |  |  |  | ROZPOCET | 0 | 0 | 0 | 0 | 0 | 2 | 0 | 4 | -194267697
| 332 | M | Pol867 | Vypúšťací kohút DN 10 |  |  |  | ks | 30 |  |  | 0 |  |  |  | znížená | 0 | 0 | 0 | 0 | 0 | 0 | 8 | M | 2 |  |  |  | ROZPOCET | 0 | 0 | 0 | 0 | 0 | 2 | 0 | 4 | 2064195062
| 333 | M | Pol868 | Vypúšťací kohút DN 20 |  |  |  | ks | 10 |  |  | 0 |  |  |  | znížená | 0 | 0 | 0 | 0 | 0 | 0 | 8 | M | 2 |  |  |  | ROZPOCET | 0 | 0 | 0 | 0 | 0 | 2 | 0 | 4 | 664331194
| 334 | M | Pol869 | Teplomer príložný 0-120 C |  |  |  | ks | 2 |  |  | 0 |  |  |  | znížená | 0 | 0 | 0 | 0 | 0 | 0 | 8 | M | 2 |  |  |  | ROZPOCET | 0 | 0 | 0 | 0 | 0 | 2 | 0 | 4 | -1070942903
| 335 | M | Pol927 | Oceľové panelové vykurovacie teleso s hladkými stenami bez krycej mriežky v prevedení Hygiene, Ventil kompakt 20S VK 603/904 (Biela RAL 9016) | Oceľové panelové vykurovacie teleso s hladkými stenami bez krycej mriežky v prevedení Hygiene, Ventil kompakt 20S VK 603/904 (Biela RAL 9016) | Oceľové panelové vykurovacie teleso s hladkými stenami bez krycej mriežky v prevedení Hygiene, Ventil kompakt 20S VK 603/904 (Biela RAL 9016) | Oceľové panelové vykurovacie teleso s hladkými stenami bez krycej mriežky v prevedení Hygiene, Ventil kompakt 20S VK 603/904 (Biela RAL 9016) | ks | 1 |  |  | 0 |  |  |  | znížená | 0 | 0 | 0 | 0 | 0 | 0 | 8 | M | 2 |  |  |  | ROZPOCET | 0 | 0 | 0 | 0 | 0 | 2 | 0 | 4 | -587609577
| 336 | M | Pol928 | Oceľové panelové vykurovacie teleso s hladkými stenami bez krycej mriežky v prevedení Hygiene, Ventil kompakt 20S VK 603/1404 (Biela RAL 9016) | Oceľové panelové vykurovacie teleso s hladkými stenami bez krycej mriežky v prevedení Hygiene, Ventil kompakt 20S VK 603/1404 (Biela RAL 9016) | Oceľové panelové vykurovacie teleso s hladkými stenami bez krycej mriežky v prevedení Hygiene, Ventil kompakt 20S VK 603/1404 (Biela RAL 9016) | Oceľové panelové vykurovacie teleso s hladkými stenami bez krycej mriežky v prevedení Hygiene, Ventil kompakt 20S VK 603/1404 (Biela RAL 9016) | ks | 1 |  |  | 0 |  |  |  | znížená | 0 | 0 | 0 | 0 | 0 | 0 | 8 | M | 2 |  |  |  | ROZPOCET | 0 | 0 | 0 | 0 | 0 | 2 | 0 | 4 | -731728290
| 337 | M | Pol929 | Oceľové panelové vykurovacie teleso s hladkými stenami bez krycej mriežky v prevedení Hygiene, Ventil kompakt 20S VK 603/1604 (Biela RAL 9016) | Oceľové panelové vykurovacie teleso s hladkými stenami bez krycej mriežky v prevedení Hygiene, Ventil kompakt 20S VK 603/1604 (Biela RAL 9016) | Oceľové panelové vykurovacie teleso s hladkými stenami bez krycej mriežky v prevedení Hygiene, Ventil kompakt 20S VK 603/1604 (Biela RAL 9016) | Oceľové panelové vykurovacie teleso s hladkými stenami bez krycej mriežky v prevedení Hygiene, Ventil kompakt 20S VK 603/1604 (Biela RAL 9016) | ks | 1 |  |  | 0 |  |  |  | znížená | 0 | 0 | 0 | 0 | 0 | 0 | 8 | M | 2 |  |  |  | ROZPOCET | 0 | 0 | 0 | 0 | 0 | 2 | 0 | 4 | -1537573980
| 338 | M | Pol930 | Oceľové panelové vykurovacie teleso s hladkými stenami bez krycej mriežky v prevedení Hygiene, Ventil kompakt 20S VK 603/2004 (Biela RAL 9016) | Oceľové panelové vykurovacie teleso s hladkými stenami bez krycej mriežky v prevedení Hygiene, Ventil kompakt 20S VK 603/2004 (Biela RAL 9016) | Oceľové panelové vykurovacie teleso s hladkými stenami bez krycej mriežky v prevedení Hygiene, Ventil kompakt 20S VK 603/2004 (Biela RAL 9016) | Oceľové panelové vykurovacie teleso s hladkými stenami bez krycej mriežky v prevedení Hygiene, Ventil kompakt 20S VK 603/2004 (Biela RAL 9016) | ks | 1 |  |  | 0 |  |  |  | znížená | 0 | 0 | 0 | 0 | 0 | 0 | 8 | M | 2 |  |  |  | ROZPOCET | 0 | 0 | 0 | 0 | 0 | 2 | 0 | 4 | 879592350
| 339 | M | Pol931 | Oceľové panelové vykurovacie teleso s hladkými stenami bez krycej mriežky v prevedení Hygiene, Ventil kompakt 30 VK 603/1604 (Biela RAL 9016) | Oceľové panelové vykurovacie teleso s hladkými stenami bez krycej mriežky v prevedení Hygiene, Ventil kompakt 30 VK 603/1604 (Biela RAL 9016) | Oceľové panelové vykurovacie teleso s hladkými stenami bez krycej mriežky v prevedení Hygiene, Ventil kompakt 30 VK 603/1604 (Biela RAL 9016) | Oceľové panelové vykurovacie teleso s hladkými stenami bez krycej mriežky v prevedení Hygiene, Ventil kompakt 30 VK 603/1604 (Biela RAL 9016) | ks | 4 |  |  | 0 |  |  |  | znížená | 0 | 0 | 0 | 0 | 0 | 0 | 8 | M | 2 |  |  |  | ROZPOCET | 0 | 0 | 0 | 0 | 0 | 2 | 0 | 4 | -87135697
| 340 | M | Pol932 | Oceľové panelové vykurovacie teleso s hladkými stenami bez krycej mriežky v prevedení Hygiene, Ventil kompakt 30 VK 603/1804 (Biela RAL 9016) | Oceľové panelové vykurovacie teleso s hladkými stenami bez krycej mriežky v prevedení Hygiene, Ventil kompakt 30 VK 603/1804 (Biela RAL 9016) | Oceľové panelové vykurovacie teleso s hladkými stenami bez krycej mriežky v prevedení Hygiene, Ventil kompakt 30 VK 603/1804 (Biela RAL 9016) | Oceľové panelové vykurovacie teleso s hladkými stenami bez krycej mriežky v prevedení Hygiene, Ventil kompakt 30 VK 603/1804 (Biela RAL 9016) | ks | 4 |  |  | 0 |  |  |  | znížená | 0 | 0 | 0 | 0 | 0 | 0 | 8 | M | 2 |  |  |  | ROZPOCET | 0 | 0 | 0 | 0 | 0 | 2 | 0 | 4 | 2066789084
| 341 | M | Pol933 | Oceľové panelové vykurovacie teleso s hladkými stenami bez krycej mriežky v prevedení Hygiene, Ventil kompakt 30 VK 603/2004 (Biela RAL 9016) | Oceľové panelové vykurovacie teleso s hladkými stenami bez krycej mriežky v prevedení Hygiene, Ventil kompakt 30 VK 603/2004 (Biela RAL 9016) | Oceľové panelové vykurovacie teleso s hladkými stenami bez krycej mriežky v prevedení Hygiene, Ventil kompakt 30 VK 603/2004 (Biela RAL 9016) | Oceľové panelové vykurovacie teleso s hladkými stenami bez krycej mriežky v prevedení Hygiene, Ventil kompakt 30 VK 603/2004 (Biela RAL 9016) | ks | 4 |  |  | 0 |  |  |  | znížená | 0 | 0 | 0 | 0 | 0 | 0 | 8 | M | 2 |  |  |  | ROZPOCET | 0 | 0 | 0 | 0 | 0 | 2 | 0 | 4 | 1517672254
| 342 | M | Pol934 | Oceľové panelové vykurovacie teleso s krycou mriežkou s bočným pripojením, max tlak 1,0 Mpa 20 K 600/600 |  |  |  | ks | 1 |  |  | 0 |  |  |  | znížená | 0 | 0 | 0 | 0 | 0 | 0 | 8 | M | 2 |  |  |  | ROZPOCET | 0 | 0 | 0 | 0 | 0 | 2 | 0 | 4 | 1765412077
| 343 | M | Pol935 | Oceľové panelové vykurovacie teleso s krycou mriežkou s bočným pripojením, max tlak 1,0 Mpa 20 K 900/1000 |  |  |  | ks | 5 |  |  | 0 |  |  |  | znížená | 0 | 0 | 0 | 0 | 0 | 0 | 8 | M | 2 |  |  |  | ROZPOCET | 0 | 0 | 0 | 0 | 0 | 2 | 0 | 4 | -414901810
| 344 | M | Pol936 | Oceľové panelové vykurovacie teleso s krycou mriežkou s bočným pripojením, max tlak 1,0 Mpa 20 K 900/1200 |  |  |  | ks | 1 |  |  | 0 |  |  |  | znížená | 0 | 0 | 0 | 0 | 0 | 0 | 8 | M | 2 |  |  |  | ROZPOCET | 0 | 0 | 0 | 0 | 0 | 2 | 0 | 4 | -1324674667
| 345 | M | Pol937 | Oceľové panelové vykurovacie teleso s krycou mriežkou prevedenie Ventil kompakt, max tlak 1,0 Mpa 20 VKP 600/800 |  |  |  | ks | 2 |  |  | 0 |  |  |  | znížená | 0 | 0 | 0 | 0 | 0 | 0 | 8 | M | 2 |  |  |  | ROZPOCET | 0 | 0 | 0 | 0 | 0 | 2 | 0 | 4 | 1222872620
| 346 | M | Pol938 | Oceľové panelové vykurovacie teleso s krycou mriežkou prevedenie Ventil kompakt, max tlak 1,0 Mpa 20 VKP 600/1000 |  |  |  | ks | 3 |  |  | 0 |  |  |  | znížená | 0 | 0 | 0 | 0 | 0 | 0 | 8 | M | 2 |  |  |  | ROZPOCET | 0 | 0 | 0 | 0 | 0 | 2 | 0 | 4 | -313841617
| 347 | M | Pol939 | Oceľové panelové vykurovacie teleso s krycou mriežkou prevedenie Ventil kompakt, max tlak 1,0 Mpa 20 VKP 600/1200 |  |  |  | ks | 1 |  |  | 0 |  |  |  | znížená | 0 | 0 | 0 | 0 | 0 | 0 | 8 | M | 2 |  |  |  | ROZPOCET | 0 | 0 | 0 | 0 | 0 | 2 | 0 | 4 | -903207377
| 348 | M | Pol940 | Oceľové panelové vykurovacie teleso s krycou mriežkou prevedenie Ventil kompakt, max tlak 1,0 Mpa 20 VKP 600/1400 |  |  |  | ks | 2 |  |  | 0 |  |  |  | znížená | 0 | 0 | 0 | 0 | 0 | 0 | 8 | M | 2 |  |  |  | ROZPOCET | 0 | 0 | 0 | 0 | 0 | 2 | 0 | 4 | 1245735297
| 349 | M | Pol941 | Oceľové panelové vykurovacie teleso s krycou mriežkou prevedenie Ventil kompakt, max tlak 1,0 Mpa 20 VKP 600/1800 |  |  |  | ks | 1 |  |  | 0 |  |  |  | znížená | 0 | 0 | 0 | 0 | 0 | 0 | 8 | M | 2 |  |  |  | ROZPOCET | 0 | 0 | 0 | 0 | 0 | 2 | 0 | 4 | -1859628158
| 350 | M | Pol942 | Oceľové panelové vykurovacie teleso s krycou mriežkou prevedenie Ventil kompakt, max tlak 1,0 Mpa 20 VKP 900/500 |  |  |  | ks | 1 |  |  | 0 |  |  |  | znížená | 0 | 0 | 0 | 0 | 0 | 0 | 8 | M | 2 |  |  |  | ROZPOCET | 0 | 0 | 0 | 0 | 0 | 2 | 0 | 4 | 896534845
| 351 | M | Pol943 | Oceľové panelové vykurovacie teleso s krycou mriežkou prevedenie Ventil kompakt, max tlak 1,0 Mpa 22 VKP 600/1600 |  |  |  | ks | 3 |  |  | 0 |  |  |  | znížená | 0 | 0 | 0 | 0 | 0 | 0 | 8 | M | 2 |  |  |  | ROZPOCET | 0 | 0 | 0 | 0 | 0 | 2 | 0 | 4 | 1264215148
| 352 | M | Pol944 | Tepelná izolácia na báze polyetylénu do teploty 102 C hr. 20 mm; d = 18 mm |  |  |  | m | 306 |  |  | 0 |  |  |  | znížená | 0 | 0 | 0 | 0 | 0 | 0 | 8 | M | 2 |  |  |  | ROZPOCET | 0 | 0 | 0 | 0 | 0 | 2 | 0 | 4 | -776829803
| 353 | M | Pol945 | Tepelná izolácia na báze polyetylénu do teploty 102 C hr. 20 mm; d = 22 mm |  |  |  | m | 139 |  |  | 0 |  |  |  | znížená | 0 | 0 | 0 | 0 | 0 | 0 | 8 | M | 2 |  |  |  | ROZPOCET | 0 | 0 | 0 | 0 | 0 | 2 | 0 | 4 | 1623338148
| 354 | M | Pol946 | Tepelná izolácia na báze polyetylénu do teploty 102 C hr. 25 mm; d = 28 mm |  |  |  | m | 43 |  |  | 0 |  |  |  | znížená | 0 | 0 | 0 | 0 | 0 | 0 | 8 | M | 2 |  |  |  | ROZPOCET | 0 | 0 | 0 | 0 | 0 | 2 | 0 | 4 | -1340822267
| 355 | M | Pol947 | Tepelná izolácia na báze polyetylénu do teploty 102 C hr. 30 mm; d = 35 mm |  |  |  | m | 28 |  |  | 0 |  |  |  | znížená | 0 | 0 | 0 | 0 | 0 | 0 | 8 | M | 2 |  |  |  | ROZPOCET | 0 | 0 | 0 | 0 | 0 | 2 | 0 | 4 | -1984419244
| 356 | M | Pol948 | Tepelná izolácia na báze polyetylénu do teploty 102 C hr. 30 mm; d = 42 mm |  |  |  | m | 50 |  |  | 0 |  |  |  | znížená | 0 | 0 | 0 | 0 | 0 | 0 | 8 | M | 2 |  |  |  | ROZPOCET | 0 | 0 | 0 | 0 | 0 | 2 | 0 | 4 | -400516175
| 357 | M | Pol949 | Tepelná izolácia na báze polyetylénu do teploty 102 C hr. 30 mm; d = 54 mm |  |  |  | m | 156 |  |  | 0 |  |  |  | znížená | 0 | 0 | 0 | 0 | 0 | 0 | 8 | M | 2 |  |  |  | ROZPOCET | 0 | 0 | 0 | 0 | 0 | 2 | 0 | 4 | -187995855
| 358 | M | Pol896 | Minerálna vata hrúbky 50 mm |  |  |  | m2 | 16 |  |  | 0 |  |  |  | znížená | 0 | 0 | 0 | 0 | 0 | 0 | 8 | M | 2 |  |  |  | ROZPOCET | 0 | 0 | 0 | 0 | 0 | 2 | 0 | 4 | -1173417136
| 359 | M | Pol897 | Hliníková fólia |  |  |  | m2 | 19 |  |  | 0 |  |  |  | znížená | 0 | 0 | 0 | 0 | 0 | 0 | 8 | M | 2 |  |  |  | ROZPOCET | 0 | 0 | 0 | 0 | 0 | 2 | 0 | 4 | -665619381
| 360 | M | Pol898 | Kovové doplnkové konštrukcie, závesy potrubia |  |  |  | kg | 220 |  |  | 0 |  |  |  | znížená | 0 | 0 | 0 | 0 | 0 | 0 | 8 | M | 2 |  |  |  | ROZPOCET | 0 | 0 | 0 | 0 | 0 | 2 | 0 | 4 | 550288406
| 361 | K | Pol123 | Vyrezanie ryhy do podlahového poteru 150*250 mm |  |  |  | m | 250 |  |  | 0 |  |  |  | znížená | 0 | 0 | 0 | 0 | 0 | 0 | 4 | K | 2 |  |  |  | ROZPOCET | 0 | 0 | 0 | 0 | 0 | 2 | 0 | 4 | -1381794920
| 362 | K | Pol124 | Zaliatie ryhy v podlahe cementovou maltou |  |  |  | m | 250 |  |  | 0 |  |  |  | znížená | 0 | 0 | 0 | 0 | 0 | 0 | 4 | K | 2 |  |  |  | ROZPOCET | 0 | 0 | 0 | 0 | 0 | 2 | 0 | 4 | -1466668738
| 363 | K | Pol157 | Sekanie káps 200/200/150 mm v murive pre bočné vyvedenie potrubí pre radiátor |  |  |  | ks | 29 |  |  | 0 |  |  |  | znížená | 0 | 0 | 0 | 0 | 0 | 0 | 4 | K | 2 |  |  |  | ROZPOCET | 0 | 0 | 0 | 0 | 0 | 2 | 0 | 4 | 59823359
| 364 | K | Pol126 | Zamurovanie káps v murive |  |  |  | ks | 29 |  |  | 0 |  |  |  | znížená | 0 | 0 | 0 | 0 | 0 | 0 | 4 | K | 2 |  |  |  | ROZPOCET | 0 | 0 | 0 | 0 | 0 | 2 | 0 | 4 | -1580514417
| 365 | K | Pol127 | Vrátanie, sekanie otvoru v strope pre stupačku |  |  |  | ks | 4 |  |  | 0 |  |  |  | znížená | 0 | 0 | 0 | 0 | 0 | 0 | 4 | K | 2 |  |  |  | ROZPOCET | 0 | 0 | 0 | 0 | 0 | 2 | 0 | 4 | -2063329336
| 366 | K | Pol158 | Požiarna upchávka pre potrubie DN 100 v železobet. strope (tmel- časť ÚV) |  |  |  | súbor | 4 |  |  | 0 |  |  |  | znížená | 0 | 0 | 0 | 0 | 0 | 0 | 4 | K | 2 |  |  |  | ROZPOCET | 0 | 0 | 0 | 0 | 0 | 2 | 0 | 4 | -1892800914
| 367 | K | Pol899.1 | Montážné práce, preplach systému, tlakové skúšky, vyregulovanie |  |  |  | m | 782 |  |  | 0 |  |  |  | znížená | 0 | 0 | 0 | 0 | 0 | 0 | 4 | K | 2 |  |  |  | ROZPOCET | 0 | 0 | 0 | 0 | 0 | 2 | 0 | 4 | -266256350
|  | 763 - Konštrukcie | [9 empty] | 0 | [5 empty] | 0 |  | 0 |  | 0 | 2 | D | 1 |  |  |  | ROZPOCET | [6 empty] | 0
| 368 | K | 7631350150 | SDK kazetový podhľad 600x600 mm , vr. nos. konštrukcie |  |  |  | m2 | 118.8 |  |  | 0 |  |  |  | znížená | 0 | 0 | 0 | 0 | 0 | 0 | 16 | K | 2 |  |  |  | ROZPOCET | 0 | 0 | 0 | 0 | 0 | 2 | 0 | 16 | 1667591762
|  |  |  | 2.np | [19 empty] | VV | 2 | 1 | True | 0 | ROZPOCET
|  |  |  | 23,05+45,7+2,15+1,75+4,2+10,3+10,3+11,6+9,75 |  |  |  |  | 118.8 | [14 empty] | VV | 2 | 2 | True | 0 | ROZPOCET
|  |  |  | Súčet |  |  |  |  | 118.8 | [14 empty] | VV | 2 | 4 | True | 1 | ROZPOCET
| 369 | K | 7631382100 | Podhľad SDK plný vodeodolný , vr. nosnej konštrukcie |  |  |  | m2 | 11.35 |  |  | 0 |  |  |  | znížená | 0 | 0 | 0 | 0 | 0 | 0 | 16 | K | 2 |  |  |  | ROZPOCET | 0 | 0 | 0 | 0 | 0 | 2 | 0 | 16 | -453362975
| 370 | K | 7631382102 | Podhľad SDK plný , vr. nosnej konštrukcie |  |  |  | m2 | 120.7 |  |  | 0 |  |  |  | znížená | 0 | 0 | 0 | 0 | 0 | 0 | 16 | K | 2 |  |  |  | ROZPOCET | 0 | 0 | 0 | 0 | 0 | 2 | 0 | 16 | -296068460
|  |  |  | 2.np | [19 empty] | VV | 2 | 1 | True | 0 | ROZPOCET
|  |  |  | 11,05+6,7+6,5+32,7+6,1+3,0+11,5+3,8+7,65+5,0+1,8+9,45+1,7+1,85+11,9 |  |  |  |  | 120.7 | [14 empty] | VV | 2 | 2 | True | 0 | ROZPOCET
|  |  |  | Súčet |  |  |  |  | 120.7 | [14 empty] | VV | 2 | 4 | True | 1 | ROZPOCET
| 371 | K | 7631382112 | Podhľad SDK plný protipožiarny EI60D1, biely , vr. nosnej konštrukcie |  |  |  | m2 | 192.75 |  |  | 0 |  |  |  | znížená | 0 | 0 | 0 | 0 | 0 | 0 | 16 | K | 2 |  |  |  | ROZPOCET | 0 | 0 | 0 | 0 | 0 | 2 | 0 | 16 | 978749824
| 372 | K | 7631382766.1 | Akustický podhľad hr. 50 mm , zvuková absorcia podľa klasif. EN ISO , far. biela , napr. Fi Ecophon-Focusds alebo ekvivalent modus- priama inštalácia |  |  |  | m2 | 511.1 |  |  | 0 |  |  |  | znížená | 0 | 0 | 0 | 0 | 0 | 0 | 16 | K | 2 |  |  |  | ROZPOCET | 0 | 0 | 0 | 0 | 0 | 2 | 0 | 16 | 214520585
|  |  |  | 1.np | [19 empty] | VV | 2 | 1 | True | 0 | ROZPOCET
|  |  |  | 10,75+120,7+86,65 |  |  |  |  | 218.1 | [14 empty] | VV | 2 | 2 | True | 0 | ROZPOCET
|  |  |  | 2.np | [19 empty] | VV | 2 | 1 | True | 0 | ROZPOCET
|  |  |  | 39,4+21,15+22,9+22,95+22,95+67,1+34,6+10,65+35,5+12,4+3,4 |  |  |  |  | 293 | [14 empty] | VV | 2 | 2 | True | 0 | ROZPOCET
|  |  |  | Súčet |  |  |  |  | 511.1 | [14 empty] | VV | 2 | 4 | True | 1 | ROZPOCET
| 373 | K | 7631471122 | Obklad steny sadrokartónom , hr.60 mm |  |  |  | m2 | 102.695 |  |  | 0 |  |  |  | znížená | 0 | 0 | 0 | 0 | 0 | 0 | 16 | K | 2 |  |  |  | ROZPOCET | 0 | 0 | 0 | 0 | 0 | 2 | 0 | 16 | -122432807
|  |  |  | m.2.56 | [19 empty] | VV | 2 | 1 | True | 0 | ROZPOCET
|  |  |  | 4,4*2,7 |  |  |  |  | 11.88 | [14 empty] | VV | 2 | 2 | True | 0 | ROZPOCET
|  |  |  | m.2.60 | [19 empty] | VV | 2 | 1 | True | 0 | ROZPOCET
|  |  |  | 3,0*2,9 |  |  |  |  | 8.7 | [14 empty] | VV | 2 | 2 | True | 0 | ROZPOCET
|  |  |  | m.2.61 | [19 empty] | VV | 2 | 1 | True | 0 | ROZPOCET
|  |  |  | 4,4*2,9 |  |  |  |  | 12.76 | [14 empty] | VV | 2 | 2 | True | 0 | ROZPOCET
|  |  |  | m.2.62 | [19 empty] | VV | 2 | 1 | True | 0 | ROZPOCET
|  |  |  | 3,3*2,9 |  |  |  |  | 9.57 | [14 empty] | VV | 2 | 2 | True | 0 | ROZPOCET
|  |  |  | m.2.63 | [19 empty] | VV | 2 | 1 | True | 0 | ROZPOCET
|  |  |  | 3,0*2,9 |  |  |  |  | 8.7 | [14 empty] | VV | 2 | 2 | True | 0 | ROZPOCET
|  |  |  | m.2.65 | [19 empty] | VV | 2 | 1 | True | 0 | ROZPOCET
|  |  |  | 3,8*2,7 |  |  |  |  | 10.26 | [14 empty] | VV | 2 | 2 | True | 0 | ROZPOCET
|  |  |  | 2,5*2,7 |  |  |  |  | 6.75 | [14 empty] | VV | 2 | 2 | True | 0 | ROZPOCET
|  |  |  | m.2.68 | [19 empty] | VV | 2 | 1 | True | 0 | ROZPOCET
|  |  |  | 2,7*2,7 |  |  |  |  | 7.29 | [14 empty] | VV | 2 | 2 | True | 0 | ROZPOCET
|  |  |  | m.2,71 | [19 empty] | VV | 2 | 1 | True | 0 | ROZPOCET
|  |  |  | 1,8*2,7 |  |  |  |  | 4.86 | [14 empty] | VV | 2 | 2 | True | 0 | ROZPOCET
|  |  |  | 3,0*1,7 |  |  |  |  | 5.1 | [14 empty] | VV | 2 | 2 | True | 0 | ROZPOCET
|  |  |  | m.2.89 | [19 empty] | VV | 2 | 1 | True | 0 | ROZPOCET
|  |  |  | 2,7*2,6 |  |  |  |  | 7.02 | [14 empty] | VV | 2 | 2 | True | 0 | ROZPOCET
|  |  |  | m.2.91 | [19 empty] | VV | 2 | 1 | True | 0 | ROZPOCET
|  |  |  | 3,7*2,65 |  |  |  |  | 9.805 | [14 empty] | VV | 2 | 2 | True | 0 | ROZPOCET
|  |  |  | Súčet |  |  |  |  | 102.695 | [14 empty] | VV | 2 | 4 | True | 1 | ROZPOCET
| 374 | K | 998763403 | Presun hmôt pre sádrokartónové konštrukcie v stavbách(objektoch )výšky od 7 do 24 m |  |  |  | % | 420.118 |  |  | 0 |  |  |  | znížená | 0 | 0 | 0 | 0 | 0 | 0 | 16 | K | 2 |  |  |  | ROZPOCET | 0 | 0 | 0 | 0 | 0 | 2 | 0 | 16 | 1237138984
|  | 764 - Konštrukcie klampiarske | [9 empty] | 0 | [5 empty] | 0 |  | 0 |  | 0 | 2 | D | 1 |  |  |  | ROZPOCET | [6 empty] | 0
| 375 | K | 764410330 | Oplechovanie parapetov z hliníkového Al plechu, vrátane rohov r.š. 200 mm |  |  |  | m | 1.65 |  |  | 0 |  |  |  | znížená | 0 | 0 | 0 | 0 | 0 | 0 | 16 | K | 2 |  |  |  | ROZPOCET | 0 | 0 | 0 | 0 | 0 | 2 | 0 | 16 | 592296004
|  | 766 - Konštrukcie stolárske | [9 empty] | 0 | [5 empty] | 0 |  | 0 |  | 0 | 2 | D | 1 |  |  |  | ROZPOCET | [6 empty] | 0
| 376 | K | 766661112 | Montáž dverového krídla kompletiz.otváravého do oceľovej alebo fošňovej zárubne, jednokrídlové |  |  |  | ks | 31 |  |  | 0 |  |  |  | znížená | 0 | 0 | 0 | 0 | 0 | 0 | 16 | K | 2 |  |  |  | ROZPOCET | 0 | 0 | 0 | 0 | 0 | 2 | 0 | 16 | -1846780298
| 377 | M | 6116219.00 | Dvere vnútorné hladké drevené jednokrídl. 600 / 1970 mm , plné ,polodrážk., plná DTD doska , CPL laminát , farba biela ,piktogram , okop. plech v.200 mm , vr. kovania nerez ,zámok vložk., nerez prechod. lišta - ozn. 1/P, Ľ |  |  |  | ks | 1 |  |  | 0 |  |  |  | znížená | 0 | 0 | 0 | 0 | 0 | 0 | 32 | M | 2 |  |  |  | ROZPOCET | 0 | 0 | 0 | 0 | 0 | 2 | 0 | 16 | 1691414893
| 378 | M | 6116219.01 | Dvere vnútorné hladké drevené jednokrídl. 600 / 1970 mm , plné ,polodrážk., plná DTD doska , CPL laminát , farba biela ,piktogram , s vetr. mriežkou 400x100 mm, okop. plech v.200 mm , vr. kovania nerez ,zámok vložk., nerez prechod. lišta - ozn. 1a/P, Ľ |  |  |  | ks | 2 |  |  | 0 |  |  |  | znížená | 0 | 0 | 0 | 0 | 0 | 0 | 32 | M | 2 |  |  |  | ROZPOCET | 0 | 0 | 0 | 0 | 0 | 2 | 0 | 16 | -1144211500
| 379 | M | 611628.03.1 | Dvere vnútorné hladké drevené jednokr. 600 / 1970 mm , presklené neprieh.sklom ,polodrážk.,plná DTD doska,CPL laminát , farba biela ,s vetr. mriežkou 400x200 mm, okop. plech v.200 mm,vr. kovania nerez ,zámok vložk., nerez prechod. lišta - ozn. 1d/P, Ľ |  |  |  | ks | 1 |  |  | 0 |  |  |  | znížená | 0 | 0 | 0 | 0 | 0 | 0 | 32 | M | 2 |  |  |  | ROZPOCET | 0 | 0 | 0 | 0 | 0 | 2 | 0 | 16 | 596166185
| 380 | M | 611617.03 | Dvere vnútorné hladké drevené jednokrídlové 700 / 1970 mm , plné ,polodrážkové , plná DTD doska , CPL laminát , farba biela ,s vetr. mriežkou 400x100 mm, okop. plech v.200 mm , vr. kovania nerez ,zámok vložk., nerez prechod. lišta - ozn. 2/P, Ľ |  |  |  | ks | 2 |  |  | 0 |  |  |  | znížená | 0 | 0 | 0 | 0 | 0 | 0 | 32 | M | 2 |  |  |  | ROZPOCET | 0 | 0 | 0 | 0 | 0 | 2 | 0 | 16 | -1714078307
| 381 | M | 611619.09.1 | Dvere vnútorné hladké drevené jednokrídlové 800 / 1970 mm , plné ,polodrážkové , plná DTD doska , CPL laminát , farba biela , okop. plech v.200 mm , vr. kovania nerez ,zámok vložk., nerez prechod. lišta - ozn. 3/P, Ľ |  |  |  | ks | 2 |  |  | 0 |  |  |  | znížená | 0 | 0 | 0 | 0 | 0 | 0 | 32 | M | 2 |  |  |  | ROZPOCET | 0 | 0 | 0 | 0 | 0 | 2 | 0 | 16 | 2026454007
| 382 | M | 6116191.09 | Dvere vnútorné hladké drevené jednokrídlové 800 / 1970 mm , plné ,polodrážkové , plná DTD doska , CPL laminát , farba biela , okop. plech v.200 mm , vr. kovania nerez ,zámok vložk., nerez prechod. lišta - ozn. 3a/P, Ľ |  |  |  | ks | 2 |  |  | 0 |  |  |  | znížená | 0 | 0 | 0 | 0 | 0 | 0 | 32 | M | 2 |  |  |  | ROZPOCET | 0 | 0 | 0 | 0 | 0 | 2 | 0 | 16 | -6146082
| 383 | M | 611627.06.1 | Dvere vnútorné hladké drevené jednokrídlové 800 / 1970 mm , plné ,polodrážkové , plná DTD doska , CPL laminát , farba biela ,s vetr. mriežkou 400x200 mm, okop. plech v.200 mm , vr. kovania nerez ,zámok vložk., nerez prechod. lišta - ozn. 3e/P, Ľ |  |  |  | ks | 1 |  |  | 0 |  |  |  | znížená | 0 | 0 | 0 | 0 | 0 | 0 | 32 | M | 2 |  |  |  | ROZPOCET | 0 | 0 | 0 | 0 | 0 | 2 | 0 | 16 | -265495655
| 384 | M | 611629.09.1 | Dvere vnútorné hladké drevené jednokrídlové 800 / 1970 mm , presklené ,polodrážkové , plná DTD doska , CPL laminát , farba biela , okop. plech v.200 mm , vr. kovania nerez ,zámok vložk., nerez prechod. lišta - ozn. 3f/P, Ľ |  |  |  | ks | 2 |  |  | 0 |  |  |  | znížená | 0 | 0 | 0 | 0 | 0 | 0 | 32 | M | 2 |  |  |  | ROZPOCET | 0 | 0 | 0 | 0 | 0 | 2 | 0 | 16 | -1498682557
| 385 | M | 611627.09.1 | Dvere vnútorné hladké drevené jednokrídlové 800 / 1970 mm , presklené nepriehľ.sklom ,polodrážkové , plná DTD doska , CPL laminát , farba biela , okop. plech v.200 mm , vr. kovania nerez ,zámok vložk., nerez prechod. lišta - ozn. 3g/P, Ľ |  |  |  | ks | 1 |  |  | 0 |  |  |  | znížená | 0 | 0 | 0 | 0 | 0 | 0 | 32 | M | 2 |  |  |  | ROZPOCET | 0 | 0 | 0 | 0 | 0 | 2 | 0 | 16 | -794013862
| 386 | M | 6116281.12 | Dvere vnútorné hladké drevené jednokrídlové 900 / 1970 mm,plné ,polodrážkové , plná DTD doska , CPL laminát , farba biela ,s vetr. mriežkou 400x200 mm, okop. plech v.200 mm , vr. kovania nerez ,zámok vložk., nerez prechod. lišta - ozn. 4b/P, Ľ |  |  |  | ks | 1 |  |  | 0 |  |  |  | znížená | 0 | 0 | 0 | 0 | 0 | 0 | 32 | M | 2 |  |  |  | ROZPOCET | 0 | 0 | 0 | 0 | 0 | 2 | 0 | 16 | -430372958
| 387 | M | 6116181.12 | Dvere vnútorné hladké drevené jednokrídlové 900 / 1970 mm , presklené nepriehľ.sklom ,polodrážkové , plná DTD doska , CPL laminát , farba biela , okop. plech v.200 mm , vr. kovania nerez ,zámok vložk., nerez prechod. lišta - ozn. 4c/P, Ľ |  |  |  | ks | 1 |  |  | 0 |  |  |  | znížená | 0 | 0 | 0 | 0 | 0 | 0 | 32 | M | 2 |  |  |  | ROZPOCET | 0 | 0 | 0 | 0 | 0 | 2 | 0 | 16 | -898321636
| 388 | M | 6116381.12 | Dvere vnútorné hladké drevené jednokrídlové 900 / 1970 mm , presklené ,polodrážkové , plná DTD doska , CPL laminát , farba biela ,s vetr. mriežkou 400x200 mm, okop. plech v.200 mm , vr. kovania nerez ,zámok vložk., nerez prechod. lišta - ozn. 4f/P, Ľ |  |  |  | ks | 3 |  |  | 0 |  |  |  | znížená | 0 | 0 | 0 | 0 | 0 | 0 | 32 | M | 2 |  |  |  | ROZPOCET | 0 | 0 | 0 | 0 | 0 | 2 | 0 | 16 | 162849332
| 389 | M | 61161911.13 | Dvere vnútorné hladké drevené jednokrídlové 900 / 1970 mm , plné ,polodrážkové , plná DTD doska , CPL laminát , farba biela , okop. plech v.200 mm , vr. kovania nerez ,zámok vložk., nerez prechod. lišta - ozn. 4i/P, Ľ |  |  |  | ks | 2 |  |  | 0 |  |  |  | znížená | 0 | 0 | 0 | 0 | 0 | 0 | 32 | M | 2 |  |  |  | ROZPOCET | 0 | 0 | 0 | 0 | 0 | 2 | 0 | 16 | -1953740558
| 390 | M | 611628.22 | Dvere vnútorné hladké drevené jednokrídlové 900 / 1970 mm,plné ,posuvné, plná DTD doska , CPL laminát , farba biela ,s vetr. mriežkou 400x100 mm, okop. plech v.200 mm , vr. kovania nerez ,zámok vložk., nerez prechod. lišta - ozn. 4g/P, Ľ |  |  |  | ks | 1 |  |  | 0 |  |  |  | znížená | 0 | 0 | 0 | 0 | 0 | 0 | 32 | M | 2 |  |  |  | ROZPOCET | 0 | 0 | 0 | 0 | 0 | 2 | 0 | 16 | 497984901
| 391 | M | 6116480.01 | Dvere vnútorné hladké drevené jednokrídlové 1000 / 1970 mm , plné ,polodrážkové , plná DTD doska , CPL laminát , farba biela , okop. plech v.200 mm , vr. kovania nerez ,zámok vložk., nerez prechod. lišta - ozn. 5/P, Ľ |  |  |  | ks | 1 |  |  | 0 |  |  |  | znížená | 0 | 0 | 0 | 0 | 0 | 0 | 32 | M | 2 |  |  |  | ROZPOCET | 0 | 0 | 0 | 0 | 0 | 2 | 0 | 16 | -1024798748
| 392 | M | 6116480.22 | Dvere vnútorné hladké drevené jednokrídlové 1000 / 1970 mm,plné ,posuvné, plná DTD doska , CPL laminát , farba biela , okop. plech v.200 mm , vr. kovania nerez ,zámok vložk., nerez prechod. lišta - ozn. 5a/P, Ľ |  |  |  | ks | 1 |  |  | 0 |  |  |  | znížená | 0 | 0 | 0 | 0 | 0 | 0 | 32 | M | 2 |  |  |  | ROZPOCET | 0 | 0 | 0 | 0 | 0 | 2 | 0 | 16 | 438463742
| 393 | M | 611648.02 | Dvere vnútorné hladké drevené jednokrídlové 1100 / 1970 mm , presklené nepriehľ.sklom ,polodrážkové , plná DTD doska , CPL laminát , farba biela , okop. plech v.200 mm , vr. kovania nerez ,zámok vložk., nerez prechod. lišta - ozn. 6b/P, Ľ |  |  |  | ks | 1 |  |  | 0 |  |  |  | znížená | 0 | 0 | 0 | 0 | 0 | 0 | 32 | M | 2 |  |  |  | ROZPOCET | 0 | 0 | 0 | 0 | 0 | 2 | 0 | 16 | -976153034
| 394 | M | 6116380.04 | Dvere vnútorné hladké drevené jednokrídlové 1100 / 1970 mm , presklené ,polodrážkové , plná DTD doska , CPL laminát , farba biela ,s vetr. mriežkou 400x200 mm, okop. plech v.200 mm , vr. kovania nerez ,zámok vložk., nerez prechod. lišta - ozn. 6c/P, Ľ |  |  |  | ks | 1 |  |  | 0 |  |  |  | znížená | 0 | 0 | 0 | 0 | 0 | 0 | 32 | M | 2 |  |  |  | ROZPOCET | 0 | 0 | 0 | 0 | 0 | 2 | 0 | 16 | 2114125505
| 395 | M | 611638.05 | Dvere vnútorné hladké drevené jednokrídlové 1100 / 1970 mm , presklené ,polodrážkové , plná DTD doska , CPL laminát , farba biela ,s vetr. mriežkou 400x100 mm, okop. plech v.200 mm , vr. kovania nerez ,zámok vložk., nerez prechod. lišta - ozn. 6e/P, Ľ |  |  |  | ks | 2 |  |  | 0 |  |  |  | znížená | 0 | 0 | 0 | 0 | 0 | 0 | 32 | M | 2 |  |  |  | ROZPOCET | 0 | 0 | 0 | 0 | 0 | 2 | 0 | 16 | 973961759
| 396 | M | 6116380.06 | Dvere vnútorné hladké drevené jednokrídlové 1100 / 1970 mm , presklené ,polodrážkové , plná DTD doska , CPL laminát , farba biela ,s vetr. mriežkou 400x200 mm, okop. plech v.200 mm , vr. kovania nerez ,zámok vložk., nerez prechod. lišta - ozn. 6f/P, Ľ |  |  |  | ks | 2 |  |  | 0 |  |  |  | znížená | 0 | 0 | 0 | 0 | 0 | 0 | 32 | M | 2 |  |  |  | ROZPOCET | 0 | 0 | 0 | 0 | 0 | 2 | 0 | 16 | -40383339
| 397 | M | 6116380.07 | Dvere vnútorné hladké drevené jednokrídlové 1100 / 1970 mm , presklené ,polodrážkové , plná DTD doska , CPL laminát , farba biela ,s vetr. mriežkou 400x200 mm, okop. plech v.200 mm , vr. kovania nerez ,zámok vložk., nerez prechod. lišta - ozn. 6g/P, Ľ |  |  |  | ks | 1 |  |  | 0 |  |  |  | znížená | 0 | 0 | 0 | 0 | 0 | 0 | 32 | M | 2 |  |  |  | ROZPOCET | 0 | 0 | 0 | 0 | 0 | 2 | 0 | 16 | 590524992
| 398 | K | 766661132 | Montáž dverového krídla kompletiz.otváravého do oceľovej alebo fošňovej zárubne, dvojkrídlové |  |  |  | ks | 1 |  |  | 0 |  |  |  | znížená | 0 | 0 | 0 | 0 | 0 | 0 | 16 | K | 2 |  |  |  | ROZPOCET | 0 | 0 | 0 | 0 | 0 | 2 | 0 | 16 | 1137792415
| 399 | M | 6116280.01 | Dvere vnútorné hladké drevené dvojkrídlové 1600 / 1970 mm , plné ,polodrážkové , plná DTD doska , CPL laminát , farba biela , okop. plech v.200 mm , vr. kovania nerez ,zámok vložk., nerez prechod. lišta - ozn. 8/P, Ľ |  |  |  | ks | 1 |  |  | 0 |  |  |  | znížená | 0 | 0 | 0 | 0 | 0 | 0 | 32 | M | 2 |  |  |  | ROZPOCET | 0 | 0 | 0 | 0 | 0 | 2 | 0 | 16 | 322390
| 400 | K | 766661418 | Montáž dverového krídla kompletiz.otváravého protipožiar., jednokrídlových |  |  |  | ks | 7 |  |  | 0 |  |  |  | znížená | 0 | 0 | 0 | 0 | 0 | 0 | 16 | K | 2 |  |  |  | ROZPOCET | 0 | 0 | 0 | 0 | 0 | 2 | 0 | 16 | 756614853
| 401 | M | 6116401201 | Drevené plné požiarne dvere jednokrídlové 800 x 1970 mm,polodráž.s pož.uz. , EI 30/D3+C , farba biela , zámok vložk , kovanie nerez, prah s pož. odoln. 60 min., okop. plech v.200 mm - ozn. 1a/po |  |  |  | ks | 1 |  |  | 0 |  |  |  | znížená | 0 | 0 | 0 | 0 | 0 | 0 | 32 | M | 2 |  |  |  | ROZPOCET | 0 | 0 | 0 | 0 | 0 | 2 | 0 | 16 | 1613586606
| 402 | M | 6116401102 | Oceľové plné požiarne dvere jednokrídlové 800 x 1970 mm,polodráž.s pož.uz. , EI 60/D1+S , farba biela , zámok vložk , kovanie nerez, prah s pož. odoln. 60 min., okop. plech v.200 mm - ozn. 2/po |  |  |  | ks | 1 |  |  | 0 |  |  |  | znížená | 0 | 0 | 0 | 0 | 0 | 0 | 32 | M | 2 |  |  |  | ROZPOCET | 0 | 0 | 0 | 0 | 0 | 2 | 0 | 16 | 621796456
| 403 | M | 6116401104 | Drevené plné požiarne dvere jednokrídlové 900 x 1970 mm,polodráž.s pož.uz. , EI 30/D3+C , farba biela , zámok vložk , kovanie nerez, prah s pož. odoln. 60 min., okop. plech v.200 mm - ozn. 4/po |  |  |  | ks | 3 |  |  | 0 |  |  |  | znížená | 0 | 0 | 0 | 0 | 0 | 0 | 32 | M | 2 |  |  |  | ROZPOCET | 0 | 0 | 0 | 0 | 0 | 2 | 0 | 16 | 1078321036
| 404 | M | 6116401205 | Oceľové plné požiarne dvere jednokrídlové 1000 x 2100 mm,polodráž.s pož.uz. , EI 60/D1+S , farba biela , zámok vložk , kovanie nerez, prah s pož. odoln. 60 min., okop. plech v.200 mm - ozn. 5/po |  |  |  | ks | 1 |  |  | 0 |  |  |  | znížená | 0 | 0 | 0 | 0 | 0 | 0 | 32 | M | 2 |  |  |  | ROZPOCET | 0 | 0 | 0 | 0 | 0 | 2 | 0 | 16 | 1002083687
| 405 | M | 6116401206 | Drevené plné požiarne dvere jednokrídlové 1000 x 1970 mm,polodráž.s pož.uz. , EI 30/D3+C , farba biela , zámok vložk , kovanie nerez, prah s pož. odoln. 60 min., okop. plech v.200 mm - ozn. 6/po |  |  |  | ks | 1 |  |  | 0 |  |  |  | znížená | 0 | 0 | 0 | 0 | 0 | 0 | 32 | M | 2 |  |  |  | ROZPOCET | 0 | 0 | 0 | 0 | 0 | 2 | 0 | 16 | -1971375222
| 406 | K | 766661419 | Montáž dverového krídla kompletiz.otváravého protipožiar., dvojkrídlových |  |  |  | ks | 4 |  |  | 0 |  |  |  | znížená | 0 | 0 | 0 | 0 | 0 | 0 | 16 | K | 2 |  |  |  | ROZPOCET | 0 | 0 | 0 | 0 | 0 | 2 | 0 | 16 | 565991922
| 407 | M | 6116400801 | Drevené plné požiarne dvere dvojkrídlové 1600 x 1970 mm,polodráž.s pož. uz., El 60/D1+S , farba biela , zámok vložk , kovanie nerez,koordinátr uzatv. pre obe krídla, prah s pož. odoln. 60 min., okop. plech v.200 mm - ozn. 8/po |  |  |  | ks | 1 |  |  | 0 |  |  |  | znížená | 0 | 0 | 0 | 0 | 0 | 0 | 32 | M | 2 |  |  |  | ROZPOCET | 0 | 0 | 0 | 0 | 0 | 2 | 0 | 16 | -381211649
| 408 | M | 6116400802 | Drevené plné požiarne dvere dvojkrídlové 1800 x 1970 mm,polodráž.s pož. uz., El 30/D3+C , farba biela , zámok vložk , kovanie nerez,koordinátr uzatv. pre obe krídla, prah s pož. odoln. 30 min., okop. plech v.200 mm - ozn. 9/po |  |  |  | ks | 1 |  |  | 0 |  |  |  | znížená | 0 | 0 | 0 | 0 | 0 | 0 | 32 | M | 2 |  |  |  | ROZPOCET | 0 | 0 | 0 | 0 | 0 | 2 | 0 | 16 | -638358100
| 409 | M | 6116400804 | Drevené plné požiarne dvere dvojkrídlové 1800 x 1970 mm,polodráž.s pož. uz., EW 90/D1+C , farba biela , zámok vložk , kovanie nerez,koordinátr uzatv. pre obe krídla, prah s pož. odoln. 30 min., okop. plech v.200 mm - ozn. 11/po |  |  |  | ks | 1 |  |  | 0 |  |  |  | znížená | 0 | 0 | 0 | 0 | 0 | 0 | 32 | M | 2 |  |  |  | ROZPOCET | 0 | 0 | 0 | 0 | 0 | 2 | 0 | 16 | -1250010295
| 410 | M | 6116400803 | Drevené plné požiarne dvere dvojkrídlové 1800 x 1970 mm,polodráž.s pož. uz., El 90/D1+C , farba biela , zámok vložk , kovanie nerez,koordinátr uzatv. pre obe krídla, prah s pož. odoln. 30 min., okop. plech v.200 mm - ozn. 10/po |  |  |  | ks | 1 |  |  | 0 |  |  |  | znížená | 0 | 0 | 0 | 0 | 0 | 0 | 32 | M | 2 |  |  |  | ROZPOCET | 0 | 0 | 0 | 0 | 0 | 2 | 0 | 16 | 169065321
| 411 | K | 766695212 | Montáž prahu dverí, jednokrídlových |  |  |  | ks | 4 |  |  | 0 |  |  |  | znížená | 0 | 0 | 0 | 0 | 0 | 0 | 16 | K | 2 |  |  |  | ROZPOCET | 0 | 0 | 0 | 0 | 0 | 2 | 0 | 16 | 397277440
| 412 | M | 6118715600 | Prah dubový L=82 B=10 cm |  |  |  | ks | 1 |  |  | 0 |  |  |  | znížená | 0 | 0 | 0 | 0 | 0 | 0 | 32 | M | 2 |  |  |  | ROZPOCET | 0 | 0 | 0 | 0 | 0 | 2 | 0 | 16 | -1571961736
| 413 | M | 6118717600 | Prah dubový L=92 B=10 cm |  |  |  | ks | 1 |  |  | 0 |  |  |  | znížená | 0 | 0 | 0 | 0 | 0 | 0 | 32 | M | 2 |  |  |  | ROZPOCET | 0 | 0 | 0 | 0 | 0 | 2 | 0 | 16 | -60760258
| 414 | M | 6118717501 | Prah dubový L=102 B=10 cm |  |  |  | ks | 2 |  |  | 0 |  |  |  | znížená | 0 | 0 | 0 | 0 | 0 | 0 | 32 | M | 2 |  |  |  | ROZPOCET | 0 | 0 | 0 | 0 | 0 | 2 | 0 | 16 | -1786935476
| 415 | K | 766695232 | Montáž prahu dverí, dvojkrídlových |  |  |  | ks | 4 |  |  | 0 |  |  |  | znížená | 0 | 0 | 0 | 0 | 0 | 0 | 16 | K | 2 |  |  |  | ROZPOCET | 0 | 0 | 0 | 0 | 0 | 2 | 0 | 16 | 1742194528
| 416 | M | 6118725601 | Prah dubový L=162 B=10 cm |  |  |  | ks | 1 |  |  | 0 |  |  |  | znížená | 0 | 0 | 0 | 0 | 0 | 0 | 32 | M | 2 |  |  |  | ROZPOCET | 0 | 0 | 0 | 0 | 0 | 2 | 0 | 16 | 60907624
| 417 | M | 6118725602 | Prah dubový L=182 B=10 cm |  |  |  | ks | 3 |  |  | 0 |  |  |  | znížená | 0 | 0 | 0 | 0 | 0 | 0 | 32 | M | 2 |  |  |  | ROZPOCET | 0 | 0 | 0 | 0 | 0 | 2 | 0 | 16 | 1041669740
| 418 | K | 998766202 | Presun hmot pre konštrukcie stolárske v objektoch výšky nad 6 do 12 m |  |  |  | % | 127.263 |  |  | 0 |  |  |  | znížená | 0 | 0 | 0 | 0 | 0 | 0 | 16 | K | 2 |  |  |  | ROZPOCET | 0 | 0 | 0 | 0 | 0 | 2 | 0 | 16 | 1276765896
|  | 767 - Konštrukcie doplnkové kovové | [9 empty] | 0 | [5 empty] | 0 |  | 0 |  | 0 | 2 | D | 1 |  |  |  | ROZPOCET | [6 empty] | 0
| 419 | K | 7661901220 | Montáž a dodávka Okno plastové sklopné +3xpevná časť 2250 / 1800 mm ,zaskl. termoiz. nepriehľ. trojsklom , koef. prestupu tepla U=0,6W/m2K,mikrovetr. far. biela , sieťka proti hmyzu, bezp. fólia - ozn. o1/pl |  |  |  | ks | 5 |  |  | 0 |  |  |  | znížená | 0 | 0 | 0 | 0 | 0 | 0 | 16 | K | 2 |  |  |  | ROZPOCET | 0 | 0 | 0 | 0 | 0 | 2 | 0 | 16 | -278059894
| 420 | K | 7661901221 | Montáž a dodávka Okno plastové sklopné +5xpevná časť 3350 / 1800 mm ,zaskl. termoiz. nepriehľ. trojsklom , koef. prestupu tepla U=0,6W/m2K,mikrovetr. far. biela , sieťka proti hmyzu, bezp. fólia - ozn. o3/pl |  |  |  | ks | 5 |  |  | 0 |  |  |  | znížená | 0 | 0 | 0 | 0 | 0 | 0 | 16 | K | 2 |  |  |  | ROZPOCET | 0 | 0 | 0 | 0 | 0 | 2 | 0 | 16 | -1891844205
| 421 | K | 7661901121.1 | Montáž a dodávka Okno plastové sklopné 1650 / 900 mm ,zaskl. termoiz. priehľ. trojsklom , koef. prestupu tepla U=0,6W/m2K,mikrovetr. far. biela , sieťka proti hmyzu - ozn. o4/pl |  |  |  | ks | 1 |  |  | 0 |  |  |  | znížená | 0 | 0 | 0 | 0 | 0 | 0 | 16 | K | 2 |  |  |  | ROZPOCET | 0 | 0 | 0 | 0 | 0 | 2 | 0 | 16 | 1134933610
| 422 | K | 7661901144 | Montáž a dodávka Výmena sklenej výplne nadsvetlíka za plastovú ,zaskl. termovýplň 1100/750 mm , koef. prestupu tepla U=0,6W/m2K,možnosť otvoru d 18 mm - ozn. o6/pl |  |  |  | ks | 1 |  |  | 0 |  |  |  | znížená | 0 | 0 | 0 | 0 | 0 | 0 | 16 | K | 2 |  |  |  | ROZPOCET | 0 | 0 | 0 | 0 | 0 | 2 | 0 | 16 | 904552631
| 423 | K | 76711601 | Montáž a dodávka Dvere vnút. oceľové posuvné 800/2100 mm, presklené bezp. sklom nepriehľ.., výplň ker. vlna,mušla FC, vr. kov. nerez , nerez prechod. lišta,autom. pohon trido s lakťovým spínačom - ozn. 1/Al* |  |  |  | ks | 3 |  |  | 0 |  |  |  | znížená | 0 | 0 | 0 | 0 | 0 | 0 | 16 | K | 2 |  |  |  | ROZPOCET | 0 | 0 | 0 | 0 | 0 | 2 | 0 | 16 | -1914466629
| 424 | K | 76711602 | Montáž a dodávka Dvere vnút. oceľové posuvné 1100/2100 mm, presklené bezp. sklom nepriehľ.., výplň ker. vlna,mušla FC, vr. kov. nerez , nerez prechod. lišta,autom. pohon trido s lakťovým spínačom - ozn. 2/Al* |  |  |  | ks | 1 |  |  | 0 |  |  |  | znížená | 0 | 0 | 0 | 0 | 0 | 0 | 16 | K | 2 |  |  |  | ROZPOCET | 0 | 0 | 0 | 0 | 0 | 2 | 0 | 16 | -912996734
| 425 | K | 76711603 | Montáž a dodávka Dvere vnút. oceľové posuvné 1100/2100 mm, presklené bezp. sklom nepriehľ.., výplň ker. vlna,mušla FC, vr. kov. nerez , nerez prechod. lišta,autom. pohon trido s lakťovým spínačom - ozn. 3/Al* |  |  |  | ks | 2 |  |  | 0 |  |  |  | znížená | 0 | 0 | 0 | 0 | 0 | 0 | 16 | K | 2 |  |  |  | ROZPOCET | 0 | 0 | 0 | 0 | 0 | 2 | 0 | 16 | -1335293853
| 426 | K | 76711604 | Montáž a dodávka Dvere vnút. oceľové posuvné 1200/2100 mm, presklené bezp. sklom nepriehľ.., výplň ker. vlna,mušla FC, vr. kov. nerez , nerez prechod. lišta,autom. pohon trido s lakťovým spínačom - ozn. 4/Al* |  |  |  | ks | 1 |  |  | 0 |  |  |  | znížená | 0 | 0 | 0 | 0 | 0 | 0 | 16 | K | 2 |  |  |  | ROZPOCET | 0 | 0 | 0 | 0 | 0 | 2 | 0 | 16 | -2108073889
| 427 | K | 76764430 | Montáž a dodávka Hliníkové vonk. dvere dvojkrídlové+ nadsvetlík 1800 x 2050+975 mm,zasklené priehľ. bezp. termoizil.trojsklom ,bezp. nálepka, zámok vložk , kovanie nerez, mechan.samozatv. , prah- ozn. 2/Al |  |  |  | ks | 2 |  |  | 0 |  |  |  | znížená | 0 | 0 | 0 | 0 | 0 | 0 | 16 | K | 2 |  |  |  | ROZPOCET | 0 | 0 | 0 | 0 | 0 | 2 | 0 | 16 | 1155507959
| 428 | K | 767644330 | Montáž a dodávka Hliníkové vonk. dvere dvojkrídlové+ nadsvetlík 2400 x 2400+625 mm,zasklené nepriehľ. bezp. termoizil.trojsklom ,bezp. nálepka, zámok vložk , kovanie nerez, mechan.samozatv. , prah- ozn. 4/Al |  |  |  | ks | 1 |  |  | 0 |  |  |  | znížená | 0 | 0 | 0 | 0 | 0 | 0 | 16 | K | 2 |  |  |  | ROZPOCET | 0 | 0 | 0 | 0 | 0 | 2 | 0 | 16 | 1599779865
| 429 | K | 7676001.1 | Montáž a dodávka Hliníková vnút. zasklená stena 5250 / 2550 mm,zasklené bezp. priehľ. sklom hr,2x3 mm ,bezp.nálepka, zámok vložk , kovanie nerez, dver.kr. posuvné , nerez. lišta prechodová - ozn. zs10/Al |  |  |  | ks | 1 |  |  | 0 |  |  |  | znížená | 0 | 0 | 0 | 0 | 0 | 0 | 16 | K | 2 |  |  |  | ROZPOCET | 0 | 0 | 0 | 0 | 0 | 2 | 0 | 16 | 2032201846
| 430 | K | 7676001.2 | Montáž a dodávka Hliníková vnút. zasklená stena 1090/ 2550 mm,zasklené bezp. priehľ. sklom hr,2x3 mm ,bezp. nálepka, zámok vložk , kovanie nerez,dver.kr. posuvné nerez. lišta prechodová - ozn. zs11/Al |  |  |  | ks | 1 |  |  | 0 |  |  |  | znížená | 0 | 0 | 0 | 0 | 0 | 0 | 16 | K | 2 |  |  |  | ROZPOCET | 0 | 0 | 0 | 0 | 0 | 2 | 0 | 16 | 1933125929
| 431 | K | 7676001.3 | Montáž a dodávka Hliníková vnút. zasklená stena 3350/ 2400+100 mm,zasklené bezp. priehľ. sklom hr,2x3 mm ,bezp. nálepka, zámok vložk , kovanie nerez,dver.kr. posuvné nerez. lišta prechodová - ozn. zs12/Al |  |  |  | ks | 1 |  |  | 0 |  |  |  | znížená | 0 | 0 | 0 | 0 | 0 | 0 | 16 | K | 2 |  |  |  | ROZPOCET | 0 | 0 | 0 | 0 | 0 | 2 | 0 | 16 | -1869841044
| 432 | K | 7676001.4 | Montáž a dodávka Hliníková vnút. zasklená stena 2330 / 2400 mm,zasklené bezp. nepriehľ. sklom hr,2x3 mm , zámok vložk , kovanie nerez, mechan.samozatv. , nerez. lišta prechodová - ozn. zs13/Al |  |  |  | ks | 1 |  |  | 0 |  |  |  | znížená | 0 | 0 | 0 | 0 | 0 | 0 | 16 | K | 2 |  |  |  | ROZPOCET | 0 | 0 | 0 | 0 | 0 | 2 | 0 | 16 | 2048585662
| 433 | K | 76764020 | Montáž a dodávka Hliníková pož. zasklená stena 2350 / 2900 mm,zasklené pož. nepriehľ. sklom s pož. uz., EI 30/D3+C , zámok vložk , ,zámok elektr.,kovanie nerez, mechan.samozatv. , nerez. lišta prechodová , elekt. vrátnik- ozn. 3Al/po |  |  |  | ks | 1 |  |  | 0 |  |  |  | znížená | 0 | 0 | 0 | 0 | 0 | 0 | 16 | K | 2 |  |  |  | ROZPOCET | 0 | 0 | 0 | 0 | 0 | 2 | 0 | 16 | -447602394
| 434 | K | 76764030 | Montáž a dodávka Hliníková pož. zasklená stena 3000 / 2400+300 mm,zasklené pož. priehľ. sklom s pož. uz.,bezp. nál., EI 30/D3+C , zámok vložk ,,zámok elektr., kovanie nerez, mechan.samozatv. , nerez. lišta prechodová, elektr. vrátnik - ozn. 4Al/po |  |  |  | ks | 1 |  |  | 0 |  |  |  | znížená | 0 | 0 | 0 | 0 | 0 | 0 | 16 | K | 2 |  |  |  | ROZPOCET | 0 | 0 | 0 | 0 | 0 | 2 | 0 | 16 | -932082305
| 435 | K | 767996.09 | Montáž a dodávka Montážne dvierka oceľ. protipož. 3x300 x 900 mm ,dymotesné , EI 60 D1+S ,oceľ. zárubeň ,zámok vlož. cyl. RAL 9016 - ozn.1z/po |  |  |  | ks | 2 |  |  | 0 |  |  |  | znížená | 0 | 0 | 0 | 0 | 0 | 0 | 16 | K | 2 |  |  |  | ROZPOCET | 0 | 0 | 0 | 0 | 0 | 2 | 0 | 16 | -1065143264
| 436 | K | 7679916.09 | Montáž a dodávka Montážne dvierka oceľ. protipož. 3x300 x 780 mm ,dymotesné , EI 60 D1+S ,oceľ. zárubeň ,zámok vlož. cyl. RAL 9016 - ozn.2z/po |  |  |  | ks | 1 |  |  | 0 |  |  |  | znížená | 0 | 0 | 0 | 0 | 0 | 0 | 16 | K | 2 |  |  |  | ROZPOCET | 0 | 0 | 0 | 0 | 0 | 2 | 0 | 16 | -349556331
| 437 | K | 767997.01 | Montáž a dodávka Montážne dvierka oceľ. protipož. 250 x 600 mm ,dymotesné , EI 60 D1+S ,oceľ. zárubeň ,zámok vlož. cyl. RAL 9016 - ozn.3z/po |  |  |  | ks | 1 |  |  | 0 |  |  |  | znížená | 0 | 0 | 0 | 0 | 0 | 0 | 16 | K | 2 |  |  |  | ROZPOCET | 0 | 0 | 0 | 0 | 0 | 2 | 0 | 16 | 1598433017
| 438 | K | 767997.02 | Montáž a dodávka Montážne dvierka oceľ. protipož. 400 x 600 mm ,dymotesné , EI 60 D1+S ,oceľ. zárubeň ,zámok vlož. cyl. RAL 9016 - ozn.4z/po |  |  |  | ks | 4 |  |  | 0 |  |  |  | znížená | 0 | 0 | 0 | 0 | 0 | 0 | 16 | K | 2 |  |  |  | ROZPOCET | 0 | 0 | 0 | 0 | 0 | 2 | 0 | 16 | -896933556
| 439 | K | 767997.03 | Montáž a dodávka Montážne dvierka oceľ. protipož. 600 x 600 mm ,dymotesné , EI 60 D1+S ,oceľ. zárubeň ,zámok vlož. cyl. RAL 9016 - ozn.5z/po |  |  |  | ks | 9 |  |  | 0 |  |  |  | znížená | 0 | 0 | 0 | 0 | 0 | 0 | 16 | K | 2 |  |  |  | ROZPOCET | 0 | 0 | 0 | 0 | 0 | 2 | 0 | 16 | -946334329
| 440 | K | 76799518 | Montáž a dodávka Vetracia mriežka 600x100 mm- protipožiarna s od. El 60/D1+C - ozn. 6z/po |  |  |  | ks | 2 |  |  | 0 |  |  |  | znížená | 0 | 0 | 0 | 0 | 0 | 0 | 16 | K | 2 |  |  |  | ROZPOCET | 0 | 0 | 0 | 0 | 0 | 2 | 0 | 16 | 1130755487
| 441 | K | 76790.101 | Montáž a dodávka Hliníkové lamelové interiér. žalúzie |  |  |  | m2 | 14.85 |  |  | 0 |  |  |  | znížená | 0 | 0 | 0 | 0 | 0 | 0 | 16 | K | 2 |  |  |  | ROZPOCET | 0 | 0 | 0 | 0 | 0 | 2 | 0 | 16 | -919246327
|  |  |  | 16,5*0,9 |  |  |  |  | 14.85 | [14 empty] | VV | 2 | 2 | True | 0 | ROZPOCET
|  |  |  | Súčet |  |  |  |  | 14.85 | [14 empty] | VV | 2 | 4 | True | 1 | ROZPOCET
| 442 | K | 767995501.1 | Montáž a dodávka PVC béžová závesová tkanina s krúžkami , nerez, rúra pre sprch. záves , vr. úchytiek,v. 2200 mm ,š.1080 mm - ozn. 1/z |  |  |  | ks | 1 |  |  | 0 |  |  |  | znížená | 0 | 0 | 0 | 0 | 0 | 0 | 16 | K | 2 |  |  |  | ROZPOCET | 0 | 0 | 0 | 0 | 0 | 2 | 0 | 16 | -1368491086
| 443 | K | 767995503.1 | Montáž a dodávka Béžová závesová tkanina antibakteriálna s krúžkami , nerez, rúra pre sprch. záves , vr. úchytiek+stropné uchytenie , v. 2300 mm ,š.12500 mm - ozn. 2/z |  |  |  | ks | 2 |  |  | 0 |  |  |  | znížená | 0 | 0 | 0 | 0 | 0 | 0 | 16 | K | 2 |  |  |  | ROZPOCET | 0 | 0 | 0 | 0 | 0 | 2 | 0 | 16 | -1237300472
| 444 | K | 76799505 | Montáž a dodávka Ochranná lišta na stenu z antibakteriálneho PVC LR120+ hliník. konzola LR120BRT+C- každých 0,75 m , Gerflor-impact 200- far. natural 0002 gravel-celk. dl. 142,0 m ozn. 4/z |  |  |  | kpl | 1 |  |  | 0 |  |  |  | znížená | 0 | 0 | 0 | 0 | 0 | 0 | 16 | K | 2 |  |  |  | ROZPOCET | 0 | 0 | 0 | 0 | 0 | 2 | 0 | 16 | -647387868
| 445 | K | 767995060 | Montáž a dodávka Chránič rohov 50x50 mmz brúseného nerezu , s flex. kontrast. pásikom z antibakteriálneho PVC , so samolep. páskou 0 , v.1500 mm- 37 ks-celk. dl. 55,5 m - ozn. 5/z |  |  |  | kpl | 1 |  |  | 0 |  |  |  | znížená | 0 | 0 | 0 | 0 | 0 | 0 | 16 | K | 2 |  |  |  | ROZPOCET | 0 | 0 | 0 | 0 | 0 | 2 | 0 | 16 | 859233336
| 446 | K | 610400000 | Montáž a dodávka : Sanitárne priečky DTDL dosky s melamín. povrchom , odoln. voči vlhkosti - farba prírod. hliník, v. 2000 mm , vr. nožičiek 100-150 mm , hr. 28 mm , všetky hrany v hliník. profile Elox ,vr. kovania -ozn. 6/z |  |  |  | ks | 1 |  |  | 0 |  |  |  | znížená | 0 | 0 | 0 | 0 | 0 | 0 | 16 | K | 2 |  |  |  | ROZPOCET | 0 | 0 | 0 | 0 | 0 | 2 | 0 | 16 | 1722148057
| 447 | K | 767995508.1 | Montáž a dodávka Oblé madlo PVC - 88,0 m, napr. Gerflor- Escort MC040PVC - far. natural 0002 gravel,samosv. hl. konzola-80 mm z elox. hliníka - far. saténové striebro ,koncovka- z antibakt. PVC s baktericid. spojom-42 ks+2 ks - ozn. 8/z |  |  |  | kpl | 1 |  |  | 0 |  |  |  | znížená | 0 | 0 | 0 | 0 | 0 | 0 | 16 | K | 2 |  |  |  | ROZPOCET | 0 | 0 | 0 | 0 | 0 | 2 | 0 | 16 | -497489674
| 448 | K | 767995506 | Montáž a dodávka Mycí žľab nerezový dl. 1500 mm - bez batérií - ozn. 9/z |  |  |  | ks | 1 |  |  | 0 |  |  |  | znížená | 0 | 0 | 0 | 0 | 0 | 0 | 16 | K | 2 |  |  |  | ROZPOCET | 0 | 0 | 0 | 0 | 0 | 2 | 0 | 16 | 1025334995
| 449 | K | 767995509 | Montáž a dodávka nerezové mriežky do podhľadu 120/120 - ozn. 10/z |  |  |  | ks | 2 |  |  | 0 |  |  |  | znížená | 0 | 0 | 0 | 0 | 0 | 0 | 16 | K | 2 |  |  |  | ROZPOCET | 0 | 0 | 0 | 0 | 0 | 2 | 0 | 16 | 533787276
| 450 | K | 998767202 | Presun hmôt pre kovové stavebné doplnkové konštrukcie v objektoch výšky nad 6 do 12 m |  |  |  | % | 918.334 |  |  | 0 |  |  |  | znížená | 0 | 0 | 0 | 0 | 0 | 0 | 16 | K | 2 |  |  |  | ROZPOCET | 0 | 0 | 0 | 0 | 0 | 2 | 0 | 16 | -166101681
|  | 771 - Podlahy z dlaždíc | [9 empty] | 0 | [5 empty] | 0 |  | 0 |  | 0 | 2 | D | 1 |  |  |  | ROZPOCET | [6 empty] | 0
| 451 | K | 771415010 | Montáž soklíkov z obkladačiek do tmelu v. 100 mm |  |  |  | m | 181.33 |  |  | 0 |  |  |  | znížená | 0 | 0 | 0 | 0 | 0 | 0 | 16 | K | 2 |  |  |  | ROZPOCET | 0 | 0 | 0 | 0 | 0 | 2 | 0 | 16 | 80629157
|  |  |  | 17,14+7,99+6,2+7,98+9,29+4,7+12,74+4,6+14,78+4,52+91,39 |  |  |  |  | 181.33 | [14 empty] | VV | 2 | 2 | True | 1 | ROZPOCET
| 452 | M | 597638910P | Dlaždice keramické s polžliabkom |  |  |  | m | 184.957 |  |  | 0 |  |  |  | znížená | 0 | 0 | 0 | 0 | 0 | 0 | 32 | M | 2 |  |  |  | ROZPOCET | 0 | 0 | 0 | 0 | 0 | 2 | 0 | 16 | -1494872987
|  |  |  | 181,33*1,02 |  |  |  |  | 184.957 | [14 empty] | VV | 2 | 2 | True | 1 | ROZPOCET
| 453 | M | 59763891R | Roh- keramická tvarovka - systémový prvok ku obkladom a dlažbám |  |  |  | ks | 23 |  |  | 0 |  |  |  | znížená | 0 | 0 | 0 | 0 | 0 | 0 | 8 | M | 2 |  |  |  | ROZPOCET | 0 | 0 | 0 | 0 | 0 | 2 | 0 | 4 | 980730865
|  |  |  | 2+1+1+3+16 |  |  |  |  | 23 | [14 empty] | VV | 2 | 2 | True | 1 | ROZPOCET
| 454 | M | 59763891K | Kúty- keramická tvarovka - systémový prvok ku obkladom a dlažbám |  |  |  | ks | 58 |  |  | 0 |  |  |  | znížená | 0 | 0 | 0 | 0 | 0 | 0 | 8 | M | 2 |  |  |  | ROZPOCET | 0 | 0 | 0 | 0 | 0 | 2 | 0 | 4 | 1157137781
|  |  |  | 4*7+6*2+5*2+8 |  |  |  |  | 58 | [14 empty] | VV | 2 | 2 | True | 1 | ROZPOCET
| 455 | K | 771551030 | Montáž podláh z dlaždíc terazzových kladených do malty 300 x 300 mm |  |  |  | m2 | 259.15 |  |  | 0 |  |  |  | znížená | 0 | 0 | 0 | 0 | 0 | 0 | 16 | K | 2 |  |  |  | ROZPOCET | 0 | 0 | 0 | 0 | 0 | 2 | 0 | 16 | 86258889
| 456 | M | 5976412777 | Dlaždice terazzové 300x300x30 mm |  |  |  | m2 | 264.333 |  |  | 0 |  |  |  | znížená | 0 | 0 | 0 | 0 | 0 | 0 | 32 | M | 2 |  |  |  | ROZPOCET | 0 | 0 | 0 | 0 | 0 | 2 | 0 | 16 | 947786980
|  |  |  | 259,15*1,02 |  |  |  |  | 264.333 | [14 empty] | VV | 2 | 2 | True | 0 | ROZPOCET
|  |  |  | Súčet |  |  |  |  | 264.333 | [14 empty] | VV | 2 | 4 | True | 1 | ROZPOCET
| 457 | K | 771575209 | Montáž podláh z dlaždíc keram. ukladanie do lepiaceho tmelu hr. 3 mm , 400x400 mm , vr. škárovania |  |  |  | m2 | 55.5 |  |  | 0 |  |  |  | znížená | 0 | 0 | 0 | 0 | 0 | 0 | 16 | K | 2 |  |  |  | ROZPOCET | 0 | 0 | 0 | 0 | 0 | 2 | 0 | 16 | -293737325
| 458 | M | 597641220.1 | Dlaždice keramické 400x400x8mm , protišmyková R10 , tr.1 , far. piesková žltá |  |  |  | m2 | 56.61 |  |  | 0 |  |  |  | znížená | 0 | 0 | 0 | 0 | 0 | 0 | 32 | M | 2 |  |  |  | ROZPOCET | 0 | 0 | 0 | 0 | 0 | 2 | 0 | 16 | -1677846211
|  |  |  | 55,5*1,02 |  |  |  |  | 56.61 | [14 empty] | VV | 2 | 2 | True | 0 | ROZPOCET
|  |  |  | Súčet |  |  |  |  | 56.61 | [14 empty] | VV | 2 | 4 | True | 1 | ROZPOCET
| 459 | K | 998771202 | Presun hmôt pre podlahy z dlaždíc v objektoch výšky nad 6 do 12 m |  |  |  | % | 194.65 |  |  | 0 |  |  |  | znížená | 0 | 0 | 0 | 0 | 0 | 0 | 16 | K | 2 |  |  |  | ROZPOCET | 0 | 0 | 0 | 0 | 0 | 2 | 0 | 16 | -110819164
|  | 776 - Podlahy povlakové | [9 empty] | 0 | [5 empty] | 0 |  | 0 |  | 0 | 2 | D | 1 |  |  |  | ROZPOCET | [6 empty] | 0
| 460 | K | 776411300 | Lepenie podlahových soklíkov alebo líšt vyťahovaný sokel FABION |  |  |  | m | 353.685 |  |  | 0 |  |  |  | znížená | 0 | 0 | 0 | 0 | 0 | 0 | 16 | K | 2 |  |  |  | ROZPOCET | 0 | 0 | 0 | 0 | 0 | 2 | 0 | 16 | 177038254
| 461 | M | 2868300200 | PVC lišta soklová výšky 100mm |  |  |  | m | 261.829 |  |  | 0 |  |  |  | znížená | 0 | 0 | 0 | 0 | 0 | 0 | 32 | M | 2 |  |  |  | ROZPOCET | 0 | 0 | 0 | 0 | 0 | 2 | 0 | 16 | 1979522505
|  |  |  | 256,695*1,02 |  |  |  |  | 261.829 | [14 empty] | VV | 2 | 2 | True | 0 | ROZPOCET
|  |  |  | Súčet |  |  |  |  | 261.829 | [14 empty] | VV | 2 | 4 | True | 1 | ROZPOCET
| 462 | M | 2868300222 | PVC lišta soklová výšky 100mm- anistatik |  |  |  | m | 98.93 |  |  | 0 |  |  |  | znížená | 0 | 0 | 0 | 0 | 0 | 0 | 32 | M | 2 |  |  |  | ROZPOCET | 0 | 0 | 0 | 0 | 0 | 2 | 0 | 16 | 951672452
| 463 | K | 776521100 | Lepenie povlakových podláh z plastov PVC , lepiaci tmel hr. 4 mm |  |  |  | m2 | 681.1 |  |  | 0 |  |  |  | znížená | 0 | 0 | 0 | 0 | 0 | 0 | 16 | K | 2 |  |  |  | ROZPOCET | 0 | 0 | 0 | 0 | 0 | 2 | 0 | 16 | 886352541
|  |  |  | PVC | [19 empty] | VV | 2 | 1 | True | 0 | ROZPOCET
|  |  |  | skl.P3 | [19 empty] | VV | 2 | 1 | True | 0 | ROZPOCET
|  |  |  | 23,05+45,7+6,7+6,5+39,4+67,1+2,15+34,6+10,65+1,75+35,5+11,5+3,8+7,65+10,3+10,3+12,4+3,4+11,6+9,75+192,75 |  |  |  |  | 546.55 | [14 empty] | VV | 2 | 2 | True | 0 | ROZPOCET
|  |  |  | Medzisúčet |  |  |  |  | 546.55 | [14 empty] | VV | 2 | 3 | True | 0 | ROZPOCET
|  |  |  | PVC antist. | [19 empty] | VV | 2 | 1 | True | 0 | ROZPOCET
|  |  |  | skl.P4 | [19 empty] | VV | 2 | 1 | True | 0 | ROZPOCET
|  |  |  | 21,15+22,9+22,95+22,95+11,9 |  |  |  |  | 101.85 | [14 empty] | VV | 2 | 2 | True | 0 | ROZPOCET
|  |  |  | skl.P5 | [19 empty] | VV | 2 | 1 | True | 0 | ROZPOCET
|  |  |  | 32,7 |  |  |  |  | 32.7 | [14 empty] | VV | 2 | 2 | True | 0 | ROZPOCET
|  |  |  | Medzisúčet |  |  |  |  | 134.55 | [14 empty] | VV | 2 | 3 | True | 0 | ROZPOCET
|  |  |  | Súčet |  |  |  |  | 681.1 | [14 empty] | VV | 2 | 4 | True | 1 | ROZPOCET
| 464 | M | 2841291505.1 | flexibilná homogénne lisovaná PVC podlahová krytina s antistatickými vlastnosťami, antibakteriálnou a protiplesňovou úpravou , hr 2mm , tr.1, far. 0305 |  |  |  | m2 | 557.481 |  |  | 0 |  |  |  | znížená | 0 | 0 | 0 | 0 | 0 | 0 | 32 | M | 2 |  |  |  | ROZPOCET | 0 | 0 | 0 | 0 | 0 | 2 | 0 | 16 | -75616047
|  |  |  | 546,55*1,02 |  |  |  |  | 557.481 | [14 empty] | VV | 2 | 2 | True | 0 | ROZPOCET
|  |  |  | Súčet |  |  |  |  | 557.481 | [14 empty] | VV | 2 | 4 | True | 1 | ROZPOCET
| 465 | M | 2841291505.2 | Podlahovina z PVC , hr 2mm , tr.1 ,elektrostat. Vodivá, far. 0350 |  |  |  | m2 | 137.241 |  |  | 0 |  |  |  | znížená | 0 | 0 | 0 | 0 | 0 | 0 | 32 | M | 2 |  |  |  | ROZPOCET | 0 | 0 | 0 | 0 | 0 | 2 | 0 | 16 | 1544763355
| 466 | K | 998776202 | Presun hmôt pre podlahy povlakové v objektoch výšky nad 6 do 12 m |  |  |  | % | 269.954 |  |  | 0 |  |  |  | znížená | 0 | 0 | 0 | 0 | 0 | 0 | 16 | K | 2 |  |  |  | ROZPOCET | 0 | 0 | 0 | 0 | 0 | 2 | 0 | 16 | 1954401717
|  | 781 - Dokončovacie práce a obklady | [9 empty] | 0 | [5 empty] | 0 |  | 0 |  | 0 | 2 | D | 1 |  |  |  | ROZPOCET | [6 empty] | 0
| 467 | K | 7814450780 | Montáž obkladov stien z obkladačiek hutných, keramických do tmelu, v obmedz. priest., škar. antibakt. škár. hm. 600x300 mm |  |  |  | m2 | 307.065 |  |  | 0 |  |  |  | znížená | 0 | 0 | 0 | 0 | 0 | 0 | 16 | K | 2 |  |  |  | ROZPOCET | 0 | 0 | 0 | 0 | 0 | 2 | 0 | 16 | -1533558677
|  |  |  | 1.np | [19 empty] | VV | 2 | 1 | True | 0 | ROZPOCET
|  |  |  | m.1.05 | [19 empty] | VV | 2 | 1 | True | 0 | ROZPOCET
|  |  |  | 3,46*1,8 |  |  |  |  | 6.228 | [14 empty] | VV | 2 | 2 | True | 0 | ROZPOCET
|  |  |  | m.1.06 | [19 empty] | VV | 2 | 1 | True | 0 | ROZPOCET
|  |  |  | 3,8*1,8 |  |  |  |  | 6.84 | [14 empty] | VV | 2 | 2 | True | 0 | ROZPOCET
|  |  |  | m.1.07 | [19 empty] | VV | 2 | 1 | True | 0 | ROZPOCET
|  |  |  | 1,8*1,8 |  |  |  |  | 3.24 | [14 empty] | VV | 2 | 2 | True | 0 | ROZPOCET
|  |  |  | Medzisúčet |  |  |  |  | 16.308 | [14 empty] | VV | 2 | 3 | True | 0 | ROZPOCET
|  |  |  | 2.np | [19 empty] | VV | 2 | 1 | True | 0 | ROZPOCET
|  |  |  | m.2.55 | [19 empty] | VV | 2 | 1 | True | 0 | ROZPOCET
|  |  |  | (2*(3,17+1,5))*2,9 |  |  |  |  | 27.086 | [14 empty] | VV | 2 | 2 | True | 0 | ROZPOCET
|  |  |  | -0,8*2,0*2 |  |  |  |  | -3.2 | [14 empty] | VV | 2 | 2 | True | 0 | ROZPOCET
|  |  |  | m.2.60 | [19 empty] | VV | 2 | 1 | True | 0 | ROZPOCET
|  |  |  | 2,995*1,8 |  |  |  |  | 5.391 | [14 empty] | VV | 2 | 2 | True | 0 | ROZPOCET
|  |  |  | m.2.61 | [19 empty] | VV | 2 | 1 | True | 0 | ROZPOCET
|  |  |  | 2,995*1,8 |  |  |  |  | 5.391 | [14 empty] | VV | 2 | 2 | True | 0 | ROZPOCET
|  |  |  | m.2.62 | [19 empty] | VV | 2 | 1 | True | 0 | ROZPOCET
|  |  |  | 2,995*1,8 |  |  |  |  | 5.391 | [14 empty] | VV | 2 | 2 | True | 0 | ROZPOCET
|  |  |  | m.2.63 | [19 empty] | VV | 2 | 1 | True | 0 | ROZPOCET
|  |  |  | 2,995*1,8 |  |  |  |  | 5.391 | [14 empty] | VV | 2 | 2 | True | 0 | ROZPOCET
|  |  |  | m.2.67 | [19 empty] | VV | 2 | 1 | True | 0 | ROZPOCET
|  |  |  | (2*(2,895+2,1))*2,45 |  |  |  |  | 24.476 | [14 empty] | VV | 2 | 2 | True | 0 | ROZPOCET
|  |  |  | -0,9*2,0*2 |  |  |  |  | -3.6 | [14 empty] | VV | 2 | 2 | True | 0 | ROZPOCET
|  |  |  | m.2.68 | [19 empty] | VV | 2 | 1 | True | 0 | ROZPOCET
|  |  |  | (1,83+0,8)*0,9 |  |  |  |  | 2.367 | [14 empty] | VV | 2 | 2 | True | 0 | ROZPOCET
|  |  |  | m.2.69 | [19 empty] | VV | 2 | 1 | True | 0 | ROZPOCET
|  |  |  | (2*(1,99+(1,25+0,36)))*2,65 |  |  |  |  | 19.08 | [14 empty] | VV | 2 | 2 | True | 0 | ROZPOCET
|  |  |  | -0,9*2,0 |  |  |  |  | -1.8 | [14 empty] | VV | 2 | 2 | True | 0 | ROZPOCET
|  |  |  | m.2.70 | [19 empty] | VV | 2 | 1 | True | 0 | ROZPOCET
|  |  |  | (0,6+1,3)*1,8 |  |  |  |  | 3.42 | [14 empty] | VV | 2 | 2 | True | 0 | ROZPOCET
|  |  |  | m.2.71 | [19 empty] | VV | 2 | 1 | True | 0 | ROZPOCET
|  |  |  | 4,4*1,8 |  |  |  |  | 7.92 | [14 empty] | VV | 2 | 2 | True | 0 | ROZPOCET
|  |  |  | (0,8+0,79)*0,9 |  |  |  |  | 1.431 | [14 empty] | VV | 2 | 2 | True | 0 | ROZPOCET
|  |  |  | m.2.72 | [19 empty] | VV | 2 | 1 | True | 0 | ROZPOCET
|  |  |  | (2*(2,755+1,635))*2,4 |  |  |  |  | 21.072 | [14 empty] | VV | 2 | 2 | True | 0 | ROZPOCET
|  |  |  | -0,7*2,0 |  |  |  |  | -1.4 | [14 empty] | VV | 2 | 2 | True | 0 | ROZPOCET
|  |  |  | m.2.75 | [19 empty] | VV | 2 | 1 | True | 0 | ROZPOCET
|  |  |  | (2*(2,2+3,55))*2,65 |  |  |  |  | 30.475 | [14 empty] | VV | 2 | 2 | True | 0 | ROZPOCET
|  |  |  | -1,1*2,0 |  |  |  |  | -2.2 | [14 empty] | VV | 2 | 2 | True | 0 | ROZPOCET
|  |  |  | m.2.80 | [19 empty] | VV | 2 | 1 | True | 0 | ROZPOCET
|  |  |  | 1,2*1,8 |  |  |  |  | 2.16 | [14 empty] | VV | 2 | 2 | True | 0 | ROZPOCET
|  |  |  | m.2.81 | [19 empty] | VV | 2 | 1 | True | 0 | ROZPOCET
|  |  |  | (2*(2,285+1,47))*2,7 |  |  |  |  | 20.277 | [14 empty] | VV | 2 | 2 | True | 0 | ROZPOCET
|  |  |  | -0,6*2,0 |  |  |  |  | -1.2 | [14 empty] | VV | 2 | 2 | True | 0 | ROZPOCET
|  |  |  | -0,9*2,0 |  |  |  |  | -1.8 | [14 empty] | VV | 2 | 2 | True | 0 | ROZPOCET
|  |  |  | m.2.82 | [19 empty] | VV | 2 | 1 | True | 0 | ROZPOCET
|  |  |  | (1,57+0,8)*1,8 |  |  |  |  | 4.266 | [14 empty] | VV | 2 | 2 | True | 0 | ROZPOCET
|  |  |  | m.2.83 | [19 empty] | VV | 2 | 1 | True | 0 | ROZPOCET
|  |  |  | (2*(1,11+1,59))*2,45 |  |  |  |  | 13.23 | [14 empty] | VV | 2 | 2 | True | 0 | ROZPOCET
|  |  |  | -0,6*2,0 |  |  |  |  | -1.2 | [14 empty] | VV | 2 | 2 | True | 0 | ROZPOCET
|  |  |  | m.2.84 | [19 empty] | VV | 2 | 1 | True | 0 | ROZPOCET
|  |  |  | (2*(3,35+3,62))*2,7 |  |  |  |  | 37.638 | [14 empty] | VV | 2 | 2 | True | 0 | ROZPOCET
|  |  |  | -1,1*2,0 |  |  |  |  | -2.2 | [14 empty] | VV | 2 | 2 | True | 0 | ROZPOCET
|  |  |  | m.2.85 | [19 empty] | VV | 2 | 1 | True | 0 | ROZPOCET
|  |  |  | (2*(1,07+1,58))*2,7 |  |  |  |  | 14.31 | [14 empty] | VV | 2 | 2 | True | 0 | ROZPOCET
|  |  |  | -0,6*2,0 |  |  |  |  | -1.2 | [14 empty] | VV | 2 | 2 | True | 0 | ROZPOCET
|  |  |  | m.2.86 | [19 empty] | VV | 2 | 1 | True | 0 | ROZPOCET
|  |  |  | (2*(3,35+3,62)+1,0*2)*2,7 |  |  |  |  | 43.038 | [14 empty] | VV | 2 | 2 | True | 0 | ROZPOCET
|  |  |  | -1,1*2,0 |  |  |  |  | -2.2 | [14 empty] | VV | 2 | 2 | True | 0 | ROZPOCET
|  |  |  | m.2.90 | [19 empty] | VV | 2 | 1 | True | 0 | ROZPOCET
|  |  |  | (2*(1,07+1,64))*2,7 |  |  |  |  | 14.634 | [14 empty] | VV | 2 | 2 | True | 0 | ROZPOCET
|  |  |  | -0,8*2,0 |  |  |  |  | -1.6 | [14 empty] | VV | 2 | 2 | True | 0 | ROZPOCET
|  |  |  | m.2.91 | [19 empty] | VV | 2 | 1 | True | 0 | ROZPOCET
|  |  |  | (2,085+1,2)*1,8 |  |  |  |  | 5.913 | [14 empty] | VV | 2 | 2 | True | 0 | ROZPOCET
|  |  |  | Medzisúčet |  |  |  |  | 290.757 | [14 empty] | VV | 2 | 3 | True | 0 | ROZPOCET
|  |  |  | Súčet |  |  |  |  | 307.065 | [14 empty] | VV | 2 | 4 | True | 1 | ROZPOCET
| 468 | M | 5976574000 | Obkladačky keramické glazované jednofarebné hladké B 600x300 Ia |  |  |  | m2 | 313.206 |  |  | 0 |  |  |  | znížená | 0 | 0 | 0 | 0 | 0 | 0 | 32 | M | 2 |  |  |  | ROZPOCET | 0 | 0 | 0 | 0 | 0 | 2 | 0 | 16 | -1667025238
|  |  |  | 307,065*1,02 |  |  |  |  | 313.206 | [14 empty] | VV | 2 | 2 | True | 0 | ROZPOCET
|  |  |  | Súčet |  |  |  |  | 313.206 | [14 empty] | VV | 2 | 4 | True | 1 | ROZPOCET
| 469 | K | 781731040M.1 | Montáž obkladov vonk. stien z obkladačiek , kladených do malty, škár. biel. cem |  |  |  | m2 | 145.913 |  |  | 0 |  |  |  | znížená | 0 | 0 | 0 | 0 | 0 | 0 | 16 | K | 2 |  |  |  | ROZPOCET | 0 | 0 | 0 | 0 | 0 | 2 | 0 | 16 | -592491888
| 470 | M | 5976579100D | Obkladačky keramické 1. tr. Mrazuvzdorné R11 310x620x8 mm |  |  |  | m2 | 148.831 |  |  | 0 |  |  |  | znížená | 0 | 0 | 0 | 0 | 0 | 0 | 32 | M | 2 |  |  |  | ROZPOCET | 0 | 0 | 0 | 0 | 0 | 2 | 0 | 16 | -1881872474
|  |  |  | 145,913*1,02 |  |  |  |  | 148.831 | [14 empty] | VV | 2 | 2 | True | 0 | ROZPOCET
|  |  |  | Súčet |  |  |  |  | 148.831 | [14 empty] | VV | 2 | 4 | True | 1 | ROZPOCET
| 471 | K | 998781202 | Presun hmôt pre obklady keramické v objektoch výšky nad 6 do 12 m |  |  |  | % | 225.726 |  |  | 0 |  |  |  | znížená | 0 | 0 | 0 | 0 | 0 | 0 | 16 | K | 2 |  |  |  | ROZPOCET | 0 | 0 | 0 | 0 | 0 | 2 | 0 | 16 | 1147753009
|  | 783 - Dokončovacie práce | [9 empty] | 0 | [5 empty] | 0 |  | 0 |  | 0 | 2 | D | 1 |  |  |  | ROZPOCET | [6 empty] | 0
| 472 | K | 783225600 | Nátery kov.stav.doplnk.konštr. syntetické farby šedej na vzduchu schnúce 2x emailovaním |  |  |  | m2 | 183.42 |  |  | 0 |  |  |  | znížená | 0 | 0 | 0 | 0 | 0 | 0 | 16 | K | 2 |  |  |  | ROZPOCET | 0 | 0 | 0 | 0 | 0 | 2 | 0 | 16 | -938273467
| 473 | K | 783226100 | Nátery kov.stav.doplnk.konštr. syntetické farby šedej na vzduchu schnúce základný |  |  |  | m2 | 183.42 |  |  | 0 |  |  |  | znížená | 0 | 0 | 0 | 0 | 0 | 0 | 16 | K | 2 |  |  |  | ROZPOCET | 0 | 0 | 0 | 0 | 0 | 2 | 0 | 16 | -862471250
| 474 | K | 783894622.1 | Náter pre sadrokartón- dvojnásobný biely |  |  |  | m2 | 52.9 |  |  | 0 |  |  |  | znížená | 0 | 0 | 0 | 0 | 0 | 0 | 16 | K | 2 |  |  |  | ROZPOCET | 0 | 0 | 0 | 0 | 0 | 2 | 0 | 16 | 1626276134
|  |  |  | 2.np | [19 empty] | VV | 2 | 1 | True | 0 | ROZPOCET
|  |  |  | 11,05+6,7+6,5+3,0+11,5+3,8+5,0+1,8+1,7+1,85 |  |  |  |  | 52.9 | [14 empty] | VV | 2 | 2 | True | 0 | ROZPOCET
|  |  |  | Súčet |  |  |  |  | 52.9 | [14 empty] | VV | 2 | 4 | True | 1 | ROZPOCET
| 475 | K | 783894622.2 | Náter pre sadrokartón- umyvateľný |  |  |  | m2 | 35.1 |  |  | 0 |  |  |  | znížená | 0 | 0 | 0 | 0 | 0 | 0 | 16 | K | 2 |  |  |  | ROZPOCET | 0 | 0 | 0 | 0 | 0 | 2 | 0 | 16 | -1737776297
| 476 | K | 783894622.3 | Náter pre sadrokartón- antibakteriálny |  |  |  | m2 | 32.7 |  |  | 0 |  |  |  | znížená | 0 | 0 | 0 | 0 | 0 | 0 | 16 | K | 2 |  |  |  | ROZPOCET | 0 | 0 | 0 | 0 | 0 | 2 | 0 | 16 | -442158231
|  |  |  | 2.np | [19 empty] | VV | 2 | 1 | True | 0 | ROZPOCET
|  |  |  | 32,7 |  |  |  |  | 32.7 | [14 empty] | VV | 2 | 2 | True | 0 | ROZPOCET
|  |  |  | Súčet |  |  |  |  | 32.7 | [14 empty] | VV | 2 | 4 | True | 1 | ROZPOCET
| 477 | K | 78445227.2 | Náter stien umyvateľný |  |  |  | m2 | 355.68 |  |  | 0 |  |  |  | znížená | 0 | 0 | 0 | 0 | 0 | 0 | 16 | K | 2 |  |  |  | ROZPOCET | 0 | 0 | 0 | 0 | 0 | 2 | 0 | 16 | 1211090173
| 478 | K | 78445227.3 | Náter stien antibakteriálny |  |  |  | m2 | 58.368 |  |  | 0 |  |  |  | znížená | 0 | 0 | 0 | 0 | 0 | 0 | 16 | K | 2 |  |  |  | ROZPOCET | 0 | 0 | 0 | 0 | 0 | 2 | 0 | 16 | -1074422884
|  |  |  | 2.np | [19 empty] | VV | 2 | 1 | True | 0 | ROZPOCET
|  |  |  | m.2.65 | [19 empty] | VV | 2 | 1 | True | 0 | ROZPOCET
|  |  |  | (2*(6,95+4,62))*2,7 |  |  |  |  | 62.478 | [14 empty] | VV | 2 | 2 | True | 0 | ROZPOCET
|  |  |  | -0,9*2,0 |  |  |  |  | -1.8 | [14 empty] | VV | 2 | 2 | True | 0 | ROZPOCET
|  |  |  | -1,1*2,1 |  |  |  |  | -2.31 | [14 empty] | VV | 2 | 2 | True | 0 | ROZPOCET
|  |  |  | Súčet |  |  |  |  | 58.368 | [14 empty] | VV | 2 | 4 | True | 1 | ROZPOCET
| 479 | K | 78445229.2 | Náter stropov umyvateľný |  |  |  | m2 | 100.65 |  |  | 0 |  |  |  | znížená | 0 | 0 | 0 | 0 | 0 | 0 | 16 | K | 2 |  |  |  | ROZPOCET | 0 | 0 | 0 | 0 | 0 | 2 | 0 | 16 | -2093839600
|  |  |  | 2.np | [19 empty] | VV | 2 | 1 | True | 0 | ROZPOCET
|  |  |  | 45,7+11,5+7,65+1,55+1,55+9,45+11,35+11,9 |  |  |  |  | 100.65 | [14 empty] | VV | 2 | 2 | True | 0 | ROZPOCET
|  |  |  | Súčet |  |  |  |  | 100.65 | [14 empty] | VV | 2 | 4 | True | 1 | ROZPOCET
| 480 | K | 78445229.3 | Náter stropov antibakteriálny |  |  |  | m2 | 205.15 |  |  | 0 |  |  |  | znížená | 0 | 0 | 0 | 0 | 0 | 0 | 16 | K | 2 |  |  |  | ROZPOCET | 0 | 0 | 0 | 0 | 0 | 2 | 0 | 16 | -1982747412
| 481 | K | 783 0222 | Nátery betónových podláh olejový sivý |  |  |  | m2 | 3.1 |  |  | 0 |  |  |  | znížená | 0 | 0 | 0 | 0 | 0 | 0 | 16 | K | 2 |  |  |  | ROZPOCET | 0 | 0 | 0 | 0 | 0 | 2 | 0 | 16 | 18076965
|  |  |  | 2.np. | [19 empty] | VV | 2 | 1 | True | 0 | ROZPOCET
|  |  |  | skl.P9 | [19 empty] | VV | 2 | 1 | True | 0 | ROZPOCET
|  |  |  | 1,55+1,55 |  |  |  |  | 3.1 | [14 empty] | VV | 2 | 2 | True | 0 | ROZPOCET
|  |  |  | Súčet |  |  |  |  | 3.1 | [14 empty] | VV | 2 | 4 | True | 1 | ROZPOCET
|  | 784 - Dokončovacie práce | [9 empty] | 0 | [5 empty] | 0 |  | 0 |  | 0 | 2 | D | 1 |  |  |  | ROZPOCET | [6 empty] | 0
| 482 | K | 784413301 | Pačokovanie vápenným mliekom dvojnásobné s 1x bielením v miestnostiach výšky do 3, 80 m |  |  |  | m2 | 1954.382 |  |  | 0 |  |  |  | znížená | 0 | 0 | 0 | 0 | 0 | 0 | 16 | K | 2 |  |  |  | ROZPOCET | 0 | 0 | 0 | 0 | 0 | 2 | 0 | 16 | 1125953631
| 483 | K | 784452271.1 | Maľby z maliarskych zmesí tekutých s príd.Latexu jednofarebné dvojnás. výšky do 3,80 m |  |  |  | m2 | 1954.382 |  |  | 0 |  |  |  | znížená | 0 | 0 | 0 | 0 | 0 | 0 | 16 | K | 2 |  |  |  | ROZPOCET | 0 | 0 | 0 | 0 | 0 | 2 | 0 | 16 | 1123461367
|  | M - Práce a dodávky M | [9 empty] | 0 | [5 empty] | 0 |  | 0 |  | 0 | 3 | D | 0 |  |  |  | ROZPOCET | [6 empty] | 0
|  | 21-M1 - Elektromontáže- umelé osvet., silnoprúdové zar. a rozvody | [9 empty] | 0 | [5 empty] | 0 |  | 0 |  | 0 | 1 | D | 1 |  |  |  | ROZPOCET | [6 empty] | 0
| 484 | K | 97103-3131 | Vybúr. otvorov D do 6 cm v murive tehl. hr. do 15 cm |  |  |  | kus | 26 |  |  | 0 |  |  |  | znížená | 0 | 0 | 0 | 0 | 0 | 0 | 4 | K | 2 |  |  |  | ROZPOCET | 0 | 0 | 0 | 0 | 0 | 2 | 0 | 4 | 932824305
| 485 | K | 97103-3141 | Vybúr. otvorov D do 6 cm v murive tehl. hr. do 30 cm |  |  |  | kus | 5 |  |  | 0 |  |  |  | znížená | 0 | 0 | 0 | 0 | 0 | 0 | 4 | K | 2 |  |  |  | ROZPOCET | 0 | 0 | 0 | 0 | 0 | 2 | 0 | 4 | -441287315
| 486 | K | 97103-3231 | Vybúr. otvorov do 0,0225 m2 mur. tehl. hr. do 15 cm |  |  |  | kus | 4 |  |  | 0 |  |  |  | znížená | 0 | 0 | 0 | 0 | 0 | 0 | 4 | K | 2 |  |  |  | ROZPOCET | 0 | 0 | 0 | 0 | 0 | 2 | 0 | 4 | 939057593
| 487 | K | 97201-2311 | Vybúranie otvorov v stropoch hr. nad 12 cm do 0,25 m2 |  |  |  | kus | 1 |  |  | 0 |  |  |  | znížená | 0 | 0 | 0 | 0 | 0 | 0 | 4 | K | 2 |  |  |  | ROZPOCET | 0 | 0 | 0 | 0 | 0 | 2 | 0 | 4 | 658015939
| 488 | K | 97303-1334 | Vysek. kapies v murive z tehál do 0,16 m2 hĺ. do 15 cm / VP / |  |  |  | kus | 2 |  |  | 0 |  |  |  | znížená | 0 | 0 | 0 | 0 | 0 | 0 | 4 | K | 2 |  |  |  | ROZPOCET | 0 | 0 | 0 | 0 | 0 | 2 | 0 | 4 | -1588489328
| 489 | K | 97303-1616.1 | Vysek. kapies pre krabice v murive z tehál do 10x10x5cm /KP, KR, KU/ |  |  |  | kus | 448 |  |  | 0 |  |  |  | znížená | 0 | 0 | 0 | 0 | 0 | 0 | 4 | K | 2 |  |  |  | ROZPOCET | 0 | 0 | 0 | 0 | 0 | 2 | 0 | 4 | 1289803453
| 490 | K | 97303-1619 | Vysek. kapies pre krabice v murive z tehál do 15 x 15 x10 cm / SOP / |  |  |  | kus | 13 |  |  | 0 |  |  |  | znížená | 0 | 0 | 0 | 0 | 0 | 0 | 4 | K | 2 |  |  |  | ROZPOCET | 0 | 0 | 0 | 0 | 0 | 2 | 0 | 4 | -198552367
| 491 | K | 97303-2616 | Vysek. kapies v SDK priečkach do 10 x 10 x 5 cm / HWAD, KU 68LA/3 / |  |  |  | kus | 180 |  |  | 0 |  |  |  | znížená | 0 | 0 | 0 | 0 | 0 | 0 | 4 | K | 2 |  |  |  | ROZPOCET | 0 | 0 | 0 | 0 | 0 | 2 | 0 | 4 | 1426525735
| 492 | K | 97304-2241 | Vysekanie kapies v murive z betónu do 0,10 m2 hĺ. do 15 cm |  |  |  | kus | 28 |  |  | 0 |  |  |  | znížená | 0 | 0 | 0 | 0 | 0 | 0 | 4 | K | 2 |  |  |  | ROZPOCET | 0 | 0 | 0 | 0 | 0 | 2 | 0 | 4 | 284210407
| 493 | K | 97403-1132 | Vysekanie rýh v tehelnom murive hl. do 5 cm š. do 7 cm |  |  |  | m | 450 |  |  | 0 |  |  |  | znížená | 0 | 0 | 0 | 0 | 0 | 0 | 4 | K | 2 |  |  |  | ROZPOCET | 0 | 0 | 0 | 0 | 0 | 2 | 0 | 4 | -1337591767
| 494 | M | spe cif. 01.1 | Rozvádzač R-OP21 | [7 empty] | 0 |  |  |  | znížená | 0 | 0 | 0 | 0 | 0 | 0 | 8 | M | 2 |  |  |  | ROZPOCET | 0 | 0 | 0 | 0 | 0 | 2 | 0 | 4 | 28265917
| 495 | M | 357 001F113 | Rozvodnica na povrch 6/198-C, dvere - oceľový biely plech |  |  |  | kus | 1 |  |  | 0 |  |  |  | znížená | 0 | 0 | 0 | 0 | 0 | 0 | 8 | M | 2 |  |  |  | ROZPOCET | 0 | 0 | 0 | 0 | 0 | 2 | 0 | 4 | 1524958366
| 496 | M | 358 1301C05 | Ovládač 1-tlačidlový (0-2) XB5AA61 - modrý alebo ekvivalent |  |  |  | kus | 1 |  |  | 0 |  |  |  | znížená | 0 | 0 | 0 | 0 | 0 | 0 | 8 | M | 2 |  |  |  | ROZPOCET | 0 | 0 | 0 | 0 | 0 | 2 | 0 | 4 | -769167122
| 497 | M | 358 1307C22 | Signálka XB5AVM3 - LED 230/240V-AC, zelená alebo ekvivalent |  |  |  | kus | 1 |  |  | 0 |  |  |  | znížená | 0 | 0 | 0 | 0 | 0 | 0 | 8 | M | 2 |  |  |  | ROZPOCET | 0 | 0 | 0 | 0 | 0 | 2 | 0 | 4 | -357867610
| 498 | M | 358 1307C23 | Signálka XB5AVM4 - LED 230/240V-AC, červená alebo ekvivalent |  |  |  | kus | 1 |  |  | 0 |  |  |  | znížená | 0 | 0 | 0 | 0 | 0 | 0 | 8 | M | 2 |  |  |  | ROZPOCET | 0 | 0 | 0 | 0 | 0 | 2 | 0 | 4 | 83664029
| 499 | M | 358 4405F14 | Prepínač otočný 20A/Z-DSU3-102, 690V-AC: 1-0-2 alebo ekvivalent |  |  |  | kus | 1 |  |  | 0 |  |  |  | znížená | 0 | 0 | 0 | 0 | 0 | 0 | 8 | M | 2 |  |  |  | ROZPOCET | 0 | 0 | 0 | 0 | 0 | 2 | 0 | 4 | 606169955
| 500 | M | 358 5101F04 | Istič 1-pólový - 10kA (1MD) PL7-B10/1 alebo ekvivalent |  |  |  | kus | 6 |  |  | 0 |  |  |  | znížená | 0 | 0 | 0 | 0 | 0 | 0 | 8 | M | 2 |  |  |  | ROZPOCET | 0 | 0 | 0 | 0 | 0 | 2 | 0 | 4 | 1366708436
| 501 | M | 358 5106F07 | Istič 1-pólový - 10kA (1MD) PL7-C2/1 alebo ekvivalent |  |  |  | kus | 5 |  |  | 0 |  |  |  | znížená | 0 | 0 | 0 | 0 | 0 | 0 | 8 | M | 2 |  |  |  | ROZPOCET | 0 | 0 | 0 | 0 | 0 | 2 | 0 | 4 | -1743828566
| 502 | M | 358 5106F09 | Istič 1-pólový - 10kA (1MD) PL7-C6/1 alebo ekvivalent |  |  |  | kus | 3 |  |  | 0 |  |  |  | znížená | 0 | 0 | 0 | 0 | 0 | 0 | 8 | M | 2 |  |  |  | ROZPOCET | 0 | 0 | 0 | 0 | 0 | 2 | 0 | 4 | 580815459
| 503 | M | 358 5106F12 | Istič 1-pólový - 10kA (1MD) PL7-C16/1 alebo ekvivalent |  |  |  | kus | 8 |  |  | 0 |  |  |  | znížená | 0 | 0 | 0 | 0 | 0 | 0 | 8 | M | 2 |  |  |  | ROZPOCET | 0 | 0 | 0 | 0 | 0 | 2 | 0 | 4 | -588507441
| 504 | M | 358 5106F14 | Istič 1-pólový - 10kA (1MD) PL7-C25/1 alebo ekvivalent |  |  |  | kus | 1 |  |  | 0 |  |  |  | znížená | 0 | 0 | 0 | 0 | 0 | 0 | 8 | M | 2 |  |  |  | ROZPOCET | 0 | 0 | 0 | 0 | 0 | 2 | 0 | 4 | -1102736933
| 505 | M | 358 5111F09 | Istič 1-pólový - 10kA (1MD) PL7-D32/1 alebo ekvivalent |  |  |  | kus | 1 |  |  | 0 |  |  |  | znížená | 0 | 0 | 0 | 0 | 0 | 0 | 8 | M | 2 |  |  |  | ROZPOCET | 0 | 0 | 0 | 0 | 0 | 2 | 0 | 4 | 304988193
| 506 | M | 358 5201F01 | Istič 2-pólový - 10kA (2MD) PL7-B6/2 alebo ekvivalent |  |  |  | kus | 4 |  |  | 0 |  |  |  | znížená | 0 | 0 | 0 | 0 | 0 | 0 | 8 | M | 2 |  |  |  | ROZPOCET | 0 | 0 | 0 | 0 | 0 | 2 | 0 | 4 | 1510576096
| 507 | M | 358 5201F02 | Istič 2-pólový - 10kA (2MD) PL7-B10/2 alebo ekvivalent |  |  |  | kus | 12 |  |  | 0 |  |  |  | znížená | 0 | 0 | 0 | 0 | 0 | 0 | 8 | M | 2 |  |  |  | ROZPOCET | 0 | 0 | 0 | 0 | 0 | 2 | 0 | 4 | 1879895066
| 508 | M | 358 5308F04 | Istič 3-pólový - 25kA (>4,5MD) PLHT-C40/3 alebo ekvivalent |  |  |  | kus | 2 |  |  | 0 |  |  |  | znížená | 0 | 0 | 0 | 0 | 0 | 0 | 8 | M | 2 |  |  |  | ROZPOCET | 0 | 0 | 0 | 0 | 0 | 2 | 0 | 4 | 995944113
| 509 | M | 358 5511F21 | Chránič prúdový 4-pól. PF7-25/4/003-A (4MD) alebo ekvivalent |  |  |  | kus | 3 |  |  | 0 |  |  |  | znížená | 0 | 0 | 0 | 0 | 0 | 0 | 8 | M | 2 |  |  |  | ROZPOCET | 0 | 0 | 0 | 0 | 0 | 2 | 0 | 4 | -1515487594
| 510 | M | 358 5522F32 | Chránič prúdový s ističom PFL7-10/1N/C/003/AC alebo ekvivalent |  |  |  | kus | 2 |  |  | 0 |  |  |  | znížená | 0 | 0 | 0 | 0 | 0 | 0 | 8 | M | 2 |  |  |  | ROZPOCET | 0 | 0 | 0 | 0 | 0 | 2 | 0 | 4 | -595032378
| 511 | M | 358 5522F34 | Chránič prúdový s ističom PFL7-16/1N/C/003/AC alebo ekvivalent |  |  |  | kus | 2 |  |  | 0 |  |  |  | znížená | 0 | 0 | 0 | 0 | 0 | 0 | 8 | M | 2 |  |  |  | ROZPOCET | 0 | 0 | 0 | 0 | 0 | 2 | 0 | 4 | 7959909
| 512 | M | 358 5602F52 | Zvodič prepätia tr. II SPC-S-20/460/3/AC, 3x20kA alebo ekvivalent |  |  |  | kus | 1 |  |  | 0 |  |  |  | znížená | 0 | 0 | 0 | 0 | 0 | 0 | 8 | M | 2 |  |  |  | ROZPOCET | 0 | 0 | 0 | 0 | 0 | 2 | 0 | 4 | 296196516
| 513 | M | 358 5641F50 | Odpínač poistkový VLC14 3P pre poistky 14x51 alebo ekvivalent |  |  |  | kus | 1 |  |  | 0 |  |  |  | znížená | 0 | 0 | 0 | 0 | 0 | 0 | 8 | M | 2 |  |  |  | ROZPOCET | 0 | 0 | 0 | 0 | 0 | 2 | 0 | 4 | -900817158
| 514 | M | 358 5681F13 | Poistka valcová 14x51, C14-32A gL/gG alebo ekvivalent |  |  |  | kus | 3 |  |  | 0 |  |  |  | znížená | 0 | 0 | 0 | 0 | 0 | 0 | 8 | M | 2 |  |  |  | ROZPOCET | 0 | 0 | 0 | 0 | 0 | 2 | 0 | 4 | 1360327760
| 515 | M | 358 58F003 | Stykač 25A (4-0) Z7-SCH 230/24/4S alebo ekvivalent |  |  |  | kus | 1 |  |  | 0 |  |  |  | znížená | 0 | 0 | 0 | 0 | 0 | 0 | 8 | M | 2 |  |  |  | ROZPOCET | 0 | 0 | 0 | 0 | 0 | 2 | 0 | 4 | -518077719
| 516 | M | 358 58F005 | Stykač 63A (4-0) AC1 Z7-SCH 230/63/4S alebo ekvivalent |  |  |  | kus | 2 |  |  | 0 |  |  |  | znížená | 0 | 0 | 0 | 0 | 0 | 0 | 8 | M | 2 |  |  |  | ROZPOCET | 0 | 0 | 0 | 0 | 0 | 2 | 0 | 4 | 229771483
| 517 | M | 358 650F13 | Relé inštalačné Z7-R20/SO alebo ekvivalent |  |  |  | kus | 2 |  |  | 0 |  |  |  | znížená | 0 | 0 | 0 | 0 | 0 | 0 | 8 | M | 2 |  |  |  | ROZPOCET | 0 | 0 | 0 | 0 | 0 | 2 | 0 | 4 | -258285739
| 518 | M | 358 657F01 | Relé časové modulové ZR-ER/W alebo ekvivalent |  |  |  | kus | 1 |  |  | 0 |  |  |  | znížená | 0 | 0 | 0 | 0 | 0 | 0 | 8 | M | 2 |  |  |  | ROZPOCET | 0 | 0 | 0 | 0 | 0 | 2 | 0 | 4 | -1612106345
| 519 | M | pon uk.cena 1.1 | Transformátor prúdový STW1, B942709, GHV Trading alebo ekvivalent |  |  |  | kus | 1 |  |  | 0 |  |  |  | znížená | 0 | 0 | 0 | 0 | 0 | 0 | 8 | M | 2 |  |  |  | ROZPOCET | 0 | 0 | 0 | 0 | 0 | 2 | 0 | 4 | 1839554116
| 520 | M | pon uk.cena 2.1 | Sledovač izolačného stavu A-ISO METR IR427-2, 50kOhmov, B72075300, GHV Trading alebo ekvivalent |  |  |  | kus | 1 |  |  | 0 |  |  |  | znížená | 0 | 0 | 0 | 0 | 0 | 0 | 8 | M | 2 |  |  |  | ROZPOCET | 0 | 0 | 0 | 0 | 0 | 2 | 0 | 4 | -187702384
| 521 | [10 empty] | 0 |  |  |  | znížená | 0 | 0 | 0 | 0 | 0 | 0 | 4 | K | 2 |  |  |  | ROZPOCET | 0 | 0 | 0 | 0 | 0 | 2 | 0 | 4 | 1449333905
| 522 | K | odb.o-dhad 02 | Montáž a zapojenie |  |  |  | ks | 1 |  |  | 0 |  |  |  | znížená | 0 | 0 | 0 | 0 | 0 | 0 | 4 | K | 2 |  |  |  | ROZPOCET | 0 | 0 | 0 | 0 | 0 | 2 | 0 | 4 | 152715865
| 523 | K | odb.o-dhad 03 | Kusová skúška vr. protokolu |  |  |  | ks | 1 |  |  | 0 |  |  |  | znížená | 0 | 0 | 0 | 0 | 0 | 0 | 4 | K | 2 |  |  |  | ROZPOCET | 0 | 0 | 0 | 0 | 0 | 2 | 0 | 4 | 981157451
| 524 | M | spe cif. 02.1 | Rozvádzač RS21 | [7 empty] | 0 |  |  |  | znížená | 0 | 0 | 0 | 0 | 0 | 0 | 8 | M | 2 |  |  |  | ROZPOCET | 0 | 0 | 0 | 0 | 0 | 2 | 0 | 4 | 502517121
| 525 | M | 357 001F104 | Rozvodnica na povrch 6/144-C, dvere - oceľový biely plech |  |  |  | kus | 1 |  |  | 0 |  |  |  | znížená | 0 | 0 | 0 | 0 | 0 | 0 | 8 | M | 2 |  |  |  | ROZPOCET | 0 | 0 | 0 | 0 | 0 | 2 | 0 | 4 | 324244956
| 526 | M | 358 5101F04 | Istič 1-pólový - 10kA (1MD) PL7-B10/1 alebo ekvivalent |  |  |  | kus | 8 |  |  | 0 |  |  |  | znížená | 0 | 0 | 0 | 0 | 0 | 0 | 8 | M | 2 |  |  |  | ROZPOCET | 0 | 0 | 0 | 0 | 0 | 2 | 0 | 4 | 1214264599
| 527 | M | 358 5106F09 | Istič 1-pólový - 10kA (1MD) PL7-C6/1 alebo ekvivalent |  |  |  | kus | 4 |  |  | 0 |  |  |  | znížená | 0 | 0 | 0 | 0 | 0 | 0 | 8 | M | 2 |  |  |  | ROZPOCET | 0 | 0 | 0 | 0 | 0 | 2 | 0 | 4 | 322473628
| 528 | M | 358 5106F12 | Istič 1-pólový - 10kA (1MD) PL7-C16/1 alebo ekvivalent |  |  |  | kus | 12 |  |  | 0 |  |  |  | znížená | 0 | 0 | 0 | 0 | 0 | 0 | 8 | M | 2 |  |  |  | ROZPOCET | 0 | 0 | 0 | 0 | 0 | 2 | 0 | 4 | 407443686
| 529 | M | 358 5308F04 | Istič 3-pólový - 25kA (>4,5MD) PLHT-C40/3 alebo ekvivalent |  |  |  | kus | 2 |  |  | 0 |  |  |  | znížená | 0 | 0 | 0 | 0 | 0 | 0 | 8 | M | 2 |  |  |  | ROZPOCET | 0 | 0 | 0 | 0 | 0 | 2 | 0 | 4 | 1882318659
| 530 | M | 358 5511F21 | Chránič prúdový 4-pól. PF7-25/4/003-A (4MD) alebo ekvivalent |  |  |  | kus | 4 |  |  | 0 |  |  |  | znížená | 0 | 0 | 0 | 0 | 0 | 0 | 8 | M | 2 |  |  |  | ROZPOCET | 0 | 0 | 0 | 0 | 0 | 2 | 0 | 4 | 481999339
| 531 | M | 358 5522F34 | Chránič prúdový s ističom PFL7-16/1N/C/003/AC alebo ekvivalent |  |  |  | kus | 2 |  |  | 0 |  |  |  | znížená | 0 | 0 | 0 | 0 | 0 | 0 | 8 | M | 2 |  |  |  | ROZPOCET | 0 | 0 | 0 | 0 | 0 | 2 | 0 | 4 | 1719685948
| 532 | M | 358 5602F52 | Zvodič prepätia tr. II SPC-S-20/460/3/AC, 3x20kA alebo ekvivalent |  |  |  | kus | 1 |  |  | 0 |  |  |  | znížená | 0 | 0 | 0 | 0 | 0 | 0 | 8 | M | 2 |  |  |  | ROZPOCET | 0 | 0 | 0 | 0 | 0 | 2 | 0 | 4 | 1932314378
| 533 | M | 358 5641F50 | Odpínač poistkový VLC14 3P pre poistky 14x51 alebo ekvivalent |  |  |  | kus | 1 |  |  | 0 |  |  |  | znížená | 0 | 0 | 0 | 0 | 0 | 0 | 8 | M | 2 |  |  |  | ROZPOCET | 0 | 0 | 0 | 0 | 0 | 2 | 0 | 4 | 1607418721
| 534 | M | 358 5681F12 | Poistka valcová 14x51, C14-25A gL/gG alebo ekvivalent |  |  |  | kus | 3 |  |  | 0 |  |  |  | znížená | 0 | 0 | 0 | 0 | 0 | 0 | 8 | M | 2 |  |  |  | ROZPOCET | 0 | 0 | 0 | 0 | 0 | 2 | 0 | 4 | -1523629643
| 535 | [10 empty] | 0 |  |  |  | znížená | 0 | 0 | 0 | 0 | 0 | 0 | 4 | K | 2 |  |  |  | ROZPOCET | 0 | 0 | 0 | 0 | 0 | 2 | 0 | 4 | 559102620
| 536 | K | odb.o-dhad 02 | Montáž a zapojenie |  |  |  | ks | 1 |  |  | 0 |  |  |  | znížená | 0 | 0 | 0 | 0 | 0 | 0 | 4 | K | 2 |  |  |  | ROZPOCET | 0 | 0 | 0 | 0 | 0 | 2 | 0 | 4 | -904896307
| 537 | K | odb.o-dhad 03 | Kusová skúška vr. protokolu |  |  |  | ks | 1 |  |  | 0 |  |  |  | znížená | 0 | 0 | 0 | 0 | 0 | 0 | 4 | K | 2 |  |  |  | ROZPOCET | 0 | 0 | 0 | 0 | 0 | 2 | 0 | 4 | 377495377
| 538 | M | spe cif. 03.1 | Rozvádzač RS22 | [7 empty] | 0 |  |  |  | znížená | 0 | 0 | 0 | 0 | 0 | 0 | 8 | M | 2 |  |  |  | ROZPOCET | 0 | 0 | 0 | 0 | 0 | 2 | 0 | 4 | 112755126
| 539 | M | 357 001F104 | Rozvodnica na povrch, 6/144-C, dvere - oceľový biely plech |  |  |  | kus | 1 |  |  | 0 |  |  |  | znížená | 0 | 0 | 0 | 0 | 0 | 0 | 8 | M | 2 |  |  |  | ROZPOCET | 0 | 0 | 0 | 0 | 0 | 2 | 0 | 4 | -726721737
| 540 | M | 358 5101F04 | Istič 1-pólový - 10kA (1MD) PL7-B10/1 alebo ekvivalent |  |  |  | kus | 9 |  |  | 0 |  |  |  | znížená | 0 | 0 | 0 | 0 | 0 | 0 | 8 | M | 2 |  |  |  | ROZPOCET | 0 | 0 | 0 | 0 | 0 | 2 | 0 | 4 | 777045689
| 541 | M | 358 5106F09 | Istič 1-pólový - 10kA (1MD) PL7-C6/1 alebo ekvivalent |  |  |  | kus | 3 |  |  | 0 |  |  |  | znížená | 0 | 0 | 0 | 0 | 0 | 0 | 8 | M | 2 |  |  |  | ROZPOCET | 0 | 0 | 0 | 0 | 0 | 2 | 0 | 4 | 991727641
| 542 | M | 358 5106F12 | Istič 1-pólový - 10kA (1MD) PL7-C16/1 alebo ekvivalent |  |  |  | kus | 24 |  |  | 0 |  |  |  | znížená | 0 | 0 | 0 | 0 | 0 | 0 | 8 | M | 2 |  |  |  | ROZPOCET | 0 | 0 | 0 | 0 | 0 | 2 | 0 | 4 | -710708295
| 543 | M | 358 5308F04 | Istič 3-pólový - 25kA (>4,5MD) PLHT-C40/3 alebo ekvivalent |  |  |  | kus | 2 |  |  | 0 |  |  |  | znížená | 0 | 0 | 0 | 0 | 0 | 0 | 8 | M | 2 |  |  |  | ROZPOCET | 0 | 0 | 0 | 0 | 0 | 2 | 0 | 4 | -1424401609
| 544 | M | 358 5511F21 | Chránič prúdový 4-pól. PF7-25/4/003-A (4MD) alebo ekvivalent |  |  |  | kus | 6 |  |  | 0 |  |  |  | znížená | 0 | 0 | 0 | 0 | 0 | 0 | 8 | M | 2 |  |  |  | ROZPOCET | 0 | 0 | 0 | 0 | 0 | 2 | 0 | 4 | 1650909173
| 545 | M | 358 5602F52 | Zvodič prepätia tr. II SPC-S-20/460/3/AC, 3x20kA (3MD) alebo ekvivalent |  |  |  | kus | 1 |  |  | 0 |  |  |  | znížená | 0 | 0 | 0 | 0 | 0 | 0 | 8 | M | 2 |  |  |  | ROZPOCET | 0 | 0 | 0 | 0 | 0 | 2 | 0 | 4 | -1385980404
| 546 | M | 358 5641F50 | Odpínač poistkový VLC14 3P, pre poistky 14x51 alebo ekvivalent |  |  |  | kus | 1 |  |  | 0 |  |  |  | znížená | 0 | 0 | 0 | 0 | 0 | 0 | 8 | M | 2 |  |  |  | ROZPOCET | 0 | 0 | 0 | 0 | 0 | 2 | 0 | 4 | -367353390
| 547 | M | 358 5681F12 | Poistka valcová 14x51 - C14-25A gL/gG alebo ekvivalent |  |  |  | kus | 3 |  |  | 0 |  |  |  | znížená | 0 | 0 | 0 | 0 | 0 | 0 | 8 | M | 2 |  |  |  | ROZPOCET | 0 | 0 | 0 | 0 | 0 | 2 | 0 | 4 | -315552294
| 548 | [10 empty] | 0 |  |  |  | znížená | 0 | 0 | 0 | 0 | 0 | 0 | 4 | K | 2 |  |  |  | ROZPOCET | 0 | 0 | 0 | 0 | 0 | 2 | 0 | 4 | -84366189
| 549 | K | odb.o-dhad 02 | Montáž a zapojenie |  |  |  | ks | 1 |  |  | 0 |  |  |  | znížená | 0 | 0 | 0 | 0 | 0 | 0 | 4 | K | 2 |  |  |  | ROZPOCET | 0 | 0 | 0 | 0 | 0 | 2 | 0 | 4 | -1919031984
| 550 | K | odb.o-dhad 03 | Kusová skúška vr. protokolu |  |  |  | ks | 1 |  |  | 0 |  |  |  | znížená | 0 | 0 | 0 | 0 | 0 | 0 | 4 | K | 2 |  |  |  | ROZPOCET | 0 | 0 | 0 | 0 | 0 | 2 | 0 | 4 | 1216196929
| 551 | M | spe cif. 04.1 | Rozvádzač RS23 | [7 empty] | 0 |  |  |  | znížená | 0 | 0 | 0 | 0 | 0 | 0 | 8 | M | 2 |  |  |  | ROZPOCET | 0 | 0 | 0 | 0 | 0 | 2 | 0 | 4 | -1485829799
| 552 | M | 357 001F113 | Rozvodnica na povrch 6/198-C, dvere - oceľový biely plech |  |  |  | kus | 1 |  |  | 0 |  |  |  | znížená | 0 | 0 | 0 | 0 | 0 | 0 | 8 | M | 2 |  |  |  | ROZPOCET | 0 | 0 | 0 | 0 | 0 | 2 | 0 | 4 | -1092364220
| 553 | M | 358 5101F04 | Istič 1-pólový - 10kA (1MD) PL7-B10/1 alebo ekvivalent |  |  |  | kus | 9 |  |  | 0 |  |  |  | znížená | 0 | 0 | 0 | 0 | 0 | 0 | 8 | M | 2 |  |  |  | ROZPOCET | 0 | 0 | 0 | 0 | 0 | 2 | 0 | 4 | 1168243221
| 554 | M | 358 5106F07 | Istič 1-pólový - 10kA (1MD) PL7-C2/1 alebo ekvivalent |  |  |  | kus | 1 |  |  | 0 |  |  |  | znížená | 0 | 0 | 0 | 0 | 0 | 0 | 8 | M | 2 |  |  |  | ROZPOCET | 0 | 0 | 0 | 0 | 0 | 2 | 0 | 4 | 1167483898
| 555 | M | 358 5106F09 | Istič 1-pólový - 10kA (1MD) PL7-C6/1 alebo ekvivalent |  |  |  | kus | 9 |  |  | 0 |  |  |  | znížená | 0 | 0 | 0 | 0 | 0 | 0 | 8 | M | 2 |  |  |  | ROZPOCET | 0 | 0 | 0 | 0 | 0 | 2 | 0 | 4 | -1374602907
| 556 | M | 358 5106F12 | Istič 1-pólový - 10kA (1MD) PL7-C16/1 alebo ekvivalent |  |  |  | kus | 48 |  |  | 0 |  |  |  | znížená | 0 | 0 | 0 | 0 | 0 | 0 | 8 | M | 2 |  |  |  | ROZPOCET | 0 | 0 | 0 | 0 | 0 | 2 | 0 | 4 | -146262995
| 557 | M | 358 5308F04 | Istič 3-pólový - 25kA (>4,5MD) PLHT-C40/3 alebo ekvivalent |  |  |  | kus | 2 |  |  | 0 |  |  |  | znížená | 0 | 0 | 0 | 0 | 0 | 0 | 8 | M | 2 |  |  |  | ROZPOCET | 0 | 0 | 0 | 0 | 0 | 2 | 0 | 4 | 1798864704
| 558 | M | 358 5511F21 | Chránič prúdový 4-pól. PF7-25/4/003-A (4MD) alebo ekvivalent |  |  |  | kus | 11 |  |  | 0 |  |  |  | znížená | 0 | 0 | 0 | 0 | 0 | 0 | 8 | M | 2 |  |  |  | ROZPOCET | 0 | 0 | 0 | 0 | 0 | 2 | 0 | 4 | -1458582139
| 559 | M | 358 5522F34 | Chránič prúdový s ističom PFL7-16/1N/C/003/AC alebo ekvivalent |  |  |  | kus | 1 |  |  | 0 |  |  |  | znížená | 0 | 0 | 0 | 0 | 0 | 0 | 8 | M | 2 |  |  |  | ROZPOCET | 0 | 0 | 0 | 0 | 0 | 2 | 0 | 4 | -422762401
| 560 | M | 358 5602F52 | Zvodič prepätia tr. II SPC-S-20/460/3/AC, 3x20kA alebo ekvivalent |  |  |  | kus | 1 |  |  | 0 |  |  |  | znížená | 0 | 0 | 0 | 0 | 0 | 0 | 8 | M | 2 |  |  |  | ROZPOCET | 0 | 0 | 0 | 0 | 0 | 2 | 0 | 4 | 2076941966
| 561 | M | 358 5641F50 | Odpínač poistkový VLC14 3P pre poistky 14x51alebo ekvivalent |  |  |  | kus | 1 |  |  | 0 |  |  |  | znížená | 0 | 0 | 0 | 0 | 0 | 0 | 8 | M | 2 |  |  |  | ROZPOCET | 0 | 0 | 0 | 0 | 0 | 2 | 0 | 4 | 1045457340
| 562 | M | 358 5681F12 | Poistka valcová 14x51, C14-25A gL/gG alebo ekvivalent |  |  |  | kus | 3 |  |  | 0 |  |  |  | znížená | 0 | 0 | 0 | 0 | 0 | 0 | 8 | M | 2 |  |  |  | ROZPOCET | 0 | 0 | 0 | 0 | 0 | 2 | 0 | 4 | 1534837430
| 563 | [10 empty] | 0 |  |  |  | znížená | 0 | 0 | 0 | 0 | 0 | 0 | 4 | K | 2 |  |  |  | ROZPOCET | 0 | 0 | 0 | 0 | 0 | 2 | 0 | 4 | -705921363
| 564 | K | odb.o-dhad 02 | Montáž a zapojenie |  |  |  | ks | 1 |  |  | 0 |  |  |  | znížená | 0 | 0 | 0 | 0 | 0 | 0 | 4 | K | 2 |  |  |  | ROZPOCET | 0 | 0 | 0 | 0 | 0 | 2 | 0 | 4 | -34818090
| 565 | K | odb.o-dhad 03 | Kusová skúška vr. protokolu |  |  |  | ks | 1 |  |  | 0 |  |  |  | znížená | 0 | 0 | 0 | 0 | 0 | 0 | 4 | K | 2 |  |  |  | ROZPOCET | 0 | 0 | 0 | 0 | 0 | 2 | 0 | 4 | 104738748
| 566 | M | spe cif. 05.1 | Rozvádzač RMS2: | [7 empty] | 0 |  |  |  | znížená | 0 | 0 | 0 | 0 | 0 | 0 | 8 | M | 2 |  |  |  | ROZPOCET | 0 | 0 | 0 | 0 | 0 | 2 | 0 | 4 | 2133195781
| 567 | M | pc0 1 | Konštrukcia rámová 800x2200x400mm |  |  |  | kus | 1 |  |  | 0 |  |  |  | znížená | 0 | 0 | 0 | 0 | 0 | 0 | 8 | M | 2 |  |  |  | ROZPOCET | 0 | 0 | 0 | 0 | 0 | 2 | 0 | 4 | 684878799
| 568 | M | pc0 2 | Zadný kryt š.800mm |  |  |  | kus | 1 |  |  | 0 |  |  |  | znížená | 0 | 0 | 0 | 0 | 0 | 0 | 8 | M | 2 |  |  |  | ROZPOCET | 0 | 0 | 0 | 0 | 0 | 2 | 0 | 4 | 1062040533
| 569 | M | pc0 3 | Vrchný a spodný kryt š.800mm |  |  |  | kus | 2 |  |  | 0 |  |  |  | znížená | 0 | 0 | 0 | 0 | 0 | 0 | 8 | M | 2 |  |  |  | ROZPOCET | 0 | 0 | 0 | 0 | 0 | 2 | 0 | 4 | 851245981
| 570 | M | pc0 4 | Bočný kryt hl.400mm |  |  |  | kus | 2 |  |  | 0 |  |  |  | znížená | 0 | 0 | 0 | 0 | 0 | 0 | 8 | M | 2 |  |  |  | ROZPOCET | 0 | 0 | 0 | 0 | 0 | 2 | 0 | 4 | -150116588
| 571 | M | pc0 5 | Dvere š.800mm |  |  |  | kus | 1 |  |  | 0 |  |  |  | znížená | 0 | 0 | 0 | 0 | 0 | 0 | 8 | M | 2 |  |  |  | ROZPOCET | 0 | 0 | 0 | 0 | 0 | 2 | 0 | 4 | -2098317069
| 572 | M | pc0 6 | Prístrojový rošt š.800mm |  |  |  | kus | 1 |  |  | 0 |  |  |  | znížená | 0 | 0 | 0 | 0 | 0 | 0 | 8 | M | 2 |  |  |  | ROZPOCET | 0 | 0 | 0 | 0 | 0 | 2 | 0 | 4 | 1422634846
| 573 | M | pc0 7 | Zákryt plný z plechu |  |  |  | m2 | 1.76 |  |  | 0 |  |  |  | znížená | 0 | 0 | 0 | 0 | 0 | 0 | 8 | M | 2 |  |  |  | ROZPOCET | 0 | 0 | 0 | 0 | 0 | 2 | 0 | 4 | 1815412728
| 574 | M | pc0 8 | Popisný štítok |  |  |  | kus | 4 |  |  | 0 |  |  |  | znížená | 0 | 0 | 0 | 0 | 0 | 0 | 8 | M | 2 |  |  |  | ROZPOCET | 0 | 0 | 0 | 0 | 0 | 2 | 0 | 4 | 2061733681
| 575 | M | pc0 9 | Prípojnica L1, 2, 3 |  |  |  | kus | 3 |  |  | 0 |  |  |  | znížená | 0 | 0 | 0 | 0 | 0 | 0 | 8 | M | 2 |  |  |  | ROZPOCET | 0 | 0 | 0 | 0 | 0 | 2 | 0 | 4 | 1353735720
| 576 | M | pc1 0 | Prípojnica N, PE |  |  |  | kus | 2 |  |  | 0 |  |  |  | znížená | 0 | 0 | 0 | 0 | 0 | 0 | 8 | M | 2 |  |  |  | ROZPOCET | 0 | 0 | 0 | 0 | 0 | 2 | 0 | 4 | -623451300
| 577 | M | pc1 1 | Prepojenie pomocných obvodov |  |  |  | kpl | 1 |  |  | 0 |  |  |  | znížená | 0 | 0 | 0 | 0 | 0 | 0 | 8 | M | 2 |  |  |  | ROZPOCET | 0 | 0 | 0 | 0 | 0 | 2 | 0 | 4 | -1062771274
| 578 | [10 empty] | 0 |  |  |  | znížená | 0 | 0 | 0 | 0 | 0 | 0 | 8 | M | 2 |  |  |  | ROZPOCET | 0 | 0 | 0 | 0 | 0 | 2 | 0 | 4 | 725813434
| 579 | M | pc1 3 | Montáž a zapojenie |  |  |  | ks | 1 |  |  | 0 |  |  |  | znížená | 0 | 0 | 0 | 0 | 0 | 0 | 8 | M | 2 |  |  |  | ROZPOCET | 0 | 0 | 0 | 0 | 0 | 2 | 0 | 4 | 783572447
| 580 | M | pc1 4 | Kusová skúška vr. protokolu |  |  |  | ks | 1 |  |  | 0 |  |  |  | znížená | 0 | 0 | 0 | 0 | 0 | 0 | 8 | M | 2 |  |  |  | ROZPOCET | 0 | 0 | 0 | 0 | 0 | 2 | 0 | 4 | -1207548538
| 581 | M | 345 724L04 | Vývodka káblová, závit 13P- plastová, IP55 |  |  |  | kus | 4 |  |  | 0 |  |  |  | znížená | 0 | 0 | 0 | 0 | 0 | 0 | 8 | M | 2 |  |  |  | ROZPOCET | 0 | 0 | 0 | 0 | 0 | 2 | 0 | 4 | -1866877819
| 582 | M | 345 724L05 | Vývodka káblová, závit 16P- plastová, IP55 |  |  |  | kus | 2 |  |  | 0 |  |  |  | znížená | 0 | 0 | 0 | 0 | 0 | 0 | 8 | M | 2 |  |  |  | ROZPOCET | 0 | 0 | 0 | 0 | 0 | 2 | 0 | 4 | 1125655034
| 583 | M | 345 724L06 | Vývodka káblová, závit 21P- plastová, IP55 |  |  |  | kus | 7 |  |  | 0 |  |  |  | znížená | 0 | 0 | 0 | 0 | 0 | 0 | 8 | M | 2 |  |  |  | ROZPOCET | 0 | 0 | 0 | 0 | 0 | 2 | 0 | 4 | -1492594103
| 584 | M | 345 724L07 | Vývodka káblová, závit 29P- plastová, IP55 |  |  |  | kus | 1 |  |  | 0 |  |  |  | znížená | 0 | 0 | 0 | 0 | 0 | 0 | 8 | M | 2 |  |  |  | ROZPOCET | 0 | 0 | 0 | 0 | 0 | 2 | 0 | 4 | 1698414581
| 585 | M | 358 1300C03 | Tlačidlo núdzové (1-1) XB5AS8445 - červený hríb alebo ekvivalent |  |  |  | kus | 1 |  |  | 0 |  |  |  | znížená | 0 | 0 | 0 | 0 | 0 | 0 | 8 | M | 2 |  |  |  | ROZPOCET | 0 | 0 | 0 | 0 | 0 | 2 | 0 | 4 | 2034057270
| 586 | M | 358 1307C21 | Signálka XB5AVM1 - LED 230/240V-AC, biela alebo ekvivalent |  |  |  | kus | 1 |  |  | 0 |  |  |  | znížená | 0 | 0 | 0 | 0 | 0 | 0 | 8 | M | 2 |  |  |  | ROZPOCET | 0 | 0 | 0 | 0 | 0 | 2 | 0 | 4 | 1759993268
| 587 | M | 358 1307C22 | Signálka XB5AVM3 - LED 230/240V-AC, zelená alebo ekvivalent |  |  |  | kus | 1 |  |  | 0 |  |  |  | znížená | 0 | 0 | 0 | 0 | 0 | 0 | 8 | M | 2 |  |  |  | ROZPOCET | 0 | 0 | 0 | 0 | 0 | 2 | 0 | 4 | 1563436081
| 588 | M | 358 4402F70 | Vypínač LZMC2-A160-I, 400V/160A alebo ekvivalent |  |  |  | kus | 1 |  |  | 0 |  |  |  | znížená | 0 | 0 | 0 | 0 | 0 | 0 | 8 | M | 2 |  |  |  | ROZPOCET | 0 | 0 | 0 | 0 | 0 | 2 | 0 | 4 | 267112084
| 589 | M | 358 5101F04 | Istič 1-pólový - 10kA (1MD) PL7-B10/1 alebo ekvivalent |  |  |  | kus | 6 |  |  | 0 |  |  |  | znížená | 0 | 0 | 0 | 0 | 0 | 0 | 8 | M | 2 |  |  |  | ROZPOCET | 0 | 0 | 0 | 0 | 0 | 2 | 0 | 4 | -468807191
| 590 | M | 358 5306F08 | Istič 3-pólový - 10kA (3MD) PL7-C16/3 alebo ekvivalent |  |  |  | kus | 1 |  |  | 0 |  |  |  | znížená | 0 | 0 | 0 | 0 | 0 | 0 | 8 | M | 2 |  |  |  | ROZPOCET | 0 | 0 | 0 | 0 | 0 | 2 | 0 | 4 | -1521213139
| 591 | M | 358 5306F11 | Istič 3-pólový - 10kA (3MD) PL7-C32/3 alebo ekvivalent |  |  |  | kus | 3 |  |  | 0 |  |  |  | znížená | 0 | 0 | 0 | 0 | 0 | 0 | 8 | M | 2 |  |  |  | ROZPOCET | 0 | 0 | 0 | 0 | 0 | 2 | 0 | 4 | -2026054640
| 592 | M | 358 5308F01 | Istič 3-pólový - 25kA (>4,5MD) PLHT-C20/3 alebo ekvivalent |  |  |  | kus | 2 |  |  | 0 |  |  |  | znížená | 0 | 0 | 0 | 0 | 0 | 0 | 8 | M | 2 |  |  |  | ROZPOCET | 0 | 0 | 0 | 0 | 0 | 2 | 0 | 4 | 1041332710
| 593 | M | 358 5308F03 | Istič 3-pólový - 25kA (>4,5MD) PLHT-C32/3 alebo ekvivalent |  |  |  | kus | 1 |  |  | 0 |  |  |  | znížená | 0 | 0 | 0 | 0 | 0 | 0 | 8 | M | 2 |  |  |  | ROZPOCET | 0 | 0 | 0 | 0 | 0 | 2 | 0 | 4 | 183887444
| 594 | M | 358 5308F04 | Istič 3-pólový - 25kA (>4,5MD) PLHT-C40/3 alebo ekvivalent |  |  |  | kus | 1 |  |  | 0 |  |  |  | znížená | 0 | 0 | 0 | 0 | 0 | 0 | 8 | M | 2 |  |  |  | ROZPOCET | 0 | 0 | 0 | 0 | 0 | 2 | 0 | 4 | 1383444704
| 595 | M | 358 5382F53.1 | Spúšť vypínacia NZM2/3-XA208-250AC/DC alebo ekvivalent |  |  |  | kus | 1 |  |  | 0 |  |  |  | znížená | 0 | 0 | 0 | 0 | 0 | 0 | 8 | M | 2 |  |  |  | ROZPOCET | 0 | 0 | 0 | 0 | 0 | 2 | 0 | 4 | -1639649272
| 596 | M | 358 5382F92.1 | Montážna základňa NZM2-XC75 na prístrojovú lištu alebo ekvivalent |  |  |  | kus | 1 |  |  | 0 |  |  |  | znížená | 0 | 0 | 0 | 0 | 0 | 0 | 8 | M | 2 |  |  |  | ROZPOCET | 0 | 0 | 0 | 0 | 0 | 2 | 0 | 4 | 1306201826
| 597 | M | 358 5511F22 | Chránič prúdový 4-pól. PF7-40/4/003-A (4MD) alebo ekvivalent |  |  |  | kus | 3 |  |  | 0 |  |  |  | znížená | 0 | 0 | 0 | 0 | 0 | 0 | 8 | M | 2 |  |  |  | ROZPOCET | 0 | 0 | 0 | 0 | 0 | 2 | 0 | 4 | -385538289
| 598 | M | 358 5600F21 | Zvodič blesk. prúdov SPI-35/440, 1-pól, tr. B alebo ekvivalent |  |  |  | kus | 3 |  |  | 0 |  |  |  | znížená | 0 | 0 | 0 | 0 | 0 | 0 | 8 | M | 2 |  |  |  | ROZPOCET | 0 | 0 | 0 | 0 | 0 | 2 | 0 | 4 | -1131473078
| 599 | M | 358 5602F52.1 | Zvodič prepätia SPC-S-10/460/3, 3-pól, tr. C alebo ekvivalent |  |  |  | kus | 1 |  |  | 0 |  |  |  | znížená | 0 | 0 | 0 | 0 | 0 | 0 | 8 | M | 2 |  |  |  | ROZPOCET | 0 | 0 | 0 | 0 | 0 | 2 | 0 | 4 | 973795050
| 600 | M | 358 5640F01 | Odpínač poistkový VLC10 1P, pre poistky 10x38 alebo ekvivalent |  |  |  | kus | 1 |  |  | 0 |  |  |  | znížená | 0 | 0 | 0 | 0 | 0 | 0 | 8 | M | 2 |  |  |  | ROZPOCET | 0 | 0 | 0 | 0 | 0 | 2 | 0 | 4 | -2098700472
| 601 | M | 358 5651O20 | Odpínač radový poistkový 3-pól FH1-3A/F alebo ekvivalent |  |  |  | kus | 1 |  |  | 0 |  |  |  | znížená | 0 | 0 | 0 | 0 | 0 | 0 | 8 | M | 2 |  |  |  | ROZPOCET | 0 | 0 | 0 | 0 | 0 | 2 | 0 | 4 | -512865111
| 602 | M | 358 5680F06 | Poistka valcová 10x38 C10-6A gL/gG alebo ekvivalent |  |  |  | kus | 1 |  |  | 0 |  |  |  | znížená | 0 | 0 | 0 | 0 | 0 | 0 | 8 | M | 2 |  |  |  | ROZPOCET | 0 | 0 | 0 | 0 | 0 | 2 | 0 | 4 | -1231294115
| 603 | M | 358 5702O33 | Poistka nožová PN1/125A gG alebo ekvivalent |  |  |  | kus | 3 |  |  | 0 |  |  |  | znížená | 0 | 0 | 0 | 0 | 0 | 0 | 8 | M | 2 |  |  |  | ROZPOCET | 0 | 0 | 0 | 0 | 0 | 2 | 0 | 4 | 13591542
| 604 | M | 921 AN05419 | Svorka radová 6035-10 alebo ekvivalent |  |  |  | kus | 20 |  |  | 0 |  |  |  | znížená | 0 | 0 | 0 | 0 | 0 | 0 | 8 | M | 2 |  |  |  | ROZPOCET | 0 | 0 | 0 | 0 | 0 | 2 | 0 | 4 | 647625423
| 605 | M | 921 AN05422 | Svorka radová 6035-20 alebo ekvivalent |  |  |  | kus | 25 |  |  | 0 |  |  |  | znížená | 0 | 0 | 0 | 0 | 0 | 0 | 8 | M | 2 |  |  |  | ROZPOCET | 0 | 0 | 0 | 0 | 0 | 2 | 0 | 4 | -542087401
| 606 | K | 21001-0002 | Rúrka ohybná PVC pod omietkou 16mm |  |  |  | m | 2000 |  |  | 0 |  |  |  | znížená | 0 | 0 | 0 | 0 | 0 | 0 | 4 | K | 2 |  |  |  | ROZPOCET | 0 | 0 | 0 | 0 | 0 | 2 | 0 | 4 | 400342983
| 607 | M | 345 651I201 | Rúrka el-inšt PP-Blend ohybná HFX 16, svetlosivá alebo ekvivalent |  |  |  | m | 2000 |  |  | 0 |  |  |  | znížená | 0 | 0 | 0 | 0 | 0 | 0 | 8 | M | 2 |  |  |  | ROZPOCET | 0 | 0 | 0 | 0 | 0 | 2 | 0 | 4 | -368560438
| 608 | K | 21001-0004 | Rúrka ohybná pod omietkou do 29mm |  |  |  | m | 1380 |  |  | 0 |  |  |  | znížená | 0 | 0 | 0 | 0 | 0 | 0 | 4 | K | 2 |  |  |  | ROZPOCET | 0 | 0 | 0 | 0 | 0 | 2 | 0 | 4 | -1763046724
| 609 | M | 345 651I203 | Rúrka el-inšt PP-Blend ohybná HFX 25, svetlosivá alebo ekvivalent |  |  |  | m | 1380 |  |  | 0 |  |  |  | znížená | 0 | 0 | 0 | 0 | 0 | 0 | 8 | M | 2 |  |  |  | ROZPOCET | 0 | 0 | 0 | 0 | 0 | 2 | 0 | 4 | -1077213627
| 610 | K | 21001-0005 | Rúrka ohybná PVC pod omietkou do 36mm |  |  |  | m | 1800 |  |  | 0 |  |  |  | znížená | 0 | 0 | 0 | 0 | 0 | 0 | 4 | K | 2 |  |  |  | ROZPOCET | 0 | 0 | 0 | 0 | 0 | 2 | 0 | 4 | 1461926356
| 611 | M | 345 651I204 | Rúrka el-inšt PP-Blend ohybná HFX 32, svetlosivá alebo ekvivalent |  |  |  | m | 1460 |  |  | 0 |  |  |  | znížená | 0 | 0 | 0 | 0 | 0 | 0 | 8 | M | 2 |  |  |  | ROZPOCET | 0 | 0 | 0 | 0 | 0 | 2 | 0 | 4 | -730405543
| 612 | M | 345 651I504 | Rúrka el-inšt PP-Blend ohybná HFXP32, čierna alebo ekvivalent |  |  |  | m | 340 |  |  | 0 |  |  |  | znížená | 0 | 0 | 0 | 0 | 0 | 0 | 8 | M | 2 |  |  |  | ROZPOCET | 0 | 0 | 0 | 0 | 0 | 2 | 0 | 4 | -1858544620
| 613 | K | 21001-0134 | Rúrka PVC uložená pevne do 47mm |  |  |  | m | 50 |  |  | 0 |  |  |  | znížená | 0 | 0 | 0 | 0 | 0 | 0 | 4 | K | 2 |  |  |  | ROZPOCET | 0 | 0 | 0 | 0 | 0 | 2 | 0 | 4 | 1183811901
| 614 | M | 345 650I504 | Rúrka el-inšt PVC ohybná FXP32, sivá alebo ekvivalent |  |  |  | m | 20 |  |  | 0 |  |  |  | znížená | 0 | 0 | 0 | 0 | 0 | 0 | 8 | M | 2 |  |  |  | ROZPOCET | 0 | 0 | 0 | 0 | 0 | 2 | 0 | 4 | -1378003993
| 615 | M | 345 650I505 | Rúrka el-inšt PVC ohybná FXP40, sivá alebo ekvivalent |  |  |  | m | 30 |  |  | 0 |  |  |  | znížená | 0 | 0 | 0 | 0 | 0 | 0 | 8 | M | 2 |  |  |  | ROZPOCET | 0 | 0 | 0 | 0 | 0 | 2 | 0 | 4 | 1486204156
| 616 | K | 21001-0135 | Rúrka PVC uložená pevne do 80mm |  |  |  | m | 60 |  |  | 0 |  |  |  | znížená | 0 | 0 | 0 | 0 | 0 | 0 | 4 | K | 2 |  |  |  | ROZPOCET | 0 | 0 | 0 | 0 | 0 | 2 | 0 | 4 | 1332165557
| 617 | M | 345 650I506 | Rúrka el-inšt PVC ohybnáFXP50, sivá alebo ekvivalent |  |  |  | m | 40 |  |  | 0 |  |  |  | znížená | 0 | 0 | 0 | 0 | 0 | 0 | 8 | M | 2 |  |  |  | ROZPOCET | 0 | 0 | 0 | 0 | 0 | 2 | 0 | 4 | 1067100295
| 618 | M | 345 650I507 | Rúrka el-inšt PVC ohybná FXP63, sivá alebo ekvivalent |  |  |  | m | 20 |  |  | 0 |  |  |  | znížená | 0 | 0 | 0 | 0 | 0 | 0 | 8 | M | 2 |  |  |  | ROZPOCET | 0 | 0 | 0 | 0 | 0 | 2 | 0 | 4 | -1973067800
| 619 | K | 21001-0301 | Škatuľa prístrojová bez zapojenia |  |  |  | kus | 368 |  |  | 0 |  |  |  | znížená | 0 | 0 | 0 | 0 | 0 | 0 | 4 | K | 2 |  |  |  | ROZPOCET | 0 | 0 | 0 | 0 | 0 | 2 | 0 | 4 | -935423582
| 620 | M | 345 600K051 | Škatuľa prístrojová 1-nás : KP 68/2HF bezhalogénová alebo ekvivalent |  |  |  | kus | 214 |  |  | 0 |  |  |  | znížená | 0 | 0 | 0 | 0 | 0 | 0 | 8 | M | 2 |  |  |  | ROZPOCET | 0 | 0 | 0 | 0 | 0 | 2 | 0 | 4 | -168204828
| 621 | M | 345 600L080 | Škatuľa prístrojová 1-MD, hĺbka 30, pre Mosaic™ alebo ekvivalent |  |  |  | kus | 12 |  |  | 0 |  |  |  | znížená | 0 | 0 | 0 | 0 | 0 | 0 | 8 | M | 2 |  |  |  | ROZPOCET | 0 | 0 | 0 | 0 | 0 | 2 | 0 | 4 | -171232407
| 622 | M | 345 601I002..1 | Škatuľa KP prístrojová 1-nás HWAD 65HF, pre duté priečky alebo ekvivalent |  |  |  | kus | 94 |  |  | 0 |  |  |  | znížená | 0 | 0 | 0 | 0 | 0 | 0 | 8 | M | 2 |  |  |  | ROZPOCET | 0 | 0 | 0 | 0 | 0 | 2 | 0 | 4 | 904419377
| 623 | M | 345 604K000. | Škatuľa odbočná KU 68-1902HF s viečkom alebo ekvivalent |  |  |  | kus | 32 |  |  | 0 |  |  |  | znížená | 0 | 0 | 0 | 0 | 0 | 0 | 8 | M | 2 |  |  |  | ROZPOCET | 0 | 0 | 0 | 0 | 0 | 2 | 0 | 4 | 1582625925
| 624 | M | 345 615I030 | Škatuľa prístroj. lištová MAGD 60/100, vstavaná, pre MAK alebo ekvivalent |  |  |  | kus | 3 |  |  | 0 |  |  |  | znížená | 0 | 0 | 0 | 0 | 0 | 0 | 8 | M | 2 |  |  |  | ROZPOCET | 0 | 0 | 0 | 0 | 0 | 2 | 0 | 4 | 1146189023
| 625 | M | 345 615I031 | Škatuľa prístroj. lištová MEDK 60/100, vstavaná, pre MAK alebo ekvivalent |  |  |  | kus | 6 |  |  | 0 |  |  |  | znížená | 0 | 0 | 0 | 0 | 0 | 0 | 8 | M | 2 |  |  |  | ROZPOCET | 0 | 0 | 0 | 0 | 0 | 2 | 0 | 4 | -1922410285
| 626 | M | 345 615I032 | Škatuľa prístroj. lištová MEDE 60/100, vstavaná, pre MAK alebo ekvivalent |  |  |  | kus | 1 |  |  | 0 |  |  |  | znížená | 0 | 0 | 0 | 0 | 0 | 0 | 8 | M | 2 |  |  |  | ROZPOCET | 0 | 0 | 0 | 0 | 0 | 2 | 0 | 4 | 1421526351
| 627 | M | 345 615I061 | Škatuľa prístroj. lištová SLB 1, vstavaná, pre Starline® alebo ekvivalent |  |  |  | kus | 6 |  |  | 0 |  |  |  | znížená | 0 | 0 | 0 | 0 | 0 | 0 | 8 | M | 2 |  |  |  | ROZPOCET | 0 | 0 | 0 | 0 | 0 | 2 | 0 | 4 | -353348860
| 628 | K | 21001-0313.1 | Škatuľa KP prístrojová do podlahy pre svorku na vyrovnanie potenciálov |  |  |  | kus | 1 |  |  | 0 |  |  |  | znížená | 0 | 0 | 0 | 0 | 0 | 0 | 4 | K | 2 |  |  |  | ROZPOCET | 0 | 0 | 0 | 0 | 0 | 2 | 0 | 4 | -2022415558
| 629 | M | 345 604K043 | Škatuľa KP prístroj. do podlahy pre svorku na vyrovnanie potenciálov, BH |  |  |  | kus | 1 |  |  | 0 |  |  |  | znížená | 0 | 0 | 0 | 0 | 0 | 0 | 8 | M | 2 |  |  |  | ROZPOCET | 0 | 0 | 0 | 0 | 0 | 2 | 0 | 4 | 1256140220
| 630 | M | 921 AN33280 | Sádra 1/30KG |  |  |  | kus | 3 |  |  | 0 |  |  |  | znížená | 0 | 0 | 0 | 0 | 0 | 0 | 8 | M | 2 |  |  |  | ROZPOCET | 0 | 0 | 0 | 0 | 0 | 2 | 0 | 4 | 1176346171
| 631 | K | 21001-0321 | Škatuľa KR D68, rozvodka kruhová, vrátane zapojenia |  |  |  | kus | 320 |  |  | 0 |  |  |  | znížená | 0 | 0 | 0 | 0 | 0 | 0 | 4 | K | 2 |  |  |  | ROZPOCET | 0 | 0 | 0 | 0 | 0 | 2 | 0 | 4 | -730291209
| 632 | M | 345 608K000. | Škatuľa KR rozvodná KU 68-1903HF kompletná alebo ekvivalent |  |  |  | kus | 234 |  |  | 0 |  |  |  | znížená | 0 | 0 | 0 | 0 | 0 | 0 | 8 | M | 2 |  |  |  | ROZPOCET | 0 | 0 | 0 | 0 | 0 | 2 | 0 | 4 | 1973866495
| 633 | M | 345 609K000. | Škatuľa LA/3 HF kompletná, pre duté priečky alebo ekvivalent |  |  |  | kus | 86 |  |  | 0 |  |  |  | znížená | 0 | 0 | 0 | 0 | 0 | 0 | 8 | M | 2 |  |  |  | ROZPOCET | 0 | 0 | 0 | 0 | 0 | 2 | 0 | 4 | 874196351
| 634 | K | 21001-0351 | Škatuľa KR rozvodka IP66, vodiče do 4mm2 ( 6455-11) |  |  |  | kus | 74 |  |  | 0 |  |  |  | znížená | 0 | 0 | 0 | 0 | 0 | 0 | 4 | K | 2 |  |  |  | ROZPOCET | 0 | 0 | 0 | 0 | 0 | 2 | 0 | 4 | -588147562
| 635 | M | 345 620D600 | Škatuľa rozvodná 6455-11, 4x vstup P16 (5x4/4mm2) plast alebo ekvivalent |  |  |  | kus | 74 |  |  | 0 |  |  |  | znížená | 0 | 0 | 0 | 0 | 0 | 0 | 8 | M | 2 |  |  |  | ROZPOCET | 0 | 0 | 0 | 0 | 0 | 2 | 0 | 4 | -745638821
| 636 | K | 21002-0307 | Žľab káblový kovový do 100x125mm, s vekom |  |  |  | m | 42 |  |  | 0 |  |  |  | znížená | 0 | 0 | 0 | 0 | 0 | 0 | 4 | K | 2 |  |  |  | ROZPOCET | 0 | 0 | 0 | 0 | 0 | 2 | 0 | 4 | 554079924
| 637 | M | 553 4732K05 | Žľab káblový nedierovaný 100x125 |  |  |  | m | 42 |  |  | 0 |  |  |  | znížená | 0 | 0 | 0 | 0 | 0 | 0 | 8 | M | 2 |  |  |  | ROZPOCET | 0 | 0 | 0 | 0 | 0 | 2 | 0 | 4 | -1544496357
| 638 | M | 553 474K150 | _ veko káblového žľabu |  |  |  | m | 42 |  |  | 0 |  |  |  | znížená | 0 | 0 | 0 | 0 | 0 | 0 | 8 | M | 2 |  |  |  | ROZPOCET | 0 | 0 | 0 | 0 | 0 | 2 | 0 | 4 | 557224328
| 639 | M | 553 474K177 | _ úchyt veka na upevnenie pomocou skrutiek |  |  |  | kus | 42 |  |  | 0 |  |  |  | znížená | 0 | 0 | 0 | 0 | 0 | 0 | 8 | M | 2 |  |  |  | ROZPOCET | 0 | 0 | 0 | 0 | 0 | 2 | 0 | 4 | -763316122
| 640 | M | 553 474K180 | _ koncovka 100x125 |  |  |  | kus | 4 |  |  | 0 |  |  |  | znížená | 0 | 0 | 0 | 0 | 0 | 0 | 8 | M | 2 |  |  |  | ROZPOCET | 0 | 0 | 0 | 0 | 0 | 2 | 0 | 4 | 60980795
| 641 | M | 553 474K182 | _ spojka žľabu |  |  |  | kus | 42 |  |  | 0 |  |  |  | znížená | 0 | 0 | 0 | 0 | 0 | 0 | 8 | M | 2 |  |  |  | ROZPOCET | 0 | 0 | 0 | 0 | 0 | 2 | 0 | 4 | -1515461287
| 642 | M | 553 474K184 | _ skrutka+matica+2x podložka |  |  |  | kus | 84 |  |  | 0 |  |  |  | znížená | 0 | 0 | 0 | 0 | 0 | 0 | 8 | M | 2 |  |  |  | ROZPOCET | 0 | 0 | 0 | 0 | 0 | 2 | 0 | 4 | -2043837992
| 643 | M | 553 4751K01 | Podpera, nosník na stenu |  |  |  | kus | 42 |  |  | 0 |  |  |  | znížená | 0 | 0 | 0 | 0 | 0 | 0 | 8 | M | 2 |  |  |  | ROZPOCET | 0 | 0 | 0 | 0 | 0 | 2 | 0 | 4 | -558709422
| 644 | K | 21002-0309 | Žľab káblový kovový do 100x250mm, s vekom |  |  |  | m | 36 |  |  | 0 |  |  |  | znížená | 0 | 0 | 0 | 0 | 0 | 0 | 4 | K | 2 |  |  |  | ROZPOCET | 0 | 0 | 0 | 0 | 0 | 2 | 0 | 4 | -1251326250
| 645 | M | 553 4732K06 | Žľab káblový nedierovaný 100x250 |  |  |  | m | 36 |  |  | 0 |  |  |  | znížená | 0 | 0 | 0 | 0 | 0 | 0 | 8 | M | 2 |  |  |  | ROZPOCET | 0 | 0 | 0 | 0 | 0 | 2 | 0 | 4 | -526784210
| 646 | M | 553 474K190 | _ veko káblového žľabu |  |  |  | m | 36 |  |  | 0 |  |  |  | znížená | 0 | 0 | 0 | 0 | 0 | 0 | 8 | M | 2 |  |  |  | ROZPOCET | 0 | 0 | 0 | 0 | 0 | 2 | 0 | 4 | 1127052327
| 647 | M | 553 474K217 | _ úchyt veka na upevnenie pomocou skrutiek |  |  |  | kus | 36 |  |  | 0 |  |  |  | znížená | 0 | 0 | 0 | 0 | 0 | 0 | 8 | M | 2 |  |  |  | ROZPOCET | 0 | 0 | 0 | 0 | 0 | 2 | 0 | 4 | 1436074635
| 648 | M | 553 474K220 | _ koncovka 100x250 |  |  |  | kus | 2 |  |  | 0 |  |  |  | znížená | 0 | 0 | 0 | 0 | 0 | 0 | 8 | M | 2 |  |  |  | ROZPOCET | 0 | 0 | 0 | 0 | 0 | 2 | 0 | 4 | 1422221983
| 649 | M | 553 474K222 | _ spojka žľabu |  |  |  | kus | 36 |  |  | 0 |  |  |  | znížená | 0 | 0 | 0 | 0 | 0 | 0 | 8 | M | 2 |  |  |  | ROZPOCET | 0 | 0 | 0 | 0 | 0 | 2 | 0 | 4 | -1257209581
| 650 | M | 553 474K224 | _ skrutka+matica+2x podložka |  |  |  | kus | 72 |  |  | 0 |  |  |  | znížená | 0 | 0 | 0 | 0 | 0 | 0 | 8 | M | 2 |  |  |  | ROZPOCET | 0 | 0 | 0 | 0 | 0 | 2 | 0 | 4 | 838827745
| 651 | M | 553 4751K03 | Podpera, nosník na stenu 250 |  |  |  | kus | 36 |  |  | 0 |  |  |  | znížená | 0 | 0 | 0 | 0 | 0 | 0 | 8 | M | 2 |  |  |  | ROZPOCET | 0 | 0 | 0 | 0 | 0 | 2 | 0 | 4 | 1913030963
| 652 | M | 553 4751K18 | _ skrutka+matica+2x podložka |  |  |  | kus | 156 |  |  | 0 |  |  |  | znížená | 0 | 0 | 0 | 0 | 0 | 0 | 8 | M | 2 |  |  |  | ROZPOCET | 0 | 0 | 0 | 0 | 0 | 2 | 0 | 4 | 1017536835
| 653 | K | 21002-0522 | Žľab káblový PVC do 100x170 široký |  |  |  | m | 10 |  |  | 0 |  |  |  | znížená | 0 | 0 | 0 | 0 | 0 | 0 | 4 | K | 2 |  |  |  | ROZPOCET | 0 | 0 | 0 | 0 | 0 | 2 | 0 | 4 | 1330775455
| 654 | M | 345 711I020 | Žľab el-inšt PVC maxižľab 100/100, biely |  |  |  | m | 6 |  |  | 0 |  |  |  | znížená | 0 | 0 | 0 | 0 | 0 | 0 | 8 | M | 2 |  |  |  | ROZPOCET | 0 | 0 | 0 | 0 | 0 | 2 | 0 | 4 | -297279039
| 655 | M | 345 712I000 | Žľab el-inšt PVC 50/170, pravouhlý 3-komorový, biely |  |  |  | m | 4 |  |  | 0 |  |  |  | znížená | 0 | 0 | 0 | 0 | 0 | 0 | 8 | M | 2 |  |  |  | ROZPOCET | 0 | 0 | 0 | 0 | 0 | 2 | 0 | 4 | 1447706049
| 656 | K | 21002-0951 | Tabuľka výstražná A3-A4 |  |  |  | kus | 8 |  |  | 0 |  |  |  | znížená | 0 | 0 | 0 | 0 | 0 | 0 | 4 | K | 2 |  |  |  | ROZPOCET | 0 | 0 | 0 | 0 | 0 | 2 | 0 | 4 | 462258666
| 657 | M | 548 230220 | Tabuľka výstražná dvojfarebná 21x15 |  |  |  | kus | 8 |  |  | 0 |  |  |  | znížená | 0 | 0 | 0 | 0 | 0 | 0 | 8 | M | 2 |  |  |  | ROZPOCET | 0 | 0 | 0 | 0 | 0 | 2 | 0 | 4 | -1233183808
| 658 | K | 21010-0101 | Ukončenie Cu lana pre ochranné posp. do 25mm2 |  |  |  | kus | 350 |  |  | 0 |  |  |  | znížená | 0 | 0 | 0 | 0 | 0 | 0 | 4 | K | 2 |  |  |  | ROZPOCET | 0 | 0 | 0 | 0 | 0 | 2 | 0 | 4 | 428131223
| 659 | K | 21010-0251 | Ukončenie káblov celoplastových do 4x10mm2 |  |  |  | kus | 142 |  |  | 0 |  |  |  | znížená | 0 | 0 | 0 | 0 | 0 | 0 | 4 | K | 2 |  |  |  | ROZPOCET | 0 | 0 | 0 | 0 | 0 | 2 | 0 | 4 | -777354713
| 660 | K | 21010-0252 | Ukončenie káblov celoplastových 4-5x16-25 |  |  |  | kus | 16 |  |  | 0 |  |  |  | znížená | 0 | 0 | 0 | 0 | 0 | 0 | 4 | K | 2 |  |  |  | ROZPOCET | 0 | 0 | 0 | 0 | 0 | 2 | 0 | 4 | -2095674734
| 661 | K | 21010-0254 | Ukončenie káblov celoplastových smršť. záklopkou 4x70-95 |  |  |  | kus | 2 |  |  | 0 |  |  |  | znížená | 0 | 0 | 0 | 0 | 0 | 0 | 4 | K | 2 |  |  |  | ROZPOCET | 0 | 0 | 0 | 0 | 0 | 2 | 0 | 4 | 1302456430
| 662 | K | 21010-0258 | Ukončenie káblov celoplastových do 5x4 |  |  |  | kus | 6 |  |  | 0 |  |  |  | znížená | 0 | 0 | 0 | 0 | 0 | 0 | 4 | K | 2 |  |  |  | ROZPOCET | 0 | 0 | 0 | 0 | 0 | 2 | 0 | 4 | -156058831
| 663 | K | 21010-0259 | Ukončenie káblov celoplastových do 5x6-10 |  |  |  | kus | 10 |  |  | 0 |  |  |  | znížená | 0 | 0 | 0 | 0 | 0 | 0 | 4 | K | 2 |  |  |  | ROZPOCET | 0 | 0 | 0 | 0 | 0 | 2 | 0 | 4 | -1347615727
| 664 | K | 21011-0001 | Spínač nástenný, zapustený IP20-44, rad.1 |  |  |  | kus | 1 |  |  | 0 |  |  |  | znížená | 0 | 0 | 0 | 0 | 0 | 0 | 4 | K | 2 |  |  |  | ROZPOCET | 0 | 0 | 0 | 0 | 0 | 2 | 0 | 4 | 1125805441
| 665 | M | 345 350A221 | Spínač rad.1, IP44, nástenný, biely |  |  |  | kus | 1 |  |  | 0 |  |  |  | znížená | 0 | 0 | 0 | 0 | 0 | 0 | 8 | M | 2 |  |  |  | ROZPOCET | 0 | 0 | 0 | 0 | 0 | 2 | 0 | 4 | 699001880
| 666 | K | 21011-0003 | Spínač nástenný, zapustený IP20-44, rad.5, 5A |  |  |  | kus | 4 |  |  | 0 |  |  |  | znížená | 0 | 0 | 0 | 0 | 0 | 0 | 4 | K | 2 |  |  |  | ROZPOCET | 0 | 0 | 0 | 0 | 0 | 2 | 0 | 4 | 860540808
| 667 | M | 345 363A021 | Prepínač rad.5, IP44, zapustený, biely |  |  |  | kus | 2 |  |  | 0 |  |  |  | znížená | 0 | 0 | 0 | 0 | 0 | 0 | 8 | M | 2 |  |  |  | ROZPOCET | 0 | 0 | 0 | 0 | 0 | 2 | 0 | 4 | -1888322579
| 668 | M | 345 363A221 | Prepínač rad.5, IP44, nástenný, biely |  |  |  | kus | 1 |  |  | 0 |  |  |  | znížená | 0 | 0 | 0 | 0 | 0 | 0 | 8 | M | 2 |  |  |  | ROZPOCET | 0 | 0 | 0 | 0 | 0 | 2 | 0 | 4 | 821227579
| 669 | M | 345 368A221 | Prepínač rad.5A (6+1), IP44, nástenný, biely |  |  |  | kus | 1 |  |  | 0 |  |  |  | znížená | 0 | 0 | 0 | 0 | 0 | 0 | 8 | M | 2 |  |  |  | ROZPOCET | 0 | 0 | 0 | 0 | 0 | 2 | 0 | 4 | 1318137082
| 670 | K | 21011-0004 | Spínač nástenný, zapustený IP20-44, rad.6 |  |  |  | kus | 5 |  |  | 0 |  |  |  | znížená | 0 | 0 | 0 | 0 | 0 | 0 | 4 | K | 2 |  |  |  | ROZPOCET | 0 | 0 | 0 | 0 | 0 | 2 | 0 | 4 | 1241084903
| 671 | M | 345 374A221 | Prepínač rad.6, IP44, nástenný, biely |  |  |  | kus | 5 |  |  | 0 |  |  |  | znížená | 0 | 0 | 0 | 0 | 0 | 0 | 8 | M | 2 |  |  |  | ROZPOCET | 0 | 0 | 0 | 0 | 0 | 2 | 0 | 4 | -1694639297
| 672 | K | 21011-0005 | Spínač nástenný, zapustený IP20-44, rad.7 |  |  |  | kus | 3 |  |  | 0 |  |  |  | znížená | 0 | 0 | 0 | 0 | 0 | 0 | 4 | K | 2 |  |  |  | ROZPOCET | 0 | 0 | 0 | 0 | 0 | 2 | 0 | 4 | 1188968366
| 673 | M | 345 377A221 | Prepínač rad.7, IP44, nástenný, biely |  |  |  | kus | 3 |  |  | 0 |  |  |  | znížená | 0 | 0 | 0 | 0 | 0 | 0 | 8 | M | 2 |  |  |  | ROZPOCET | 0 | 0 | 0 | 0 | 0 | 2 | 0 | 4 | -251250888
| 674 | K | 21011-0041 | Spínač zapustený IP20, rad.1 |  |  |  | kus | 19 |  |  | 0 |  |  |  | znížená | 0 | 0 | 0 | 0 | 0 | 0 | 4 | K | 2 |  |  |  | ROZPOCET | 0 | 0 | 0 | 0 | 0 | 2 | 0 | 4 | -1111913082
| 675 | M | 345 300A002 | Spínač rad.1, prístroj bez krytu, rámika |  |  |  | kus | 19 |  |  | 0 |  |  |  | znížená | 0 | 0 | 0 | 0 | 0 | 0 | 8 | M | 2 |  |  |  | ROZPOCET | 0 | 0 | 0 | 0 | 0 | 2 | 0 | 4 | 750708802
| 676 | K | 21011-0043 | Spínač zapustený IP20, rad.5 |  |  |  | kus | 21 |  |  | 0 |  |  |  | znížená | 0 | 0 | 0 | 0 | 0 | 0 | 4 | K | 2 |  |  |  | ROZPOCET | 0 | 0 | 0 | 0 | 0 | 2 | 0 | 4 | -1585664302
| 677 | M | 345 313A001 | Prepínač rad.5, prístroj bez krytu, rámika |  |  |  | kus | 21 |  |  | 0 |  |  |  | znížená | 0 | 0 | 0 | 0 | 0 | 0 | 8 | M | 2 |  |  |  | ROZPOCET | 0 | 0 | 0 | 0 | 0 | 2 | 0 | 4 | -622697931
| 678 | K | 21011-0044 | Spínač zapustený IP20, dvojitý rad. 5A, 5B, 1+1, 6+1, 6+6... |  |  |  | kus | 9 |  |  | 0 |  |  |  | znížená | 0 | 0 | 0 | 0 | 0 | 0 | 4 | K | 2 |  |  |  | ROZPOCET | 0 | 0 | 0 | 0 | 0 | 2 | 0 | 4 | -1203311523
| 679 | M | 345 318A001 | Prepínač rad.5A (6+1), prístroj bez krytu, rámika |  |  |  | kus | 1 |  |  | 0 |  |  |  | znížená | 0 | 0 | 0 | 0 | 0 | 0 | 8 | M | 2 |  |  |  | ROZPOCET | 0 | 0 | 0 | 0 | 0 | 2 | 0 | 4 | -844168443
| 680 | M | 345 319A001 | Prepínač rad.5B (6+6), prístroj bez krytu, rámika |  |  |  | kus | 8 |  |  | 0 |  |  |  | znížená | 0 | 0 | 0 | 0 | 0 | 0 | 8 | M | 2 |  |  |  | ROZPOCET | 0 | 0 | 0 | 0 | 0 | 2 | 0 | 4 | 632768059
| 681 | K | 21011-0045 | Prepínač zapustený IP20, rad.6 |  |  |  | kus | 6 |  |  | 0 |  |  |  | znížená | 0 | 0 | 0 | 0 | 0 | 0 | 4 | K | 2 |  |  |  | ROZPOCET | 0 | 0 | 0 | 0 | 0 | 2 | 0 | 4 | -129925770
| 682 | M | 345 324A001 | Prepínač rad.6, prístroj bez krytu, rámika |  |  |  | kus | 6 |  |  | 0 |  |  |  | znížená | 0 | 0 | 0 | 0 | 0 | 0 | 8 | M | 2 |  |  |  | ROZPOCET | 0 | 0 | 0 | 0 | 0 | 2 | 0 | 4 | 115888617
| 683 | K | 21011-0046 | Prepínač zapustený IP20, rad.7 |  |  |  | kus | 7 |  |  | 0 |  |  |  | znížená | 0 | 0 | 0 | 0 | 0 | 0 | 4 | K | 2 |  |  |  | ROZPOCET | 0 | 0 | 0 | 0 | 0 | 2 | 0 | 4 | 1036956344
| 684 | M | 345 327A001 | Prepínač rad.7, prístroj bez krytu, rámika |  |  |  | kus | 7 |  |  | 0 |  |  |  | znížená | 0 | 0 | 0 | 0 | 0 | 0 | 8 | M | 2 |  |  |  | ROZPOCET | 0 | 0 | 0 | 0 | 0 | 2 | 0 | 4 | 652553339
| 685 | K | 21011-1012.1 | Zásuvka zapust. IP20, X-násobná 10/16A - 250V, pre rozvody v zdravotníctve |  |  |  | kus | 259 |  |  | 0 |  |  |  | znížená | 0 | 0 | 0 | 0 | 0 | 0 | 4 | K | 2 |  |  |  | ROZPOCET | 0 | 0 | 0 | 0 | 0 | 2 | 0 | 4 | -171899348
| 686 | M | 345 401A121 | Zásuvka 1-nás. biela, s ochrannými clonkami |  |  |  | kus | 200 |  |  | 0 |  |  |  | znížená | 0 | 0 | 0 | 0 | 0 | 0 | 8 | M | 2 |  |  |  | ROZPOCET | 0 | 0 | 0 | 0 | 0 | 2 | 0 | 4 | 1141201199
| 687 | M | 345 401A152.1 | Zásuvka 1-nás., žltá, so signalizáciou prevádzkového stavu |  |  |  | kus | 24 |  |  | 0 |  |  |  | znížená | 0 | 0 | 0 | 0 | 0 | 0 | 8 | M | 2 |  |  |  | ROZPOCET | 0 | 0 | 0 | 0 | 0 | 2 | 0 | 4 | 1915587932
| 688 | M | 345 401A153 | Zásuvka 1-nás. oranžová, so signalizáciou prevádzkového stavu |  |  |  | kus | 2 |  |  | 0 |  |  |  | znížená | 0 | 0 | 0 | 0 | 0 | 0 | 8 | M | 2 |  |  |  | ROZPOCET | 0 | 0 | 0 | 0 | 0 | 2 | 0 | 4 | 2043532207
| 689 | M | 345 401A156 | Zásuvka 1-nás., zelená |  |  |  | kus | 21 |  |  | 0 |  |  |  | znížená | 0 | 0 | 0 | 0 | 0 | 0 | 8 | M | 2 |  |  |  | ROZPOCET | 0 | 0 | 0 | 0 | 0 | 2 | 0 | 4 | -490243716
| 690 | M | 345 401L601.1 | Zásuvka 1-nás.Mosaic™ (2MD) bez rámika, biela, hygienická |  |  |  | kus | 10 |  |  | 0 |  |  |  | znížená | 0 | 0 | 0 | 0 | 0 | 0 | 8 | M | 2 |  |  |  | ROZPOCET | 0 | 0 | 0 | 0 | 0 | 2 | 0 | 4 | 1744249422
| 691 | M | 345 403A149.1 | Zásuvka 1-nás. CUED 216-6, zapustená, pre pripoj."RTG" alebo ekvivalent |  |  |  | kus | 2 |  |  | 0 |  |  |  | znížená | 0 | 0 | 0 | 0 | 0 | 0 | 8 | M | 2 |  |  |  | ROZPOCET | 0 | 0 | 0 | 0 | 0 | 2 | 0 | 4 | 48865372
| 692 | K | 21011-1032 | Zásuvka nást, zapust IP41-46, x-násobná 10/16A - 250V |  |  |  | kus | 5 |  |  | 0 |  |  |  | znížená | 0 | 0 | 0 | 0 | 0 | 0 | 4 | K | 2 |  |  |  | ROZPOCET | 0 | 0 | 0 | 0 | 0 | 2 | 0 | 4 | -768748071
| 693 | M | 345 420A021 | Zásuvka 1-nás., zapustená biela |  |  |  | kus | 4 |  |  | 0 |  |  |  | znížená | 0 | 0 | 0 | 0 | 0 | 0 | 8 | M | 2 |  |  |  | ROZPOCET | 0 | 0 | 0 | 0 | 0 | 2 | 0 | 4 | -165946643
| 694 | M | 345 420A221 | Zásuvka 1-nás., IP44, nástenná biela |  |  |  | kus | 1 |  |  | 0 |  |  |  | znížená | 0 | 0 | 0 | 0 | 0 | 0 | 8 | M | 2 |  |  |  | ROZPOCET | 0 | 0 | 0 | 0 | 0 | 2 | 0 | 4 | -347995999
| 695 | K | 21011-1042 | Zásuvka zapust. ekvipotenciálna pre uzemnenie pojazdných prístrojov |  |  |  | kus | 53 |  |  | 0 |  |  |  | znížená | 0 | 0 | 0 | 0 | 0 | 0 | 4 | K | 2 |  |  |  | ROZPOCET | 0 | 0 | 0 | 0 | 0 | 2 | 0 | 4 | -203212212
| 696 | M | 345 401L620 | Svorka na vyrovnanie potenciálov, dvojnásobná, 2095 UC-214 alebo ekvivalent |  |  |  | kus | 53 |  |  | 0 |  |  |  | znížená | 0 | 0 | 0 | 0 | 0 | 0 | 8 | M | 2 |  |  |  | ROZPOCET | 0 | 0 | 0 | 0 | 0 | 2 | 0 | 4 | 1107491350
| 697 | K | 21011-5001 | Kompletáž vypínačov a zásuviek |  |  |  | hod | 20 |  |  | 0 |  |  |  | znížená | 0 | 0 | 0 | 0 | 0 | 0 | 4 | K | 2 |  |  |  | ROZPOCET | 0 | 0 | 0 | 0 | 0 | 2 | 0 | 4 | 1046899954
| 698 | M | 345 500A601 | Kryt kolískový, jednoduchý, biely |  |  |  | kus | 32 |  |  | 0 |  |  |  | znížená | 0 | 0 | 0 | 0 | 0 | 0 | 8 | M | 2 |  |  |  | ROZPOCET | 0 | 0 | 0 | 0 | 0 | 2 | 0 | 4 | -1216003847
| 699 | M | 345 502A601 | Kryt kolískový, delený, biely |  |  |  | kus | 30 |  |  | 0 |  |  |  | znížená | 0 | 0 | 0 | 0 | 0 | 0 | 8 | M | 2 |  |  |  | ROZPOCET | 0 | 0 | 0 | 0 | 0 | 2 | 0 | 4 | -1836089646
| 700 | M | 345 531A061 | Rámik 1-násobný, biely |  |  |  | kus | 65 |  |  | 0 |  |  |  | znížená | 0 | 0 | 0 | 0 | 0 | 0 | 8 | M | 2 |  |  |  | ROZPOCET | 0 | 0 | 0 | 0 | 0 | 2 | 0 | 4 | -1531901617
| 701 | M | 345 532A061 | Rámik 2-násobný, vodorovný, biely |  |  |  | kus | 34 |  |  | 0 |  |  |  | znížená | 0 | 0 | 0 | 0 | 0 | 0 | 8 | M | 2 |  |  |  | ROZPOCET | 0 | 0 | 0 | 0 | 0 | 2 | 0 | 4 | -2042796203
| 702 | M | 345 533A061 | Rámik 3-násobný, vodorovný, biely |  |  |  | kus | 28 |  |  | 0 |  |  |  | znížená | 0 | 0 | 0 | 0 | 0 | 0 | 8 | M | 2 |  |  |  | ROZPOCET | 0 | 0 | 0 | 0 | 0 | 2 | 0 | 4 | -1811449808
| 703 | M | 345 534A061 | Rámik 4-násobný, vodorovný, biely |  |  |  | kus | 17 |  |  | 0 |  |  |  | znížená | 0 | 0 | 0 | 0 | 0 | 0 | 8 | M | 2 |  |  |  | ROZPOCET | 0 | 0 | 0 | 0 | 0 | 2 | 0 | 4 | 1275647933
| 704 | M | 345 535A061 | Rámik 5-násobný, vodorovný, biely |  |  |  | kus | 1 |  |  | 0 |  |  |  | znížená | 0 | 0 | 0 | 0 | 0 | 0 | 8 | M | 2 |  |  |  | ROZPOCET | 0 | 0 | 0 | 0 | 0 | 2 | 0 | 4 | 562390220
| 705 | K | 21012-0102 | Vložka poistková, nožová do 500V |  |  |  | kus | 3 |  |  | 0 |  |  |  | znížená | 0 | 0 | 0 | 0 | 0 | 0 | 4 | K | 2 |  |  |  | ROZPOCET | 0 | 0 | 0 | 0 | 0 | 2 | 0 | 4 | 106188181
| 706 | M | 358 5703O45 | Poistka nožová PHN2/160A gG |  |  |  | kus | 3 |  |  | 0 |  |  |  | znížená | 0 | 0 | 0 | 0 | 0 | 0 | 8 | M | 2 |  |  |  | ROZPOCET | 0 | 0 | 0 | 0 | 0 | 2 | 0 | 4 | 1035177702
| 707 | K | 21019-0002 | Montáž vyrovnávača potenciálu "VP" |  |  |  | kus | 2 |  |  | 0 |  |  |  | znížená | 0 | 0 | 0 | 0 | 0 | 0 | 4 | K | 2 |  |  |  | ROZPOCET | 0 | 0 | 0 | 0 | 0 | 2 | 0 | 4 | 1771194909
| 708 | M | pon uk.cena 1 | Vyrovnávača potenciálu "VP" |  |  |  | kus | 2 |  |  | 0 |  |  |  | znížená | 0 | 0 | 0 | 0 | 0 | 0 | 8 | M | 2 |  |  |  | ROZPOCET | 0 | 0 | 0 | 0 | 0 | 2 | 0 | 4 | 2003170594
| 709 | K | 21019-0003.1 | Montáž rozvádzača RS21, RS22 |  |  |  | kus | 2 |  |  | 0 |  |  |  | znížená | 0 | 0 | 0 | 0 | 0 | 0 | 4 | K | 2 |  |  |  | ROZPOCET | 0 | 0 | 0 | 0 | 0 | 2 | 0 | 4 | 79062827
| 710 | K | 21019-0004.1 | Montáž rozvádzača R-OP21, RS23 |  |  |  | kus | 2 |  |  | 0 |  |  |  | znížená | 0 | 0 | 0 | 0 | 0 | 0 | 4 | K | 2 |  |  |  | ROZPOCET | 0 | 0 | 0 | 0 | 0 | 2 | 0 | 4 | 41250005
| 711 | K | 21019-0052.1 | Montáž skriňového rozvádzača RMS2 |  |  |  | kus | 1 |  |  | 0 |  |  |  | znížená | 0 | 0 | 0 | 0 | 0 | 0 | 4 | K | 2 |  |  |  | ROZPOCET | 0 | 0 | 0 | 0 | 0 | 2 | 0 | 4 | -1827684816
| 712 | K | 21020-1-no1 | NO1 - Svietidlo NO so zabudovaným akumulátorom, nástenné, autonómnosť 3 hodiny |  |  |  | kus | 16 |  |  | 0 |  |  |  | znížená | 0 | 0 | 0 | 0 | 0 | 0 | 4 | K | 2 |  |  |  | ROZPOCET | 0 | 0 | 0 | 0 | 0 | 2 | 0 | 4 | -536090448
| 713 | M | 348 -no1 | NO1 - Svietidlo LED, 2.5W/230V, IP44 |  |  |  | kus | 16 |  |  | 0 |  |  |  | znížená | 0 | 0 | 0 | 0 | 0 | 0 | 8 | M | 2 |  |  |  | ROZPOCET | 0 | 0 | 0 | 0 | 0 | 2 | 0 | 4 | -1455637418
| 714 | M | 921 AN35045 | NO1 - Piktogram |  |  |  | kus | 16 |  |  | 0 |  |  |  | znížená | 0 | 0 | 0 | 0 | 0 | 0 | 8 | M | 2 |  |  |  | ROZPOCET | 0 | 0 | 0 | 0 | 0 | 2 | 0 | 4 | -1720107773
| 715 | K | 21020-1-no2.1 | NO2 - Svietidlo NO so zabudovaným akumulátorom, stropné, autonómnosť 3 hodiny |  |  |  | kus | 3 |  |  | 0 |  |  |  | znížená | 0 | 0 | 0 | 0 | 0 | 0 | 4 | K | 2 |  |  |  | ROZPOCET | 0 | 0 | 0 | 0 | 0 | 2 | 0 | 4 | -1021082892
| 716 | M | 348 -no2.1 | NO2 - Svietidlo LED, 2.5W/230V, IP44 |  |  |  | kus | 3 |  |  | 0 |  |  |  | znížená | 0 | 0 | 0 | 0 | 0 | 0 | 8 | M | 2 |  |  |  | ROZPOCET | 0 | 0 | 0 | 0 | 0 | 2 | 0 | 4 | -180191216
| 717 | M | 921 AN32975 | NO2 - Piktogram |  |  |  | kus | 3 |  |  | 0 |  |  |  | znížená | 0 | 0 | 0 | 0 | 0 | 0 | 8 | M | 2 |  |  |  | ROZPOCET | 0 | 0 | 0 | 0 | 0 | 2 | 0 | 4 | -1663202644
| 718 | K | 21020-1-no3 | NO3 - Svietidlo NO so zabudovaným akumulátorom, nástenné, autonómnosť 1 hodina |  |  |  | kus | 7 |  |  | 0 |  |  |  | znížená | 0 | 0 | 0 | 0 | 0 | 0 | 4 | K | 2 |  |  |  | ROZPOCET | 0 | 0 | 0 | 0 | 0 | 2 | 0 | 4 | 22133020
| 719 | M | 348 -no3 | NO3 - Svietidlo žiarivkové, 11W/230V, IP54 |  |  |  | kus | 7 |  |  | 0 |  |  |  | znížená | 0 | 0 | 0 | 0 | 0 | 0 | 8 | M | 2 |  |  |  | ROZPOCET | 0 | 0 | 0 | 0 | 0 | 2 | 0 | 4 | 428980327
| 720 | M | 921 AN36743 | NO3 - Piktogram |  |  |  | kus | 7 |  |  | 0 |  |  |  | znížená | 0 | 0 | 0 | 0 | 0 | 0 | 8 | M | 2 |  |  |  | ROZPOCET | 0 | 0 | 0 | 0 | 0 | 2 | 0 | 4 | -1646366838
| 721 | K | 21020-1050a | A - Svietidlo LED do podhľadu, biele, opálový kryt + mriežka ALDP |  |  |  | kus | 23 |  |  | 0 |  |  |  | znížená | 0 | 0 | 0 | 0 | 0 | 0 | 4 | K | 2 |  |  |  | ROZPOCET | 0 | 0 | 0 | 0 | 0 | 2 | 0 | 4 | 1529619580
| 722 | M | 348 241500a | A - Svietidlo LED 42W/230V, IP20, 4150lm, 3000K |  |  |  | kus | 23 |  |  | 0 |  |  |  | znížená | 0 | 0 | 0 | 0 | 0 | 0 | 8 | M | 2 |  |  |  | ROZPOCET | 0 | 0 | 0 | 0 | 0 | 2 | 0 | 4 | -1934812876
| 723 | K | 21020-1050a1 | A-1.NP - Svietidlo žiarivkové priemyselné s elektronickým predradníkom |  |  |  | kus | 24 |  |  | 0 |  |  |  | znížená | 0 | 0 | 0 | 0 | 0 | 0 | 4 | K | 2 |  |  |  | ROZPOCET | 0 | 0 | 0 | 0 | 0 | 2 | 0 | 4 | -1181438483
| 724 | M | 348 241500a1 | A-1.NP - Svietidlo žiarivkové 2x58W/230V, IP65 |  |  |  | kus | 24 |  |  | 0 |  |  |  | znížená | 0 | 0 | 0 | 0 | 0 | 0 | 8 | M | 2 |  |  |  | ROZPOCET | 0 | 0 | 0 | 0 | 0 | 2 | 0 | 4 | 1384599588
| 725 | K | 21020-1050b | B - Svietidlo LED do podhľadu, biele, opálový kryt + mriežka ALDP |  |  |  | kus | 3 |  |  | 0 |  |  |  | znížená | 0 | 0 | 0 | 0 | 0 | 0 | 4 | K | 2 |  |  |  | ROZPOCET | 0 | 0 | 0 | 0 | 0 | 2 | 0 | 4 | 1090102217
| 726 | M | 348 241500b | B - Svietidlo LED 42W/230V, IP20, 4150lm, 3000K |  |  |  | kus | 3 |  |  | 0 |  |  |  | znížená | 0 | 0 | 0 | 0 | 0 | 0 | 8 | M | 2 |  |  |  | ROZPOCET | 0 | 0 | 0 | 0 | 0 | 2 | 0 | 4 | -549470133
| 727 | K | 21020-1050c | C - Svietidlo LED prisadené, biele, kryt opálový PMMA |  |  |  | kus | 18 |  |  | 0 |  |  |  | znížená | 0 | 0 | 0 | 0 | 0 | 0 | 4 | K | 2 |  |  |  | ROZPOCET | 0 | 0 | 0 | 0 | 0 | 2 | 0 | 4 | 910060245
| 728 | M | 348 241500c | C - Svietidlo LED, 15W/230V, IP40, 1400lm, 3000K |  |  |  | kus | 18 |  |  | 0 |  |  |  | znížená | 0 | 0 | 0 | 0 | 0 | 0 | 8 | M | 2 |  |  |  | ROZPOCET | 0 | 0 | 0 | 0 | 0 | 2 | 0 | 4 | 483632240
| 729 | K | 21020-1050d | D - Svietidlo LED prisadené, biele, kryt opálový PMMA |  |  |  | kus | 8 |  |  | 0 |  |  |  | znížená | 0 | 0 | 0 | 0 | 0 | 0 | 4 | K | 2 |  |  |  | ROZPOCET | 0 | 0 | 0 | 0 | 0 | 2 | 0 | 4 | 1317095197
| 730 | M | 348 241500d | D - Svietidlo LED, 28W/230V, IP40, 2500lm, 3000K |  |  |  | kus | 8 |  |  | 0 |  |  |  | znížená | 0 | 0 | 0 | 0 | 0 | 0 | 8 | M | 2 |  |  |  | ROZPOCET | 0 | 0 | 0 | 0 | 0 | 2 | 0 | 4 | -1162508298
| 731 | K | 21020-1050e | E - Svietidlo LED prisadené, biele, kryt opálový PMMA |  |  |  | kus | 9 |  |  | 0 |  |  |  | znížená | 0 | 0 | 0 | 0 | 0 | 0 | 4 | K | 2 |  |  |  | ROZPOCET | 0 | 0 | 0 | 0 | 0 | 2 | 0 | 4 | 1018647399
| 732 | M | 348 241500e | E - Svietidlo LED, 28W/230V, IP44, 2300lm, 3000K |  |  |  | kus | 9 |  |  | 0 |  |  |  | znížená | 0 | 0 | 0 | 0 | 0 | 0 | 8 | M | 2 |  |  |  | ROZPOCET | 0 | 0 | 0 | 0 | 0 | 2 | 0 | 4 | -1313861756
| 733 | K | 21020-1050f | F - Svietidlo LED do podhľadu, biele, svetlovodivá doska PMMA |  |  |  | kus | 3 |  |  | 0 |  |  |  | znížená | 0 | 0 | 0 | 0 | 0 | 0 | 4 | K | 2 |  |  |  | ROZPOCET | 0 | 0 | 0 | 0 | 0 | 2 | 0 | 4 | -1982455428
| 734 | M | 348 241500f | F - Svietidlo LED, 14W/230V, IP20, 1300lm, 3000K, CRI 80-89 |  |  |  | kus | 3 |  |  | 0 |  |  |  | znížená | 0 | 0 | 0 | 0 | 0 | 0 | 8 | M | 2 |  |  |  | ROZPOCET | 0 | 0 | 0 | 0 | 0 | 2 | 0 | 4 | -2069624026
| 735 | K | 21020-1050g | G - Svietidlo LED do podhľadu, biele, svetlovodivá doska PMMA |  |  |  | kus | 9 |  |  | 0 |  |  |  | znížená | 0 | 0 | 0 | 0 | 0 | 0 | 4 | K | 2 |  |  |  | ROZPOCET | 0 | 0 | 0 | 0 | 0 | 2 | 0 | 4 | -2027297562
| 736 | M | 348 241500g | G - Svietidlo LED, 21W/230V, IP20, 1900lm, 3000K, CRI 80-89 |  |  |  | kus | 9 |  |  | 0 |  |  |  | znížená | 0 | 0 | 0 | 0 | 0 | 0 | 8 | M | 2 |  |  |  | ROZPOCET | 0 | 0 | 0 | 0 | 0 | 2 | 0 | 4 | 1638764745
| 737 | K | 21020-1050h | H - Svietidlo LED do podhľadu, biele, svetlovodivá doska PMMA |  |  |  | kus | 2 |  |  | 0 |  |  |  | znížená | 0 | 0 | 0 | 0 | 0 | 0 | 4 | K | 2 |  |  |  | ROZPOCET | 0 | 0 | 0 | 0 | 0 | 2 | 0 | 4 | -404240495
| 738 | M | 348 241500h | H - Svietidlo LED, 27W/230V, IP20, 2600lm, 3000K, CRI 80-89 |  |  |  | kus | 2 |  |  | 0 |  |  |  | znížená | 0 | 0 | 0 | 0 | 0 | 0 | 8 | M | 2 |  |  |  | ROZPOCET | 0 | 0 | 0 | 0 | 0 | 2 | 0 | 4 | 582973355
| 739 | K | 21020-1050i | i - Svietidlo LED do podhľadu, biele, rámček QVESTRAM, svetlovodivá doska PMMA |  |  |  | kus | 90 |  |  | 0 |  |  |  | znížená | 0 | 0 | 0 | 0 | 0 | 0 | 4 | K | 2 |  |  |  | ROZPOCET | 0 | 0 | 0 | 0 | 0 | 2 | 0 | 4 | 1460882816
| 740 | M | 348 241500i | i - Svietidlo LED, 50W/230V, 5000lm, 3000K |  |  |  | kus | 90 |  |  | 0 |  |  |  | znížená | 0 | 0 | 0 | 0 | 0 | 0 | 8 | M | 2 |  |  |  | ROZPOCET | 0 | 0 | 0 | 0 | 0 | 2 | 0 | 4 | 1397521367
| 741 | K | 21020-1050j | J - Svietidlo LED do podhľadu, biele, opálový kryt + mriežka ALDP |  |  |  | kus | 24 |  |  | 0 |  |  |  | znížená | 0 | 0 | 0 | 0 | 0 | 0 | 4 | K | 2 |  |  |  | ROZPOCET | 0 | 0 | 0 | 0 | 0 | 2 | 0 | 4 | 1714452739
| 742 | M | 348 241500j.1 | J - Svietidlo LED, 53W/230V, IP20, 4800lm, 3000K |  |  |  | kus | 24 |  |  | 0 |  |  |  | znížená | 0 | 0 | 0 | 0 | 0 | 0 | 8 | M | 2 |  |  |  | ROZPOCET | 0 | 0 | 0 | 0 | 0 | 2 | 0 | 4 | -99394611
| 743 | K | 21020-1050k.1 | K - Svietidlo LED do podhľadu, biele, kryt nano-prizma PMMA |  |  |  | kus | 2 |  |  | 0 |  |  |  | znížená | 0 | 0 | 0 | 0 | 0 | 0 | 4 | K | 2 |  |  |  | ROZPOCET | 0 | 0 | 0 | 0 | 0 | 2 | 0 | 4 | -273597298
| 744 | M | 348 241500k.1 | K - Svietidlo LED, 55W/230V, IP20, 5500lm, 3000K |  |  |  | kus | 2 |  |  | 0 |  |  |  | znížená | 0 | 0 | 0 | 0 | 0 | 0 | 8 | M | 2 |  |  |  | ROZPOCET | 0 | 0 | 0 | 0 | 0 | 2 | 0 | 4 | 698882760
| 745 | K | 21020-1050l | L - Svietidlo LED prisadené nástenné, biele, ovládané vypínačom |  |  |  | kus | 2 |  |  | 0 |  |  |  | znížená | 0 | 0 | 0 | 0 | 0 | 0 | 4 | K | 2 |  |  |  | ROZPOCET | 0 | 0 | 0 | 0 | 0 | 2 | 0 | 4 | 567577778
| 746 | M | 348 241500l | L - Svietidlo LED, 11W/230V, IP40, s piktogramom "NEVSTUPOVAŤ" |  |  |  | kus | 2 |  |  | 0 |  |  |  | znížená | 0 | 0 | 0 | 0 | 0 | 0 | 8 | M | 2 |  |  |  | ROZPOCET | 0 | 0 | 0 | 0 | 0 | 2 | 0 | 4 | -1981965301
| 747 | K | 21022-0325 | Prípojnica potenciálového vyrovnania - pripojenie / EP, SOP / |  |  |  | kus | 14 |  |  | 0 |  |  |  | znížená | 0 | 0 | 0 | 0 | 0 | 0 | 4 | K | 2 |  |  |  | ROZPOCET | 0 | 0 | 0 | 0 | 0 | 2 | 0 | 4 | -769838932
| 748 | M | 354 9090O01.1 | Prípojnica potenciál. vyrovnania, s plastovým krytom |  |  |  | kus | 1 |  |  | 0 |  |  |  | znížená | 0 | 0 | 0 | 0 | 0 | 0 | 8 | M | 2 |  |  |  | ROZPOCET | 0 | 0 | 0 | 0 | 0 | 2 | 0 | 4 | 486255532
| 749 | M | 354 9090O20.1 | Prípojnica potenciálového vyrovnania, v škatuli, pod omietku |  |  |  | kus | 13 |  |  | 0 |  |  |  | znížená | 0 | 0 | 0 | 0 | 0 | 0 | 8 | M | 2 |  |  |  | ROZPOCET | 0 | 0 | 0 | 0 | 0 | 2 | 0 | 4 | 427054244
| 750 | M | 921 AN36120 | Páska Cu 10x0,1mm/1m pre pripojenie antist. podlahy |  |  |  | kus | 12 |  |  | 0 |  |  |  | znížená | 0 | 0 | 0 | 0 | 0 | 0 | 8 | M | 2 |  |  |  | ROZPOCET | 0 | 0 | 0 | 0 | 0 | 2 | 0 | 4 | 1402468057
| 751 | K | 21022-0331 | Svorka zemniaca ZS4 |  |  |  | kus | 50 |  |  | 0 |  |  |  | znížená | 0 | 0 | 0 | 0 | 0 | 0 | 4 | K | 2 |  |  |  | ROZPOCET | 0 | 0 | 0 | 0 | 0 | 2 | 0 | 4 | -1646688846
| 752 | M | 921 AN36127 | Svorka ZS 4 vod. potrubie |  |  |  | kus | 50 |  |  | 0 |  |  |  | znížená | 0 | 0 | 0 | 0 | 0 | 0 | 8 | M | 2 |  |  |  | ROZPOCET | 0 | 0 | 0 | 0 | 0 | 2 | 0 | 4 | 63629903
| 753 | K | 21022-0452 | Ochr. pospojovanie vodičom Cu 4-25 mm2, pevne ulož. |  |  |  | m | 2000 |  |  | 0 |  |  |  | znížená | 0 | 0 | 0 | 0 | 0 | 0 | 4 | K | 2 |  |  |  | ROZPOCET | 0 | 0 | 0 | 0 | 0 | 2 | 0 | 4 | -1706709737
| 754 | M | 341 023M105. | Vodič bezhalogénový Cu 1kV : N2XH-J 1x4 B2ca (s1 d1 a1) |  |  |  | m | 140 |  |  | 0 |  |  |  | znížená | 0 | 0 | 0 | 0 | 0 | 0 | 8 | M | 2 |  |  |  | ROZPOCET | 0 | 0 | 0 | 0 | 0 | 2 | 0 | 4 | -909671712
| 755 | M | 341 023M107. | Vodič bezhalogénový Cu 1kV : N2XH-J 1x6 B2ca (s1 d1 a1) |  |  |  | m | 1260 |  |  | 0 |  |  |  | znížená | 0 | 0 | 0 | 0 | 0 | 0 | 8 | M | 2 |  |  |  | ROZPOCET | 0 | 0 | 0 | 0 | 0 | 2 | 0 | 4 | -1599791083
| 756 | M | 341 023M109..1 | Vodič bezhalogénový Cu 1kV : N2XH-J 1x10 B2ca (s1 d1 a1 ) |  |  |  | m | 280 |  |  | 0 |  |  |  | znížená | 0 | 0 | 0 | 0 | 0 | 0 | 8 | M | 2 |  |  |  | ROZPOCET | 0 | 0 | 0 | 0 | 0 | 2 | 0 | 4 | 739248910
| 757 | M | 341 023M113. | Kábel bezhalogénový Cu 1kV : N2XH-J 1x25 B2ca (s1 d1 a1) |  |  |  | m | 320 |  |  | 0 |  |  |  | znížená | 0 | 0 | 0 | 0 | 0 | 0 | 8 | M | 2 |  |  |  | ROZPOCET | 0 | 0 | 0 | 0 | 0 | 2 | 0 | 4 | -1601543033
| 758 | K | 21081-0041 | Kábel 750V pevne uložený Cu 2x1,5 |  |  |  | m | 90 |  |  | 0 |  |  |  | znížená | 0 | 0 | 0 | 0 | 0 | 0 | 4 | K | 2 |  |  |  | ROZPOCET | 0 | 0 | 0 | 0 | 0 | 2 | 0 | 4 | -2023153272
| 759 | M | 341 203M001 | Kábel Cu 750V : CYKY-O 2x1,5 /napr./ |  |  |  | m | 4 |  |  | 0 |  |  |  | znížená | 0 | 0 | 0 | 0 | 0 | 0 | 8 | M | 2 |  |  |  | ROZPOCET | 0 | 0 | 0 | 0 | 0 | 2 | 0 | 4 | -1387774240
| 760 | M | 341 220M011. | Kábel bezhalogénový Cu 1kV : 1-CHKE-V-O 2x1,5 FE180/PS90 B2ca (s1 d1 a1) |  |  |  | m | 86 |  |  | 0 |  |  |  | znížená | 0 | 0 | 0 | 0 | 0 | 0 | 8 | M | 2 |  |  |  | ROZPOCET | 0 | 0 | 0 | 0 | 0 | 2 | 0 | 4 | -1007965230
| 761 | K | 21081-0042 | Kábel 750V pevne uložený Cu 2x2,5 |  |  |  | m | 418 |  |  | 0 |  |  |  | znížená | 0 | 0 | 0 | 0 | 0 | 0 | 4 | K | 2 |  |  |  | ROZPOCET | 0 | 0 | 0 | 0 | 0 | 2 | 0 | 4 | -1457441403
| 762 | M | 341 220M021. | Kábel bezhalogénový Cu 1kV : 1-CHKE-V-O 2x2,5 FE180/PS90 B2ca (s1 d1 a1) |  |  |  | m | 418 |  |  | 0 |  |  |  | znížená | 0 | 0 | 0 | 0 | 0 | 0 | 8 | M | 2 |  |  |  | ROZPOCET | 0 | 0 | 0 | 0 | 0 | 2 | 0 | 4 | 224837702
| 763 | K | 21081-0044 | Kábel 750V pevne uložený Cu 2x6 |  |  |  | m | 64 |  |  | 0 |  |  |  | znížená | 0 | 0 | 0 | 0 | 0 | 0 | 4 | K | 2 |  |  |  | ROZPOCET | 0 | 0 | 0 | 0 | 0 | 2 | 0 | 4 | -1009765013
| 764 | M | 341 220M041. | Kábel bezhalogénový Cu 1kV : 1-CHKE-V-O 2x6 FE180/PS90 B2ca (s1 d1 a1) |  |  |  | m | 64 |  |  | 0 |  |  |  | znížená | 0 | 0 | 0 | 0 | 0 | 0 | 8 | M | 2 |  |  |  | ROZPOCET | 0 | 0 | 0 | 0 | 0 | 2 | 0 | 4 | -669187077
| 765 | K | 21081-0045 | Kábel 750V pevne uložený Cu 3x1,5 |  |  |  | m | 3920 |  |  | 0 |  |  |  | znížená | 0 | 0 | 0 | 0 | 0 | 0 | 4 | K | 2 |  |  |  | ROZPOCET | 0 | 0 | 0 | 0 | 0 | 2 | 0 | 4 | 1169183820
| 766 | M | 341 203M100 | Kábel Cu 750V : CYKY-J 3x1,5 /napr./ |  |  |  | m | 352 |  |  | 0 |  |  |  | znížená | 0 | 0 | 0 | 0 | 0 | 0 | 8 | M | 2 |  |  |  | ROZPOCET | 0 | 0 | 0 | 0 | 0 | 2 | 0 | 4 | -1012865662
| 767 | M | 341 203M101 | Kábel Cu 750V : CYKY-O 3x1,5 /napr./ |  |  |  | m | 46 |  |  | 0 |  |  |  | znížená | 0 | 0 | 0 | 0 | 0 | 0 | 8 | M | 2 |  |  |  | ROZPOCET | 0 | 0 | 0 | 0 | 0 | 2 | 0 | 4 | -1578948832
| 768 | M | 341 220M110. | Kábel bezhalogénový Cu 1kV : 1-CHKE-V-J 3x1,5 FE180/PS90 B2ca (s1 d1 a1) |  |  |  | m | 3284 |  |  | 0 |  |  |  | znížená | 0 | 0 | 0 | 0 | 0 | 0 | 8 | M | 2 |  |  |  | ROZPOCET | 0 | 0 | 0 | 0 | 0 | 2 | 0 | 4 | -1718911360
| 769 | M | 341 220M111. | Kábel bezhalogénový Cu 1kV : 1-CHKE-V-O 3x1,5 FE180/PS90 B2ca (s1 d1 a1) |  |  |  | m | 238 |  |  | 0 |  |  |  | znížená | 0 | 0 | 0 | 0 | 0 | 0 | 8 | M | 2 |  |  |  | ROZPOCET | 0 | 0 | 0 | 0 | 0 | 2 | 0 | 4 | 480182902
| 770 | K | 21081-0046 | Kábel 750V pevne uložený Cu 3x2,5 |  |  |  | m | 3576 |  |  | 0 |  |  |  | znížená | 0 | 0 | 0 | 0 | 0 | 0 | 4 | K | 2 |  |  |  | ROZPOCET | 0 | 0 | 0 | 0 | 0 | 2 | 0 | 4 | -959692461
| 771 | M | 341 220M120. | Kábel bezhalogénový Cu 1kV : 1-CHKE-V-J 3x2,5 FE180/PS90 B2ca (s1 d1 a1) |  |  |  | m | 3576 |  |  | 0 |  |  |  | znížená | 0 | 0 | 0 | 0 | 0 | 0 | 8 | M | 2 |  |  |  | ROZPOCET | 0 | 0 | 0 | 0 | 0 | 2 | 0 | 4 | -2076038491
| 772 | K | 21081-0048 | Kábel 750V pevne uložený Cu 3x6-16 |  |  |  | m | 40 |  |  | 0 |  |  |  | znížená | 0 | 0 | 0 | 0 | 0 | 0 | 4 | K | 2 |  |  |  | ROZPOCET | 0 | 0 | 0 | 0 | 0 | 2 | 0 | 4 | 2019719757
| 773 | M | 341 220M140. | Kábel bezhalogénový Cu 1kV : 1-CHKE-V-J 3x6 FE180/PS90 B2ca (s1 d1 a1) |  |  |  | m | 36 |  |  | 0 |  |  |  | znížená | 0 | 0 | 0 | 0 | 0 | 0 | 8 | M | 2 |  |  |  | ROZPOCET | 0 | 0 | 0 | 0 | 0 | 2 | 0 | 4 | -570269703
| 774 | M | 341 220M150. | Kábel bezhalogénový Cu 1kV : 1-CHKE-V-J 3x10 FE180/PS90 B2ca (s1 d1 a1) |  |  |  | m | 4 |  |  | 0 |  |  |  | znížená | 0 | 0 | 0 | 0 | 0 | 0 | 8 | M | 2 |  |  |  | ROZPOCET | 0 | 0 | 0 | 0 | 0 | 2 | 0 | 4 | 2050135244
| 775 | K | 21081-0055 | Kábel 750V pevne uložený Cu 5x1,5 |  |  |  | m | 490 |  |  | 0 |  |  |  | znížená | 0 | 0 | 0 | 0 | 0 | 0 | 4 | K | 2 |  |  |  | ROZPOCET | 0 | 0 | 0 | 0 | 0 | 2 | 0 | 4 | -282173017
| 776 | M | 341 203M300 | Kábel Cu 750V : CYKY-J 5x1,5 /napr./ |  |  |  | m | 38 |  |  | 0 |  |  |  | znížená | 0 | 0 | 0 | 0 | 0 | 0 | 8 | M | 2 |  |  |  | ROZPOCET | 0 | 0 | 0 | 0 | 0 | 2 | 0 | 4 | -763171625
| 777 | M | 341 220M310. | Kábel bezhalogénový Cu 1kV : 1-CHKE-V-J 5x1,5 FE180/PS90 B2ca (s1 d1 a1) |  |  |  | m | 452 |  |  | 0 |  |  |  | znížená | 0 | 0 | 0 | 0 | 0 | 0 | 8 | M | 2 |  |  |  | ROZPOCET | 0 | 0 | 0 | 0 | 0 | 2 | 0 | 4 | 1114302367
| 778 | K | 21081-0056 | Kábel 750V pevne uložený Cu 5x2,5 |  |  |  | m | 16 |  |  | 0 |  |  |  | znížená | 0 | 0 | 0 | 0 | 0 | 0 | 4 | K | 2 |  |  |  | ROZPOCET | 0 | 0 | 0 | 0 | 0 | 2 | 0 | 4 | -852376441
| 779 | M | 341 203M310 | Kábel Cu 750V : CYKY-J 5x2,5 /napr./ |  |  |  | m | 16 |  |  | 0 |  |  |  | znížená | 0 | 0 | 0 | 0 | 0 | 0 | 8 | M | 2 |  |  |  | ROZPOCET | 0 | 0 | 0 | 0 | 0 | 2 | 0 | 4 | -172308034
| 780 | K | 21081-0057 | Kábel 750V pevne uložený Cu 5x4-16 |  |  |  | m | 172 |  |  | 0 |  |  |  | znížená | 0 | 0 | 0 | 0 | 0 | 0 | 4 | K | 2 |  |  |  | ROZPOCET | 0 | 0 | 0 | 0 | 0 | 2 | 0 | 4 | -479619546
| 781 | M | 341 203M320 | Kábel Cu 750V : CYKY-J 5x4 /napr./ |  |  |  | m | 58 |  |  | 0 |  |  |  | znížená | 0 | 0 | 0 | 0 | 0 | 0 | 8 | M | 2 |  |  |  | ROZPOCET | 0 | 0 | 0 | 0 | 0 | 2 | 0 | 4 | -995177884
| 782 | M | 341 203M330 | Kábel Cu 750V : CYKY-J 5x6 /napr./ |  |  |  | m | 94 |  |  | 0 |  |  |  | znížená | 0 | 0 | 0 | 0 | 0 | 0 | 8 | M | 2 |  |  |  | ROZPOCET | 0 | 0 | 0 | 0 | 0 | 2 | 0 | 4 | -1276762102
| 783 | M | 341 203M340 | Kábel Cu 750V : CYKY-J 5x10 /napr./ |  |  |  | m | 20 |  |  | 0 |  |  |  | znížená | 0 | 0 | 0 | 0 | 0 | 0 | 8 | M | 2 |  |  |  | ROZPOCET | 0 | 0 | 0 | 0 | 0 | 2 | 0 | 4 | -1150437245
| 784 | K | 21081-0058 | Kábel 750V pevne uložený Cu 7x1,5 |  |  |  | m | 86 |  |  | 0 |  |  |  | znížená | 0 | 0 | 0 | 0 | 0 | 0 | 4 | K | 2 |  |  |  | ROZPOCET | 0 | 0 | 0 | 0 | 0 | 2 | 0 | 4 | 1127502667
| 785 | M | 341 220M410. | Kábel bezhalogénový Cu 1kV : 1-CHKE-V-J 7x1,5 FE180/PS90 B2ca (s1 d1 a1) |  |  |  | m | 86 |  |  | 0 |  |  |  | znížená | 0 | 0 | 0 | 0 | 0 | 0 | 8 | M | 2 |  |  |  | ROZPOCET | 0 | 0 | 0 | 0 | 0 | 2 | 0 | 4 | 1245425187
| 786 | K | 21081-0109.1 | Kábel 1kV pevne uložený Cu 4x25 |  |  |  | m | 254 |  |  | 0 |  |  |  | znížená | 0 | 0 | 0 | 0 | 0 | 0 | 4 | K | 2 |  |  |  | ROZPOCET | 0 | 0 | 0 | 0 | 0 | 2 | 0 | 4 | -600478366
| 787 | M | 341 320M100. | Kábel bezhalogénový Cu 1kV : 1-CHKE-V-J 4x25 FE180/PS90 B2ca (s1 d1 a1) |  |  |  | m | 254 |  |  | 0 |  |  |  | znížená | 0 | 0 | 0 | 0 | 0 | 0 | 8 | M | 2 |  |  |  | ROZPOCET | 0 | 0 | 0 | 0 | 0 | 2 | 0 | 4 | -1382232504
| 788 | K | 21086-0264 | Kábel signálny pevne uložený 5x2x0,8 |  |  |  | m | 16 |  |  | 0 |  |  |  | znížená | 0 | 0 | 0 | 0 | 0 | 0 | 4 | K | 2 |  |  |  | ROZPOCET | 0 | 0 | 0 | 0 | 0 | 2 | 0 | 4 | -675373786
| 789 | M | 341 725M105. | Kábel Cu pre elektroniku JE-H(St)H 5x2x0,8 FE180/PS90 B2ca (s1 d1 a1) |  |  |  | m | 16 |  |  | 0 |  |  |  | znížená | 0 | 0 | 0 | 0 | 0 | 0 | 8 | M | 2 |  |  |  | ROZPOCET | 0 | 0 | 0 | 0 | 0 | 2 | 0 | 4 | -1977400815
| 790 | K | 21090-1094 | Kábel 1kV pevne uložený AYKY 4x95 |  |  |  | m | 98 |  |  | 0 |  |  |  | znížená | 0 | 0 | 0 | 0 | 0 | 0 | 4 | K | 2 |  |  |  | ROZPOCET | 0 | 0 | 0 | 0 | 0 | 2 | 0 | 4 | 937384857
| 791 | M | 341 410M140 | Kábel Al : 1-AYKY-J 4x95 /napr./ |  |  |  | m | 98 |  |  | 0 |  |  |  | znížená | 0 | 0 | 0 | 0 | 0 | 0 | 8 | M | 2 |  |  |  | ROZPOCET | 0 | 0 | 0 | 0 | 0 | 2 | 0 | 4 | 2033295174
| 792 | K | 21101-0011 | Montáž upevňovacieho bodu |  |  |  | kus | 2750 |  |  | 0 |  |  |  | znížená | 0 | 0 | 0 | 0 | 0 | 0 | 4 | K | 2 |  |  |  | ROZPOCET | 0 | 0 | 0 | 0 | 0 | 2 | 0 | 4 | -283404905
| 793 | M | 345 955K001 | Materiál pre upevňovací bod |  |  |  | kus | 2750 |  |  | 0 |  |  |  | znížená | 0 | 0 | 0 | 0 | 0 | 0 | 8 | M | 2 |  |  |  | ROZPOCET | 0 | 0 | 0 | 0 | 0 | 2 | 0 | 4 | -757821183
| 794 | K | 21329-0001 | Montáž a zapojenie snímača pohybu |  |  |  | kus | 14 |  |  | 0 |  |  |  | znížená | 0 | 0 | 0 | 0 | 0 | 0 | 4 | K | 2 |  |  |  | ROZPOCET | 0 | 0 | 0 | 0 | 0 | 2 | 0 | 4 | 1031360185
| 795 | M | pon uk.cena 2 | Snímač pohybu, nástenný 180 stup. do interiéru |  |  |  | kus | 10 |  |  | 0 |  |  |  | znížená | 0 | 0 | 0 | 0 | 0 | 0 | 8 | M | 2 |  |  |  | ROZPOCET | 0 | 0 | 0 | 0 | 0 | 2 | 0 | 4 | 388703186
| 796 | M | pon uk.cena 3.1 | Snímač pohybu, stropný 360 stup. do interiéru |  |  |  | kus | 4 |  |  | 0 |  |  |  | znížená | 0 | 0 | 0 | 0 | 0 | 0 | 8 | M | 2 |  |  |  | ROZPOCET | 0 | 0 | 0 | 0 | 0 | 2 | 0 | 4 | 2097337482
| 797 | K | 21329-0002.1 | Montáž a zapojenie zdroja pre senzorové batérie/pisoárový splachovač |  |  |  | kus | 2 |  |  | 0 |  |  |  | znížená | 0 | 0 | 0 | 0 | 0 | 0 | 4 | K | 2 |  |  |  | ROZPOCET | 0 | 0 | 0 | 0 | 0 | 2 | 0 | 4 | 661554022
| 798 | M | 374 9445G03 | Zdroj ZAS 230V/12V/50VA alebo ekvivalent |  |  |  | kus | 2 |  |  | 0 |  |  |  | znížená | 0 | 0 | 0 | 0 | 0 | 0 | 8 | M | 2 |  |  |  | ROZPOCET | 0 | 0 | 0 | 0 | 0 | 2 | 0 | 4 | 695415172
| 799 | K | 21329-0003 | Montáž a zapojenie podlahovej krabice 24 modulová |  |  |  | kus | 2 |  |  | 0 |  |  |  | znížená | 0 | 0 | 0 | 0 | 0 | 0 | 4 | K | 2 |  |  |  | ROZPOCET | 0 | 0 | 0 | 0 | 0 | 2 | 0 | 4 | -191646745
| 800 | M | pon uk.cena 4.1 | Podlahová krabica 24 modulová |  |  |  | kus | 2 |  |  | 0 |  |  |  | znížená | 0 | 0 | 0 | 0 | 0 | 0 | 8 | M | 2 |  |  |  | ROZPOCET | 0 | 0 | 0 | 0 | 0 | 2 | 0 | 4 | 1326321951
| 801 | K | 21329-0005 | Montáž a zapojenie batériového zdroja pre OPL |  |  |  | kus | 2 |  |  | 0 |  |  |  | znížená | 0 | 0 | 0 | 0 | 0 | 0 | 4 | K | 2 |  |  |  | ROZPOCET | 0 | 0 | 0 | 0 | 0 | 2 | 0 | 4 | 128770167
| 802 | M | pon uk.cena 6 | Batériový zdroj ELTECO BE062VN alebo ekvivalent |  |  |  | kus | 2 |  |  | 0 |  |  |  | znížená | 0 | 0 | 0 | 0 | 0 | 0 | 8 | M | 2 |  |  |  | ROZPOCET | 0 | 0 | 0 | 0 | 0 | 2 | 0 | 4 | -1785282604
| 803 | K | 21329-0006 | Montáž a zapojenie oddelovacieho transformátora |  |  |  | kus | 1 |  |  | 0 |  |  |  | znížená | 0 | 0 | 0 | 0 | 0 | 0 | 4 | K | 2 |  |  |  | ROZPOCET | 0 | 0 | 0 | 0 | 0 | 2 | 0 | 4 | -1333684981
| 804 | M | pon uk.cena 7 | Oddelovací transformátor jednofázový 230V/230V, typ ES710/5000, B924213, GHV Trading alebo ekvivalent |  |  |  | kus | 1 |  |  | 0 |  |  |  | znížená | 0 | 0 | 0 | 0 | 0 | 0 | 8 | M | 2 |  |  |  | ROZPOCET | 0 | 0 | 0 | 0 | 0 | 2 | 0 | 4 | -1798632301
| 805 | K | 21329-0007.1 | Montáž a zapojenie signalizačnej skúšobnej skrinky MS1 |  |  |  | kus | 1 |  |  | 0 |  |  |  | znížená | 0 | 0 | 0 | 0 | 0 | 0 | 4 | K | 2 |  |  |  | ROZPOCET | 0 | 0 | 0 | 0 | 0 | 2 | 0 | 4 | -903929174
| 806 | M | pon uk.cena 8 | Signalizačná skúšobná skrinka MK7, B95100201, GHV Trading alebo ekvivalent |  |  |  | kus | 1 |  |  | 0 |  |  |  | znížená | 0 | 0 | 0 | 0 | 0 | 0 | 8 | M | 2 |  |  |  | ROZPOCET | 0 | 0 | 0 | 0 | 0 | 2 | 0 | 4 | -1890484525
| 807 | K | 21329-0008 | Montáž zásuvkovej skrine XZ1 |  |  |  | kus | 3 |  |  | 0 |  |  |  | znížená | 0 | 0 | 0 | 0 | 0 | 0 | 4 | K | 2 |  |  |  | ROZPOCET | 0 | 0 | 0 | 0 | 0 | 2 | 0 | 4 | -1653910553
| 808 | M | pon uk.cena 9 | Zásuvková skriňa, typ Hensel Mi - 76239 alebo ekvivalent |  |  |  | kus | 3 |  |  | 0 |  |  |  | znížená | 0 | 0 | 0 | 0 | 0 | 0 | 8 | M | 2 |  |  |  | ROZPOCET | 0 | 0 | 0 | 0 | 0 | 2 | 0 | 4 | -2086736751
| 809 | K | 21329-0009 | Montáž zdroja UPS + Batériový modul |  |  |  | ks | 1 |  |  | 0 |  |  |  | znížená | 0 | 0 | 0 | 0 | 0 | 0 | 4 | K | 2 |  |  |  | ROZPOCET | 0 | 0 | 0 | 0 | 0 | 2 | 0 | 4 | 1060713343
| 810 | M | pon uk.cena10 | Zdroj UPS, 6 kVA Elteco alebo ekvivalent |  |  |  | kus | 1 |  |  | 0 |  |  |  | znížená | 0 | 0 | 0 | 0 | 0 | 0 | 8 | M | 2 |  |  |  | ROZPOCET | 0 | 0 | 0 | 0 | 0 | 2 | 0 | 4 | 594171780
| 811 | M | pon uk.cena11 | Batériový modul, 3kVA-180 min., Elteco alebo ekvivalent |  |  |  | kus | 3 |  |  | 0 |  |  |  | znížená | 0 | 0 | 0 | 0 | 0 | 0 | 8 | M | 2 |  |  |  | ROZPOCET | 0 | 0 | 0 | 0 | 0 | 2 | 0 | 4 | -558974857
| 812 | K | 21329-0040 | Demontáž existujúceho zariadenia |  |  |  | hod | 40 |  |  | 0 |  |  |  | znížená | 0 | 0 | 0 | 0 | 0 | 0 | 4 | K | 2 |  |  |  | ROZPOCET | 0 | 0 | 0 | 0 | 0 | 2 | 0 | 4 | -621370123
| 813 | [10 empty] | 0 |  |  |  | znížená | 0 | 0 | 0 | 0 | 0 | 0 | 4 | K | 2 |  |  |  | ROZPOCET | 0 | 0 | 0 | 0 | 0 | 2 | 0 | 4 | 1588310731
| 814 | K | 21329-1000 | Spracovanie východiskovej revízie a vypracovanie správy pre elektroinštaláciu (odborná prehliadka a skúška) |  |  |  | hod | 24 |  |  | 0 |  |  |  | znížená | 0 | 0 | 0 | 0 | 0 | 0 | 4 | K | 2 |  |  |  | ROZPOCET | 0 | 0 | 0 | 0 | 0 | 2 | 0 | 4 | 969240630
|  | 21-M2 - EZS | [9 empty] | 0 | [5 empty] | 0 |  | 0 |  | 0 | 1 | D | 1 |  |  |  | ROZPOCET | [6 empty] | 0
| 815 | K | Pol769 | mikromudul adresovatelny s rozhraním interfejsu |  |  |  | ks | 1 |  |  | 0 |  |  |  | znížená | 0 | 0 | 0 | 0 | 0 | 0 | 4 | K | 2 |  |  |  | ROZPOCET | 0 | 0 | 0 | 0 | 0 | 2 | 0 | 4 | -421781808
| 816 | K | Pol630 | označenie prvku EPS |  |  |  | ks | 26 |  |  | 0 |  |  |  | znížená | 0 | 0 | 0 | 0 | 0 | 0 | 4 | K | 2 |  |  |  | ROZPOCET | 0 | 0 | 0 | 0 | 0 | 2 | 0 | 4 | 1352890905
| 817 | K | Pol631 | opticko-dymový hlásič adresovatelný |  |  |  | ks | 16 |  |  | 0 |  |  |  | znížená | 0 | 0 | 0 | 0 | 0 | 0 | 4 | K | 2 |  |  |  | ROZPOCET | 0 | 0 | 0 | 0 | 0 | 2 | 0 | 4 | 7751991
| 818 | K | Pol632 | pätica hlásiča adresovatelný stropný |  |  |  | ks | 16 |  |  | 0 |  |  |  | znížená | 0 | 0 | 0 | 0 | 0 | 0 | 4 | K | 2 |  |  |  | ROZPOCET | 0 | 0 | 0 | 0 | 0 | 2 | 0 | 4 | 1843643417
| 819 | K | Pol633 | Siréna a maják adresovatelná |  |  |  | ks | 3 |  |  | 0 |  |  |  | znížená | 0 | 0 | 0 | 0 | 0 | 0 | 4 | K | 2 |  |  |  | ROZPOCET | 0 | 0 | 0 | 0 | 0 | 2 | 0 | 4 | 1510479501
| 820 | K | Pol634 | elektronika tlačidla adresovatelná s oddeľovačom |  |  |  | ks | 3 |  |  | 0 |  |  |  | znížená | 0 | 0 | 0 | 0 | 0 | 0 | 4 | K | 2 |  |  |  | ROZPOCET | 0 | 0 | 0 | 0 | 0 | 2 | 0 | 4 | 1401008895
| 821 | K | Pol635 | skrinka tlačidla adresovatelna červená vrátane sklíčka |  |  |  | ks | 3 |  |  | 0 |  |  |  | znížená | 0 | 0 | 0 | 0 | 0 | 0 | 4 | K | 2 |  |  |  | ROZPOCET | 0 | 0 | 0 | 0 | 0 | 2 | 0 | 4 | -489066179
| 822 | K | Pol636 | JE-H(ST)H-V 2x2x0,8, PS30 kábel, bezhalogénový, požiarne odolný, vrátane ukončenia a zapojenia elebo ekvivalent |  |  |  | m | 650 |  |  | 0 |  |  |  | znížená | 0 | 0 | 0 | 0 | 0 | 0 | 4 | K | 2 |  |  |  | ROZPOCET | 0 | 0 | 0 | 0 | 0 | 2 | 0 | 4 | 477256295
| 823 | K | Pol770 | inštalačná rúrka 14 - 40 s príslušenstvom (spojky, plastové držiaky na stenu, ohybné diely) |  |  |  | kpl | 1 |  |  | 0 |  |  |  | znížená | 0 | 0 | 0 | 0 | 0 | 0 | 4 | K | 2 |  |  |  | ROZPOCET | 0 | 0 | 0 | 0 | 0 | 2 | 0 | 4 | -1596489297
| 824 | K | Pol638 | označenie káblov popisnými štítkami |  |  |  | kpl | 1 |  |  | 0 |  |  |  | znížená | 0 | 0 | 0 | 0 | 0 | 0 | 4 | K | 2 |  |  |  | ROZPOCET | 0 | 0 | 0 | 0 | 0 | 2 | 0 | 4 | 2010984095
| 825 | K | Pol771 | požiarne odolná príchytka vrátane kompletného inštalačného materiálu, úchyt každých 30cm |  |  |  | kpl | 1 |  |  | 0 |  |  |  | znížená | 0 | 0 | 0 | 0 | 0 | 0 | 4 | K | 2 |  |  |  | ROZPOCET | 0 | 0 | 0 | 0 | 0 | 2 | 0 | 4 | -589409290
| 826 | K | Pol772 | zasekanie kabeláže pod omietku |  |  |  | kpl | 1 |  |  | 0 |  |  |  | znížená | 0 | 0 | 0 | 0 | 0 | 0 | 4 | K | 2 |  |  |  | ROZPOCET | 0 | 0 | 0 | 0 | 0 | 2 | 0 | 4 | 1896076790
| 827 | K | Pol641 | požiarna malta |  |  |  | kpl | 1 |  |  | 0 |  |  |  | znížená | 0 | 0 | 0 | 0 | 0 | 0 | 4 | K | 2 |  |  |  | ROZPOCET | 0 | 0 | 0 | 0 | 0 | 2 | 0 | 4 | -1323048253
| 828 | [10 empty] | 0 |  |  |  | znížená | 0 | 0 | 0 | 0 | 0 | 0 | 4 | K | 2 |  |  |  | ROZPOCET | 0 | 0 | 0 | 0 | 0 | 2 | 0 | 4 | 2016968063
| 829 | K | Pol643 | protipožiarna upchávka pre rozvod EPS(napr. tmel, manžeta ...) |  |  |  | kpl | 1 |  |  | 0 |  |  |  | znížená | 0 | 0 | 0 | 0 | 0 | 0 | 4 | K | 2 |  |  |  | ROZPOCET | 0 | 0 | 0 | 0 | 0 | 2 | 0 | 4 | 618233192
| 830 | K | Pol773 | komplexné skúšky zariadenia v zmysle platnej STN, celkové preskúšanie zariadenia (odskúšanie každého prvku) |  |  |  | kpl | 1 |  |  | 0 |  |  |  | znížená | 0 | 0 | 0 | 0 | 0 | 0 | 4 | K | 2 |  |  |  | ROZPOCET | 0 | 0 | 0 | 0 | 0 | 2 | 0 | 4 | 273655970
| 831 | K | Pol774 | naprogramovanie zariadenia |  |  |  | kpl | 1 |  |  | 0 |  |  |  | znížená | 0 | 0 | 0 | 0 | 0 | 0 | 4 | K | 2 |  |  |  | ROZPOCET | 0 | 0 | 0 | 0 | 0 | 2 | 0 | 4 | -1750604829
| 832 | K | Pol775 | Uvedenie zariadenia EPS do trvalej prevádzky |  |  |  | kpl | 1 |  |  | 0 |  |  |  | znížená | 0 | 0 | 0 | 0 | 0 | 0 | 4 | K | 2 |  |  |  | ROZPOCET | 0 | 0 | 0 | 0 | 0 | 2 | 0 | 4 | -183899346
| 833 | K | Pol776 | vyhotovenie prvej odbornej skúšky so správou |  |  |  | kpl | 1 |  |  | 0 |  |  |  | znížená | 0 | 0 | 0 | 0 | 0 | 0 | 4 | K | 2 |  |  |  | ROZPOCET | 0 | 0 | 0 | 0 | 0 | 2 | 0 | 4 | 1567123968
| 834 | K | Pol777 | zaškolenie obsluhy |  |  |  | kpl | 1 |  |  | 0 |  |  |  | znížená | 0 | 0 | 0 | 0 | 0 | 0 | 4 | K | 2 |  |  |  | ROZPOCET | 0 | 0 | 0 | 0 | 0 | 2 | 0 | 4 | 1317116874
| 835 | [10 empty] | 0 |  |  |  | znížená | 0 | 0 | 0 | 0 | 0 | 0 | 4 | K | 2 |  |  |  | ROZPOCET | 0 | 0 | 0 | 0 | 0 | 2 | 0 | 4 | 871552217
| 836 | K | Pol650 | vyhotovenie dokumentácie skutočného vyhotovenia |  |  |  | kpl | 1 |  |  | 0 |  |  |  | znížená | 0 | 0 | 0 | 0 | 0 | 0 | 4 | K | 2 |  |  |  | ROZPOCET | 0 | 0 | 0 | 0 | 0 | 2 | 0 | 4 | 503754615
| 837 | M | Pol766 | mikromudul adresovatelny s rozhraním interfejsu |  |  |  | ks | 1 |  |  | 0 |  |  |  | znížená | 0 | 0 | 0 | 0 | 0 | 0 | 8 | M | 2 |  |  |  | ROZPOCET | 0 | 0 | 0 | 0 | 0 | 2 | 0 | 4 | -1594871382
| 838 | M | Pol608 | označenie prvku EPS |  |  |  | ks | 26 |  |  | 0 |  |  |  | znížená | 0 | 0 | 0 | 0 | 0 | 0 | 8 | M | 2 |  |  |  | ROZPOCET | 0 | 0 | 0 | 0 | 0 | 2 | 0 | 4 | 1302908879
| 839 | M | Pol609 | opticko-dymový hlásič adresovatelný |  |  |  | ks | 16 |  |  | 0 |  |  |  | znížená | 0 | 0 | 0 | 0 | 0 | 0 | 8 | M | 2 |  |  |  | ROZPOCET | 0 | 0 | 0 | 0 | 0 | 2 | 0 | 4 | 1321025243
| 840 | M | Pol610 | pätica hlásiča adresovatelný stropný |  |  |  | ks | 16 |  |  | 0 |  |  |  | znížená | 0 | 0 | 0 | 0 | 0 | 0 | 8 | M | 2 |  |  |  | ROZPOCET | 0 | 0 | 0 | 0 | 0 | 2 | 0 | 4 | -190302775
| 841 | M | Pol611 | Siréna a maják adresovatelná |  |  |  | ks | 3 |  |  | 0 |  |  |  | znížená | 0 | 0 | 0 | 0 | 0 | 0 | 8 | M | 2 |  |  |  | ROZPOCET | 0 | 0 | 0 | 0 | 0 | 2 | 0 | 4 | 1904799941
| 842 | M | Pol612 | elektronika tlačidla adresovatelná s oddeľovačom |  |  |  | ks | 3 |  |  | 0 |  |  |  | znížená | 0 | 0 | 0 | 0 | 0 | 0 | 8 | M | 2 |  |  |  | ROZPOCET | 0 | 0 | 0 | 0 | 0 | 2 | 0 | 4 | -1978608629
| 843 | M | Pol613 | skrinka tlačidla adresovatelna červená vrátane sklíčka |  |  |  | ks | 3 |  |  | 0 |  |  |  | znížená | 0 | 0 | 0 | 0 | 0 | 0 | 8 | M | 2 |  |  |  | ROZPOCET | 0 | 0 | 0 | 0 | 0 | 2 | 0 | 4 | -270006722
| 844 | M | Pol614 | JE-H(ST)H-V 2x2x0,8, PS30 kábel, bezhalogénový, požiarne odolný, vrátane ukončenia a zapojenia elebo ekvivalent |  |  |  | m | 650 |  |  | 0 |  |  |  | znížená | 0 | 0 | 0 | 0 | 0 | 0 | 8 | M | 2 |  |  |  | ROZPOCET | 0 | 0 | 0 | 0 | 0 | 2 | 0 | 4 | -11371638
| 845 | M | Pol767 | inštalačná rúrka 14 - 40 s príslušenstvom (spojky, plastové držiaky na stenu, ohybné diely) |  |  |  | kpl | 1 |  |  | 0 |  |  |  | znížená | 0 | 0 | 0 | 0 | 0 | 0 | 8 | M | 2 |  |  |  | ROZPOCET | 0 | 0 | 0 | 0 | 0 | 2 | 0 | 4 | -1403017994
| 846 | M | Pol616 | štítky pre označenie káblov |  |  |  | kpl | 1 |  |  | 0 |  |  |  | znížená | 0 | 0 | 0 | 0 | 0 | 0 | 8 | M | 2 |  |  |  | ROZPOCET | 0 | 0 | 0 | 0 | 0 | 2 | 0 | 4 | -1040855017
| 847 | M | Pol768 | požiarne odolná príchytka vrátane kompletného inštalačného materiálu, úchyt každých 30cm |  |  |  | kpl | 1 |  |  | 0 |  |  |  | znížená | 0 | 0 | 0 | 0 | 0 | 0 | 8 | M | 2 |  |  |  | ROZPOCET | 0 | 0 | 0 | 0 | 0 | 2 | 0 | 4 | 994210934
| 848 | M | Pol618 | zasekanie kabeláže pod omietku |  |  |  | kpl | 1 |  |  | 0 |  |  |  | znížená | 0 | 0 | 0 | 0 | 0 | 0 | 8 | M | 2 |  |  |  | ROZPOCET | 0 | 0 | 0 | 0 | 0 | 2 | 0 | 4 | 873218083
| 849 | M | Pol619 | požiarna malta |  |  |  | kpl | 1 |  |  | 0 |  |  |  | znížená | 0 | 0 | 0 | 0 | 0 | 0 | 8 | M | 2 |  |  |  | ROZPOCET | 0 | 0 | 0 | 0 | 0 | 2 | 0 | 4 | -277487710
| 850 | [10 empty] | 0 |  |  |  | znížená | 0 | 0 | 0 | 0 | 0 | 0 | 8 | M | 2 |  |  |  | ROZPOCET | 0 | 0 | 0 | 0 | 0 | 2 | 0 | 4 | 2133469113
| 851 | M | Pol621 | protipožiarna upchávka pre rozvod EPS(napr. tmel, manžeta ...) |  |  |  | kpl | 1 |  |  | 0 |  |  |  | znížená | 0 | 0 | 0 | 0 | 0 | 0 | 8 | M | 2 |  |  |  | ROZPOCET | 0 | 0 | 0 | 0 | 0 | 2 | 0 | 4 | 1438469060
| 852 | [10 empty] | 0 |  |  |  | znížená | 0 | 0 | 0 | 0 | 0 | 0 | 8 | M | 2 |  |  |  | ROZPOCET | 0 | 0 | 0 | 0 | 0 | 2 | 0 | 4 | 913134425
| 853 | [10 empty] | 0 |  |  |  | znížená | 0 | 0 | 0 | 0 | 0 | 0 | 8 | M | 2 |  |  |  | ROZPOCET | 0 | 0 | 0 | 0 | 0 | 2 | 0 | 4 | 706759931
| 854 | [10 empty] | 0 |  |  |  | znížená | 0 | 0 | 0 | 0 | 0 | 0 | 8 | M | 2 |  |  |  | ROZPOCET | 0 | 0 | 0 | 0 | 0 | 2 | 0 | 4 | 1602614835
| 855 | [10 empty] | 0 |  |  |  | znížená | 0 | 0 | 0 | 0 | 0 | 0 | 8 | M | 2 |  |  |  | ROZPOCET | 0 | 0 | 0 | 0 | 0 | 2 | 0 | 4 | -1325490696
| 856 | [10 empty] | 0 |  |  |  | znížená | 0 | 0 | 0 | 0 | 0 | 0 | 8 | M | 2 |  |  |  | ROZPOCET | 0 | 0 | 0 | 0 | 0 | 2 | 0 | 4 | -2004517746
| 857 | [10 empty] | 0 |  |  |  | znížená | 0 | 0 | 0 | 0 | 0 | 0 | 8 | M | 2 |  |  |  | ROZPOCET | 0 | 0 | 0 | 0 | 0 | 2 | 0 | 4 | 925278174
| 858 | [10 empty] | 0 |  |  |  | znížená | 0 | 0 | 0 | 0 | 0 | 0 | 8 | M | 2 |  |  |  | ROZPOCET | 0 | 0 | 0 | 0 | 0 | 2 | 0 | 4 | 151146293
|  | 21-M3 - ŠK | [9 empty] | 0 | [5 empty] | 0 |  | 0 |  | 0 | 1 | D | 1 |  |  |  | ROZPOCET | [6 empty] | 0
| 859 | K | Pol667 | dátový rozvádzač 42U preskleny uzamykatelny s príslušenstvom (montáž v SO 01 OMIS) |  |  |  | ks | 0 |  |  | 0 |  |  |  | znížená | 0 | 0 | 0 | 0 | 0 | 0 | 4 | K | 2 |  |  |  | ROZPOCET | 0 | 0 | 0 | 0 | 0 | 2 | 0 | 4 | -1831417657
| 860 | K | Pol668 | patch panel 24xRJ45 cat 6A tienený |  |  |  | ks | 7 |  |  | 0 |  |  |  | znížená | 0 | 0 | 0 | 0 | 0 | 0 | 4 | K | 2 |  |  |  | ROZPOCET | 0 | 0 | 0 | 0 | 0 | 2 | 0 | 4 | 890581026
| 861 | K | Pol669 | káblový organizér horizontálny 19" |  |  |  | ks | 3 |  |  | 0 |  |  |  | znížená | 0 | 0 | 0 | 0 | 0 | 0 | 4 | K | 2 |  |  |  | ROZPOCET | 0 | 0 | 0 | 0 | 0 | 2 | 0 | 4 | 426593863
| 862 | K | Pol670 | 19" napájacia jednotka 1U (5xAC230V) |  |  |  | ks | 1 |  |  | 0 |  |  |  | znížená | 0 | 0 | 0 | 0 | 0 | 0 | 4 | K | 2 |  |  |  | ROZPOCET | 0 | 0 | 0 | 0 | 0 | 2 | 0 | 4 | -1032793113
| 863 | K | Pol671 | pevná polica ( do dátového rozvádzača- hĺ. 400/ š. 600) |  |  |  | ks | 1 |  |  | 0 |  |  |  | znížená | 0 | 0 | 0 | 0 | 0 | 0 | 4 | K | 2 |  |  |  | ROZPOCET | 0 | 0 | 0 | 0 | 0 | 2 | 0 | 4 | -479095034
| 864 | K | Pol672 | patch prepojovacie káble cat 6A |  |  |  | ks | 90 |  |  | 0 |  |  |  | znížená | 0 | 0 | 0 | 0 | 0 | 0 | 4 | K | 2 |  |  |  | ROZPOCET | 0 | 0 | 0 | 0 | 0 | 2 | 0 | 4 | 1459647244
| 865 | K | Pol673 | dátová zásuvka 2xRJ45, cat 6A, inštalačný ramček, montáž pod omietku |  |  |  | ks | 65 |  |  | 0 |  |  |  | znížená | 0 | 0 | 0 | 0 | 0 | 0 | 4 | K | 2 |  |  |  | ROZPOCET | 0 | 0 | 0 | 0 | 0 | 2 | 0 | 4 | 1392134877
| 866 | K | Pol674 | prístrojová krabica pre dátovú zásuvku- montáž pod omietku |  |  |  | ks | 65 |  |  | 0 |  |  |  | znížená | 0 | 0 | 0 | 0 | 0 | 0 | 4 | K | 2 |  |  |  | ROZPOCET | 0 | 0 | 0 | 0 | 0 | 2 | 0 | 4 | -1804062719
| 867 | K | Pol675 | FTP cat 6A dátový kábel, bezhalogénový LSOH |  |  |  | m | 8450 |  |  | 0 |  |  |  | znížená | 0 | 0 | 0 | 0 | 0 | 0 | 4 | K | 2 |  |  |  | ROZPOCET | 0 | 0 | 0 | 0 | 0 | 2 | 0 | 4 | 1118007835
| 868 | K | Pol783 | instalačná rúrka 16-40 s príslušenstvom (spojky, plastové držiaky na stenu, ohybné diely) |  |  |  | kpl | 1 |  |  | 0 |  |  |  | znížená | 0 | 0 | 0 | 0 | 0 | 0 | 4 | K | 2 |  |  |  | ROZPOCET | 0 | 0 | 0 | 0 | 0 | 2 | 0 | 4 | 52766577
| 869 | K | Pol784 | montáž žlabu inštalačného 100x40 s príslušenstvom |  |  |  | kpl | 1 |  |  | 0 |  |  |  | znížená | 0 | 0 | 0 | 0 | 0 | 0 | 4 | K | 2 |  |  |  | ROZPOCET | 0 | 0 | 0 | 0 | 0 | 2 | 0 | 4 | 1273436462
| 870 | K | Pol785 | zasekanie kabeláže pod omietku |  |  |  | kpl | 1 |  |  | 0 |  |  |  | znížená | 0 | 0 | 0 | 0 | 0 | 0 | 4 | K | 2 |  |  |  | ROZPOCET | 0 | 0 | 0 | 0 | 0 | 2 | 0 | 4 | 341474337
| 871 | K | Pol786 | sádra 10 kg |  |  |  | kus | 1 |  |  | 0 |  |  |  | znížená | 0 | 0 | 0 | 0 | 0 | 0 | 4 | K | 2 |  |  |  | ROZPOCET | 0 | 0 | 0 | 0 | 0 | 2 | 0 | 4 | -788755751
| 872 | K | Pol680 | označenie dátovej zásuvky-port |  |  |  | ks | 130 |  |  | 0 |  |  |  | znížená | 0 | 0 | 0 | 0 | 0 | 0 | 4 | K | 2 |  |  |  | ROZPOCET | 0 | 0 | 0 | 0 | 0 | 2 | 0 | 4 | -1718369762
| 873 | K | Pol681 | meracie protokoly-port |  |  |  | ks | 130 |  |  | 0 |  |  |  | znížená | 0 | 0 | 0 | 0 | 0 | 0 | 4 | K | 2 |  |  |  | ROZPOCET | 0 | 0 | 0 | 0 | 0 | 2 | 0 | 4 | 1719438442
| 874 | [10 empty] | 0 |  |  |  | znížená | 0 | 0 | 0 | 0 | 0 | 0 | 4 | K | 2 |  |  |  | ROZPOCET | 0 | 0 | 0 | 0 | 0 | 2 | 0 | 4 | 1327347208
| 875 | K | Pol683 | protipožiarna upchávka pre ŠK(napr. tmel, manžeta ...) |  |  |  | kpl | 1 |  |  | 0 |  |  |  | znížená | 0 | 0 | 0 | 0 | 0 | 0 | 4 | K | 2 |  |  |  | ROZPOCET | 0 | 0 | 0 | 0 | 0 | 2 | 0 | 4 | -1939412680
| 876 | [10 empty] | 0 |  |  |  | znížená | 0 | 0 | 0 | 0 | 0 | 0 | 4 | K | 2 |  |  |  | ROZPOCET | 0 | 0 | 0 | 0 | 0 | 2 | 0 | 4 | -210611327
| 877 | [10 empty] | 0 |  |  |  | znížená | 0 | 0 | 0 | 0 | 0 | 0 | 4 | K | 2 |  |  |  | ROZPOCET | 0 | 0 | 0 | 0 | 0 | 2 | 0 | 4 | 1601106311
| 878 | [10 empty] | 0 |  |  |  | znížená | 0 | 0 | 0 | 0 | 0 | 0 | 4 | K | 2 |  |  |  | ROZPOCET | 0 | 0 | 0 | 0 | 0 | 2 | 0 | 4 | -295781503
| 879 | [10 empty] | 0 |  |  |  | znížená | 0 | 0 | 0 | 0 | 0 | 0 | 4 | K | 2 |  |  |  | ROZPOCET | 0 | 0 | 0 | 0 | 0 | 2 | 0 | 4 | -926260665
| 880 | [10 empty] | 0 |  |  |  | znížená | 0 | 0 | 0 | 0 | 0 | 0 | 4 | K | 2 |  |  |  | ROZPOCET | 0 | 0 | 0 | 0 | 0 | 2 | 0 | 4 | 1546052827
| 881 | M | Pol651 | dátový rozvádzač 42U preskleny uzamykatelny s príslušenstvom (dodávka v SO 01 OMIS) |  |  |  | ks | 0 |  |  | 0 |  |  |  | znížená | 0 | 0 | 0 | 0 | 0 | 0 | 8 | M | 2 |  |  |  | ROZPOCET | 0 | 0 | 0 | 0 | 0 | 2 | 0 | 4 | 1691147659
| 882 | M | Pol652 | patch panel 24xRJ45 cat 6A tienený |  |  |  | ks | 7 |  |  | 0 |  |  |  | znížená | 0 | 0 | 0 | 0 | 0 | 0 | 8 | M | 2 |  |  |  | ROZPOCET | 0 | 0 | 0 | 0 | 0 | 2 | 0 | 4 | 1867677050
| 883 | M | Pol653 | káblový organizér horizontálny 19" |  |  |  | ks | 3 |  |  | 0 |  |  |  | znížená | 0 | 0 | 0 | 0 | 0 | 0 | 8 | M | 2 |  |  |  | ROZPOCET | 0 | 0 | 0 | 0 | 0 | 2 | 0 | 4 | -434235662
| 884 | M | Pol654 | 19" napájacia jednotka 1U (5xAC230V) |  |  |  | ks | 1 |  |  | 0 |  |  |  | znížená | 0 | 0 | 0 | 0 | 0 | 0 | 8 | M | 2 |  |  |  | ROZPOCET | 0 | 0 | 0 | 0 | 0 | 2 | 0 | 4 | -1148880337
| 885 | M | Pol655 | pevná polica datový rozvádzač 400/600 |  |  |  | ks | 1 |  |  | 0 |  |  |  | znížená | 0 | 0 | 0 | 0 | 0 | 0 | 8 | M | 2 |  |  |  | ROZPOCET | 0 | 0 | 0 | 0 | 0 | 2 | 0 | 4 | 500874407
| 886 | M | Pol656 | patch prepojovacie káble cat 6A |  |  |  | ks | 90 |  |  | 0 |  |  |  | znížená | 0 | 0 | 0 | 0 | 0 | 0 | 8 | M | 2 |  |  |  | ROZPOCET | 0 | 0 | 0 | 0 | 0 | 2 | 0 | 4 | 453860732
| 887 | M | Pol657 | dátová zásuvka 2xRJ45, cat 6A, inštalačný ramček, montáž pod omietku |  |  |  | ks | 65 |  |  | 0 |  |  |  | znížená | 0 | 0 | 0 | 0 | 0 | 0 | 8 | M | 2 |  |  |  | ROZPOCET | 0 | 0 | 0 | 0 | 0 | 2 | 0 | 4 | -180829031
| 888 | M | Pol658 | prístrojová krabica pre dátovú zásuvku- montáž pod omietku |  |  |  | ks | 65 |  |  | 0 |  |  |  | znížená | 0 | 0 | 0 | 0 | 0 | 0 | 8 | M | 2 |  |  |  | ROZPOCET | 0 | 0 | 0 | 0 | 0 | 2 | 0 | 4 | 1070682125
| 889 | M | Pol659 | FTP cat 6A dátový kábel, bezhalogénový LSOH |  |  |  | m | 8450 |  |  | 0 |  |  |  | znížená | 0 | 0 | 0 | 0 | 0 | 0 | 8 | M | 2 |  |  |  | ROZPOCET | 0 | 0 | 0 | 0 | 0 | 2 | 0 | 4 | -1201014720
| 890 | M | Pol779 | instalačná rúrka 16-40 s príslušenstvom (spojky, plastové držiaky na stenu, ohybné diely) |  |  |  | kpl | 1 |  |  | 0 |  |  |  | znížená | 0 | 0 | 0 | 0 | 0 | 0 | 8 | M | 2 |  |  |  | ROZPOCET | 0 | 0 | 0 | 0 | 0 | 2 | 0 | 4 | 1380817613
| 891 | M | Pol780 | žlab inštalačný 100x40 s príslušenstvom |  |  |  | kpl | 1 |  |  | 0 |  |  |  | znížená | 0 | 0 | 0 | 0 | 0 | 0 | 8 | M | 2 |  |  |  | ROZPOCET | 0 | 0 | 0 | 0 | 0 | 2 | 0 | 4 | -984868080
| 892 | [10 empty] | 0 |  |  |  | znížená | 0 | 0 | 0 | 0 | 0 | 0 | 8 | M | 2 |  |  |  | ROZPOCET | 0 | 0 | 0 | 0 | 0 | 2 | 0 | 4 | -887167521
| 893 | M | Pol781 | sádra 10 kg |  |  |  | kus | 1 |  |  | 0 |  |  |  | znížená | 0 | 0 | 0 | 0 | 0 | 0 | 8 | M | 2 |  |  |  | ROZPOCET | 0 | 0 | 0 | 0 | 0 | 2 | 0 | 4 | -1361672930
| 894 | M | Pol663 | označenie dátovej zásuvky-port |  |  |  | ks | 130 |  |  | 0 |  |  |  | znížená | 0 | 0 | 0 | 0 | 0 | 0 | 8 | M | 2 |  |  |  | ROZPOCET | 0 | 0 | 0 | 0 | 0 | 2 | 0 | 4 | -1995290720
| 895 | M | Pol664 | meracie protokoly-port |  |  |  | ks | 130 |  |  | 0 |  |  |  | znížená | 0 | 0 | 0 | 0 | 0 | 0 | 8 | M | 2 |  |  |  | ROZPOCET | 0 | 0 | 0 | 0 | 0 | 2 | 0 | 4 | -1353299549
| 896 | [10 empty] | 0 |  |  |  | znížená | 0 | 0 | 0 | 0 | 0 | 0 | 8 | M | 2 |  |  |  | ROZPOCET | 0 | 0 | 0 | 0 | 0 | 2 | 0 | 4 | -846333300
| 897 | M | Pol666 | protipožiarna upchávka pre ŠK(napr. tmel, manžeta ...) |  |  |  | kpl | 1 |  |  | 0 |  |  |  | znížená | 0 | 0 | 0 | 0 | 0 | 0 | 8 | M | 2 |  |  |  | ROZPOCET | 0 | 0 | 0 | 0 | 0 | 2 | 0 | 4 | 677146028
| 898 | [10 empty] | 0 |  |  |  | znížená | 0 | 0 | 0 | 0 | 0 | 0 | 8 | M | 2 |  |  |  | ROZPOCET | 0 | 0 | 0 | 0 | 0 | 2 | 0 | 4 | -936717017
| 899 | [10 empty] | 0 |  |  |  | znížená | 0 | 0 | 0 | 0 | 0 | 0 | 8 | M | 2 |  |  |  | ROZPOCET | 0 | 0 | 0 | 0 | 0 | 2 | 0 | 4 | -2051325892
| 900 | [10 empty] | 0 |  |  |  | znížená | 0 | 0 | 0 | 0 | 0 | 0 | 8 | M | 2 |  |  |  | ROZPOCET | 0 | 0 | 0 | 0 | 0 | 2 | 0 | 4 | -596767295
| 901 | [10 empty] | 0 |  |  |  | znížená | 0 | 0 | 0 | 0 | 0 | 0 | 8 | M | 2 |  |  |  | ROZPOCET | 0 | 0 | 0 | 0 | 0 | 2 | 0 | 4 | 1574826105
| 902 | [10 empty] | 0 |  |  |  | znížená | 0 | 0 | 0 | 0 | 0 | 0 | 8 | M | 2 |  |  |  | ROZPOCET | 0 | 0 | 0 | 0 | 0 | 2 | 0 | 4 | 596338251
|  | 21-M4 - JČ | [9 empty] | 0 | [5 empty] | 0 |  | 0 |  | 0 | 1 | D | 1 |  |  |  | ROZPOCET | [6 empty] | 0
| 903 | K | Pol695 | Ústredňa presného času DCF anténa komplet (montáž v SO 01 OMIS) |  |  |  | ks | 0 |  |  | 0 |  |  |  | znížená | 0 | 0 | 0 | 0 | 0 | 0 | 4 | K | 2 |  |  |  | ROZPOCET | 0 | 0 | 0 | 0 | 0 | 2 | 0 | 4 | -917171722
| 904 | K | Pol696 | Podružné hodiny digitálne stropné jednotného času pripojené do ústredňe presného času |  |  |  | ks | 9 |  |  | 0 |  |  |  | znížená | 0 | 0 | 0 | 0 | 0 | 0 | 4 | K | 2 |  |  |  | ROZPOCET | 0 | 0 | 0 | 0 | 0 | 2 | 0 | 4 | -347420343
| 905 | K | Pol697 | pevná polica datový rozvádzač 400/600 |  |  |  | ks | 0 |  |  | 0 |  |  |  | znížená | 0 | 0 | 0 | 0 | 0 | 0 | 4 | K | 2 |  |  |  | ROZPOCET | 0 | 0 | 0 | 0 | 0 | 2 | 0 | 4 | -947807273
| 906 | K | Pol698 | kábel 1-CHKE-V 2x1,5 |  |  |  | m | 115 |  |  | 0 |  |  |  | znížená | 0 | 0 | 0 | 0 | 0 | 0 | 4 | K | 2 |  |  |  | ROZPOCET | 0 | 0 | 0 | 0 | 0 | 2 | 0 | 4 | -1701980633
| 907 | K | Pol791 | instalačná rúrka 16-40 (spojky, plastové držiaky na stenu, ohybné diely) |  |  |  | kpl | 1 |  |  | 0 |  |  |  | znížená | 0 | 0 | 0 | 0 | 0 | 0 | 4 | K | 2 |  |  |  | ROZPOCET | 0 | 0 | 0 | 0 | 0 | 2 | 0 | 4 | -806241326
| 908 | K | Pol792 | zasekanie kabeláže pod omietku |  |  |  | kpl | 1 |  |  | 0 |  |  |  | znížená | 0 | 0 | 0 | 0 | 0 | 0 | 4 | K | 2 |  |  |  | ROZPOCET | 0 | 0 | 0 | 0 | 0 | 2 | 0 | 4 | -863288658
| 909 | K | Pol701 | sádra 10 kg |  |  |  | kus | 1 |  |  | 0 |  |  |  | znížená | 0 | 0 | 0 | 0 | 0 | 0 | 4 | K | 2 |  |  |  | ROZPOCET | 0 | 0 | 0 | 0 | 0 | 2 | 0 | 4 | -1100329282
| 910 | [10 empty] | 0 |  |  |  | znížená | 0 | 0 | 0 | 0 | 0 | 0 | 4 | K | 2 |  |  |  | ROZPOCET | 0 | 0 | 0 | 0 | 0 | 2 | 0 | 4 | 385481555
| 911 | K | Pol703 | montáž protipožiarnej upchávky |  |  |  | kpl | 1 |  |  | 0 |  |  |  | znížená | 0 | 0 | 0 | 0 | 0 | 0 | 4 | K | 2 |  |  |  | ROZPOCET | 0 | 0 | 0 | 0 | 0 | 2 | 0 | 4 | -1140088001
| 912 | [10 empty] | 0 |  |  |  | znížená | 0 | 0 | 0 | 0 | 0 | 0 | 4 | K | 2 |  |  |  | ROZPOCET | 0 | 0 | 0 | 0 | 0 | 2 | 0 | 4 | 8747927
| 913 | [10 empty] | 0 |  |  |  | znížená | 0 | 0 | 0 | 0 | 0 | 0 | 4 | K | 2 |  |  |  | ROZPOCET | 0 | 0 | 0 | 0 | 0 | 2 | 0 | 4 | 2006784372
| 914 | [10 empty] | 0 |  |  |  | znížená | 0 | 0 | 0 | 0 | 0 | 0 | 4 | K | 2 |  |  |  | ROZPOCET | 0 | 0 | 0 | 0 | 0 | 2 | 0 | 4 | -482000525
| 915 | [10 empty] | 0 |  |  |  | znížená | 0 | 0 | 0 | 0 | 0 | 0 | 4 | K | 2 |  |  |  | ROZPOCET | 0 | 0 | 0 | 0 | 0 | 2 | 0 | 4 | 316237114
| 916 | [10 empty] | 0 |  |  |  | znížená | 0 | 0 | 0 | 0 | 0 | 0 | 4 | K | 2 |  |  |  | ROZPOCET | 0 | 0 | 0 | 0 | 0 | 2 | 0 | 4 | -687166845
| 917 | [10 empty] | 0 |  |  |  | znížená | 0 | 0 | 0 | 0 | 0 | 0 | 8 | M | 2 |  |  |  | ROZPOCET | 0 | 0 | 0 | 0 | 0 | 2 | 0 | 4 | 918248360
| 918 | M | Pol688 | Podružné hodiny digitálne stropné jednotného času pripojené do ústredňe presného času |  |  |  | ks | 9 |  |  | 0 |  |  |  | znížená | 0 | 0 | 0 | 0 | 0 | 0 | 8 | M | 2 |  |  |  | ROZPOCET | 0 | 0 | 0 | 0 | 0 | 2 | 0 | 4 | 1335975589
| 919 | M | Pol689 | pevná polica datový rozvádzač 400/600 |  |  |  | ks | 0 |  |  | 0 |  |  |  | znížená | 0 | 0 | 0 | 0 | 0 | 0 | 8 | M | 2 |  |  |  | ROZPOCET | 0 | 0 | 0 | 0 | 0 | 2 | 0 | 4 | -1351359571
| 920 | M | Pol690 | kábel 1-CHKE-V 2x1,5 |  |  |  | m | 115 |  |  | 0 |  |  |  | znížená | 0 | 0 | 0 | 0 | 0 | 0 | 8 | M | 2 |  |  |  | ROZPOCET | 0 | 0 | 0 | 0 | 0 | 2 | 0 | 4 | -2013495690
| 921 | M | Pol789 | instalačná rúrka 16-40 (spojky, plastové držiaky na stenu, ohybné diely) |  |  |  | kpl | 1 |  |  | 0 |  |  |  | znížená | 0 | 0 | 0 | 0 | 0 | 0 | 8 | M | 2 |  |  |  | ROZPOCET | 0 | 0 | 0 | 0 | 0 | 2 | 0 | 4 | -1512114076
| 922 | [10 empty] | 0 |  |  |  | znížená | 0 | 0 | 0 | 0 | 0 | 0 | 8 | M | 2 |  |  |  | ROZPOCET | 0 | 0 | 0 | 0 | 0 | 2 | 0 | 4 | -1639914163
| 923 | M | Pol692 | sádra 10 kg |  |  |  | kus | 1 |  |  | 0 |  |  |  | znížená | 0 | 0 | 0 | 0 | 0 | 0 | 8 | M | 2 |  |  |  | ROZPOCET | 0 | 0 | 0 | 0 | 0 | 2 | 0 | 4 | -113735885
| 924 | [10 empty] | 0 |  |  |  | znížená | 0 | 0 | 0 | 0 | 0 | 0 | 8 | M | 2 |  |  |  | ROZPOCET | 0 | 0 | 0 | 0 | 0 | 2 | 0 | 4 | 473739201
| 925 | M | Pol694 | protipožiarna upchávka pre JČ(napr. tmel, manžeta ...) |  |  |  | kpl | 1 |  |  | 0 |  |  |  | znížená | 0 | 0 | 0 | 0 | 0 | 0 | 8 | M | 2 |  |  |  | ROZPOCET | 0 | 0 | 0 | 0 | 0 | 2 | 0 | 4 | -1428490979
| 926 | [10 empty] | 0 |  |  |  | znížená | 0 | 0 | 0 | 0 | 0 | 0 | 8 | M | 2 |  |  |  | ROZPOCET | 0 | 0 | 0 | 0 | 0 | 2 | 0 | 4 | 195260964
| 927 | [10 empty] | 0 |  |  |  | znížená | 0 | 0 | 0 | 0 | 0 | 0 | 8 | M | 2 |  |  |  | ROZPOCET | 0 | 0 | 0 | 0 | 0 | 2 | 0 | 4 | 1529755981
| 928 | [10 empty] | 0 |  |  |  | znížená | 0 | 0 | 0 | 0 | 0 | 0 | 8 | M | 2 |  |  |  | ROZPOCET | 0 | 0 | 0 | 0 | 0 | 2 | 0 | 4 | -499608903
| 929 | [10 empty] | 0 |  |  |  | znížená | 0 | 0 | 0 | 0 | 0 | 0 | 8 | M | 2 |  |  |  | ROZPOCET | 0 | 0 | 0 | 0 | 0 | 2 | 0 | 4 | -958001532
| 930 | [10 empty] | 0 |  |  |  | znížená | 0 | 0 | 0 | 0 | 0 | 0 | 8 | M | 2 |  |  |  | ROZPOCET | 0 | 0 | 0 | 0 | 0 | 2 | 0 | 4 | -419732385
|  | 21-M5 - CCTV | [9 empty] | 0 | [5 empty] | 0 |  | 0 |  | 0 | 1 | D | 1 |  |  |  | ROZPOCET | [6 empty] | 0
| 931 | [10 empty] | 0 |  |  |  | znížená | 0 | 0 | 0 | 0 | 0 | 0 | 4 | K | 2 |  |  |  | ROZPOCET | 0 | 0 | 0 | 0 | 0 | 2 | 0 | 4 | -604640185
| 932 | K | Pol721 | Systém DVR /NVR/ HDD 4TB 16 kanalový komplet IP LAN |  |  |  | ks | 1 |  |  | 0 |  |  |  | znížená | 0 | 0 | 0 | 0 | 0 | 0 | 4 | K | 2 |  |  |  | ROZPOCET | 0 | 0 | 0 | 0 | 0 | 2 | 0 | 4 | 1375487938
| 933 | K | Pol722 | Zdroj systému 12V 6A |  |  |  | ks | 1 |  |  | 0 |  |  |  | znížená | 0 | 0 | 0 | 0 | 0 | 0 | 4 | K | 2 |  |  |  | ROZPOCET | 0 | 0 | 0 | 0 | 0 | 2 | 0 | 4 | -1670013635
| 934 | K | Pol723 | Switch 16 portov Poe 480W |  |  |  | ks | 1 |  |  | 0 |  |  |  | znížená | 0 | 0 | 0 | 0 | 0 | 0 | 4 | K | 2 |  |  |  | ROZPOCET | 0 | 0 | 0 | 0 | 0 | 2 | 0 | 4 | 1111593394
| 935 | K | Pol724 | pevná polica datový rozvádzač 400/600 |  |  |  | ks | 1 |  |  | 0 |  |  |  | znížená | 0 | 0 | 0 | 0 | 0 | 0 | 4 | K | 2 |  |  |  | ROZPOCET | 0 | 0 | 0 | 0 | 0 | 2 | 0 | 4 | -1684237287
| 936 | [10 empty] | 0 |  |  |  | znížená | 0 | 0 | 0 | 0 | 0 | 0 | 4 | K | 2 |  |  |  | ROZPOCET | 0 | 0 | 0 | 0 | 0 | 2 | 0 | 4 | -133546877
| 937 | K | Pol726 | Elektrický vrátnik (vonkajšia jednotka, vnútorná jednotka, zdroj, elektrický zámok, napojenie na vzdialený ovládač) |  |  |  | kpl | 2 |  |  | 0 |  |  |  | znížená | 0 | 0 | 0 | 0 | 0 | 0 | 4 | K | 2 |  |  |  | ROZPOCET | 0 | 0 | 0 | 0 | 0 | 2 | 0 | 4 | 802167745
| 938 | K | Pol674 | prístrojová krabica pre montáž kamery+ montáž pod omietku |  |  |  | ks | 9 |  |  | 0 |  |  |  | znížená | 0 | 0 | 0 | 0 | 0 | 0 | 4 | K | 2 |  |  |  | ROZPOCET | 0 | 0 | 0 | 0 | 0 | 2 | 0 | 4 | 1681420484
| 939 | K | Pol727 | FTP cat 5e dátový kábel, bezhalogénový |  |  |  | m | 585 |  |  | 0 |  |  |  | znížená | 0 | 0 | 0 | 0 | 0 | 0 | 4 | K | 2 |  |  |  | ROZPOCET | 0 | 0 | 0 | 0 | 0 | 2 | 0 | 4 | -1867227859
| 940 | K | Pol797 | instalačná rúrka 16-40 s príslušenstvom (spojky, plastové držiaky na stenu, ohybné diely) |  |  |  | kpl | 1 |  |  | 0 |  |  |  | znížená | 0 | 0 | 0 | 0 | 0 | 0 | 4 | K | 2 |  |  |  | ROZPOCET | 0 | 0 | 0 | 0 | 0 | 2 | 0 | 4 | -1306327888
| 941 | K | Pol798 | zasekanie kabeláže pod omietku |  |  |  | kpl | 1 |  |  | 0 |  |  |  | znížená | 0 | 0 | 0 | 0 | 0 | 0 | 4 | K | 2 |  |  |  | ROZPOCET | 0 | 0 | 0 | 0 | 0 | 2 | 0 | 4 | 1386026773
| 942 | K | Pol701 | sádra 10 kg |  |  |  | kus | 1 |  |  | 0 |  |  |  | znížená | 0 | 0 | 0 | 0 | 0 | 0 | 4 | K | 2 |  |  |  | ROZPOCET | 0 | 0 | 0 | 0 | 0 | 2 | 0 | 4 | 1469582793
| 943 | K | Pol730 | označenie ukončenia kabeláže |  |  |  | ks | 18 |  |  | 0 |  |  |  | znížená | 0 | 0 | 0 | 0 | 0 | 0 | 4 | K | 2 |  |  |  | ROZPOCET | 0 | 0 | 0 | 0 | 0 | 2 | 0 | 4 | -259834438
| 944 | K | Pol731 | meracie protokoly kabeláže |  |  |  | ks | 9 |  |  | 0 |  |  |  | znížená | 0 | 0 | 0 | 0 | 0 | 0 | 4 | K | 2 |  |  |  | ROZPOCET | 0 | 0 | 0 | 0 | 0 | 2 | 0 | 4 | 113319551
| 945 | [10 empty] | 0 |  |  |  | znížená | 0 | 0 | 0 | 0 | 0 | 0 | 4 | K | 2 |  |  |  | ROZPOCET | 0 | 0 | 0 | 0 | 0 | 2 | 0 | 4 | 117367316
| 946 | K | Pol764 | protipožiarna upchávka pre CCTV(napr. tmel, manžeta ...) |  |  |  | kpl | 1 |  |  | 0 |  |  |  | znížená | 0 | 0 | 0 | 0 | 0 | 0 | 4 | K | 2 |  |  |  | ROZPOCET | 0 | 0 | 0 | 0 | 0 | 2 | 0 | 4 | 1323671956
| 947 | [10 empty] | 0 |  |  |  | znížená | 0 | 0 | 0 | 0 | 0 | 0 | 4 | K | 2 |  |  |  | ROZPOCET | 0 | 0 | 0 | 0 | 0 | 2 | 0 | 4 | 552239687
| 948 | [10 empty] | 0 |  |  |  | znížená | 0 | 0 | 0 | 0 | 0 | 0 | 4 | K | 2 |  |  |  | ROZPOCET | 0 | 0 | 0 | 0 | 0 | 2 | 0 | 4 | 1270266438
| 949 | [10 empty] | 0 |  |  |  | znížená | 0 | 0 | 0 | 0 | 0 | 0 | 4 | K | 2 |  |  |  | ROZPOCET | 0 | 0 | 0 | 0 | 0 | 2 | 0 | 4 | -1505827328
| 950 | [10 empty] | 0 |  |  |  | znížená | 0 | 0 | 0 | 0 | 0 | 0 | 4 | K | 2 |  |  |  | ROZPOCET | 0 | 0 | 0 | 0 | 0 | 2 | 0 | 4 | 360207363
| 951 | [10 empty] | 0 |  |  |  | znížená | 0 | 0 | 0 | 0 | 0 | 0 | 4 | K | 2 |  |  |  | ROZPOCET | 0 | 0 | 0 | 0 | 0 | 2 | 0 | 4 | 506908519
| 952 | [10 empty] | 0 |  |  |  | znížená | 0 | 0 | 0 | 0 | 0 | 0 | 8 | M | 2 |  |  |  | ROZPOCET | 0 | 0 | 0 | 0 | 0 | 2 | 0 | 4 | 158359178
| 953 | M | Pol709 | Systém DVR /NVR/ HDD 4TB 16 kanalový komplet IP LAN |  |  |  | ks | 1 |  |  | 0 |  |  |  | znížená | 0 | 0 | 0 | 0 | 0 | 0 | 8 | M | 2 |  |  |  | ROZPOCET | 0 | 0 | 0 | 0 | 0 | 2 | 0 | 4 | 839383746
| 954 | M | Pol710 | Zdroj systému 12V 6A |  |  |  | ks | 1 |  |  | 0 |  |  |  | znížená | 0 | 0 | 0 | 0 | 0 | 0 | 8 | M | 2 |  |  |  | ROZPOCET | 0 | 0 | 0 | 0 | 0 | 2 | 0 | 4 | 728281583
| 955 | M | Pol711 | Switch 16 portov Poe 480W |  |  |  | ks | 1 |  |  | 0 |  |  |  | znížená | 0 | 0 | 0 | 0 | 0 | 0 | 8 | M | 2 |  |  |  | ROZPOCET | 0 | 0 | 0 | 0 | 0 | 2 | 0 | 4 | -5754977
| 956 | M | Pol655 | pevná polica pre rozvádzač 400/600 |  |  |  | ks | 1 |  |  | 0 |  |  |  | znížená | 0 | 0 | 0 | 0 | 0 | 0 | 8 | M | 2 |  |  |  | ROZPOCET | 0 | 0 | 0 | 0 | 0 | 2 | 0 | 4 | -1845125776
| 957 | [10 empty] | 0 |  |  |  | znížená | 0 | 0 | 0 | 0 | 0 | 0 | 8 | M | 2 |  |  |  | ROZPOCET | 0 | 0 | 0 | 0 | 0 | 2 | 0 | 4 | -957691793
| 958 | M | Pol713 | Elektrický vrátnik (vonkajšia jednotka, vnútorná jednotka, zdroj, elektrický zámok, napojenie na vzdialený ovládač) |  |  |  | kpl | 2 |  |  | 0 |  |  |  | znížená | 0 | 0 | 0 | 0 | 0 | 0 | 8 | M | 2 |  |  |  | ROZPOCET | 0 | 0 | 0 | 0 | 0 | 2 | 0 | 4 | 232197885
| 959 | M | Pol658 | prístrojová krabica pre montáž kamery+ montáž pod omietku |  |  |  | ks | 9 |  |  | 0 |  |  |  | znížená | 0 | 0 | 0 | 0 | 0 | 0 | 8 | M | 2 |  |  |  | ROZPOCET | 0 | 0 | 0 | 0 | 0 | 2 | 0 | 4 | 161134068
| 960 | M | Pol714 | FTP cat 5e dátový kábel, bezhalogénový |  |  |  | m | 585 |  |  | 0 |  |  |  | znížená | 0 | 0 | 0 | 0 | 0 | 0 | 8 | M | 2 |  |  |  | ROZPOCET | 0 | 0 | 0 | 0 | 0 | 2 | 0 | 4 | -1328072296
| 961 | M | Pol795 | instalačná rúrka 16-40 s príslušenstvom (spojky, plastové držiaky na stenu, ohybné diely) |  |  |  | kpl | 1 |  |  | 0 |  |  |  | znížená | 0 | 0 | 0 | 0 | 0 | 0 | 8 | M | 2 |  |  |  | ROZPOCET | 0 | 0 | 0 | 0 | 0 | 2 | 0 | 4 | -2068689673
| 962 | [10 empty] | 0 |  |  |  | znížená | 0 | 0 | 0 | 0 | 0 | 0 | 8 | M | 2 |  |  |  | ROZPOCET | 0 | 0 | 0 | 0 | 0 | 2 | 0 | 4 | 1646668687
| 963 | M | Pol692 | sádra 10 kg |  |  |  | kus | 1 |  |  | 0 |  |  |  | znížená | 0 | 0 | 0 | 0 | 0 | 0 | 8 | M | 2 |  |  |  | ROZPOCET | 0 | 0 | 0 | 0 | 0 | 2 | 0 | 4 | -376697887
| 964 | M | Pol716 | označenie ukončenia kabeláže |  |  |  | ks | 18 |  |  | 0 |  |  |  | znížená | 0 | 0 | 0 | 0 | 0 | 0 | 8 | M | 2 |  |  |  | ROZPOCET | 0 | 0 | 0 | 0 | 0 | 2 | 0 | 4 | -1601984717
| 965 | M | Pol717 | meracie protokoly kabeláže |  |  |  | ks | 9 |  |  | 0 |  |  |  | znížená | 0 | 0 | 0 | 0 | 0 | 0 | 8 | M | 2 |  |  |  | ROZPOCET | 0 | 0 | 0 | 0 | 0 | 2 | 0 | 4 | 2089057547
| 966 | [10 empty] | 0 |  |  |  | znížená | 0 | 0 | 0 | 0 | 0 | 0 | 8 | M | 2 |  |  |  | ROZPOCET | 0 | 0 | 0 | 0 | 0 | 2 | 0 | 4 | 1391001169
| 967 | M | Pol749 | protipožiarna upchávka pre CCTV(napr. tmel, manžeta ...) |  |  |  | kpl | 1 |  |  | 0 |  |  |  | znížená | 0 | 0 | 0 | 0 | 0 | 0 | 8 | M | 2 |  |  |  | ROZPOCET | 0 | 0 | 0 | 0 | 0 | 2 | 0 | 4 | -2068427634
| 968 | [10 empty] | 0 |  |  |  | znížená | 0 | 0 | 0 | 0 | 0 | 0 | 8 | M | 2 |  |  |  | ROZPOCET | 0 | 0 | 0 | 0 | 0 | 2 | 0 | 4 | 1299253710
| 969 | [10 empty] | 0 |  |  |  | znížená | 0 | 0 | 0 | 0 | 0 | 0 | 8 | M | 2 |  |  |  | ROZPOCET | 0 | 0 | 0 | 0 | 0 | 2 | 0 | 4 | -57669523
| 970 | [10 empty] | 0 |  |  |  | znížená | 0 | 0 | 0 | 0 | 0 | 0 | 8 | M | 2 |  |  |  | ROZPOCET | 0 | 0 | 0 | 0 | 0 | 2 | 0 | 4 | -18655263
| 971 | [10 empty] | 0 |  |  |  | znížená | 0 | 0 | 0 | 0 | 0 | 0 | 8 | M | 2 |  |  |  | ROZPOCET | 0 | 0 | 0 | 0 | 0 | 2 | 0 | 4 | 1829849560
| 972 | [10 empty] | 0 |  |  |  | znížená | 0 | 0 | 0 | 0 | 0 | 0 | 8 | M | 2 |  |  |  | ROZPOCET | 0 | 0 | 0 | 0 | 0 | 2 | 0 | 4 | -1394995260
|  | 21-M7 - Ostatné slaboprúdy | [9 empty] | 0 | [5 empty] | 0 |  | 0 |  | 0 | 1 | D | 1 |  |  |  | ROZPOCET | [6 empty] | 0
| 973 | [10 empty] | 0 |  |  |  | znížená | 0 | 0 | 0 | 0 | 0 | 0 | 4 | K | 2 |  |  |  | ROZPOCET | 0 | 0 | 0 | 0 | 0 | 2 | 0 | 4 | -1962053362
| 974 | [10 empty] | 0 |  |  |  | znížená | 0 | 0 | 0 | 0 | 0 | 0 | 4 | K | 2 |  |  |  | ROZPOCET | 0 | 0 | 0 | 0 | 0 | 2 | 0 | 4 | 832895283
| 975 | K | Pol752 | Krabica pod omietku pre centrálny monitorovací systém |  |  |  | ks | 7 |  |  | 0 |  |  |  | znížená | 0 | 0 | 0 | 0 | 0 | 0 | 4 | K | 2 |  |  |  | ROZPOCET | 0 | 0 | 0 | 0 | 0 | 2 | 0 | 4 | 585910456
| 976 | K | Pol753 | Krabica pod omietku pre systém snímania tlakov |  |  |  | ks | 5 |  |  | 0 |  |  |  | znížená | 0 | 0 | 0 | 0 | 0 | 0 | 4 | K | 2 |  |  |  | ROZPOCET | 0 | 0 | 0 | 0 | 0 | 2 | 0 | 4 | -1194493121
| 977 | [10 empty] | 0 |  |  |  | znížená | 0 | 0 | 0 | 0 | 0 | 0 | 4 | K | 2 |  |  |  | ROZPOCET | 0 | 0 | 0 | 0 | 0 | 2 | 0 | 4 | 1905745773
| 978 | K | Pol755 | dátová zásuvka 2xRJ45, cat 6A, inštalačný ramček, montáž pod omietku |  |  |  | ks | 2 |  |  | 0 |  |  |  | znížená | 0 | 0 | 0 | 0 | 0 | 0 | 4 | K | 2 |  |  |  | ROZPOCET | 0 | 0 | 0 | 0 | 0 | 2 | 0 | 4 | -1721679094
| 979 | K | Pol756 | FTP cat 6A dátový kábel, bezhalogénový |  |  |  | m | 390 |  |  | 0 |  |  |  | znížená | 0 | 0 | 0 | 0 | 0 | 0 | 4 | K | 2 |  |  |  | ROZPOCET | 0 | 0 | 0 | 0 | 0 | 2 | 0 | 4 | 565606559
| 980 | K | Pol757 | označenie káblov popisnými štítkami |  |  |  | ks | 17 |  |  | 0 |  |  |  | znížená | 0 | 0 | 0 | 0 | 0 | 0 | 4 | K | 2 |  |  |  | ROZPOCET | 0 | 0 | 0 | 0 | 0 | 2 | 0 | 4 | -554798499
| 981 | K | Pol804 | instalačná rúrka 16-40 centralny monitorovaci system |  |  |  | kpl | 1 |  |  | 0 |  |  |  | znížená | 0 | 0 | 0 | 0 | 0 | 0 | 4 | K | 2 |  |  |  | ROZPOCET | 0 | 0 | 0 | 0 | 0 | 2 | 0 | 4 | 960245048
| 982 | K | Pol805 | instalačná rúrka 16-40 system snimania tlakov |  |  |  | kpl | 1 |  |  | 0 |  |  |  | znížená | 0 | 0 | 0 | 0 | 0 | 0 | 4 | K | 2 |  |  |  | ROZPOCET | 0 | 0 | 0 | 0 | 0 | 2 | 0 | 4 | 878279471
| 983 | [10 empty] | 0 |  |  |  | znížená | 0 | 0 | 0 | 0 | 0 | 0 | 4 | K | 2 |  |  |  | ROZPOCET | 0 | 0 | 0 | 0 | 0 | 2 | 0 | 4 | 2091661997
| 984 | K | Pol806 | zasekanie kabeláže pod omietku |  |  |  | kpl | 1 |  |  | 0 |  |  |  | znížená | 0 | 0 | 0 | 0 | 0 | 0 | 4 | K | 2 |  |  |  | ROZPOCET | 0 | 0 | 0 | 0 | 0 | 2 | 0 | 4 | 244563944
| 985 | K | Pol807 | sádra 15 kg |  |  |  | kus | 1 |  |  | 0 |  |  |  | znížená | 0 | 0 | 0 | 0 | 0 | 0 | 4 | K | 2 |  |  |  | ROZPOCET | 0 | 0 | 0 | 0 | 0 | 2 | 0 | 4 | -1013064659
| 986 | K | Pol680 | označenie dátovej zásuvky-port |  |  |  | ks | 7 |  |  | 0 |  |  |  | znížená | 0 | 0 | 0 | 0 | 0 | 0 | 4 | K | 2 |  |  |  | ROZPOCET | 0 | 0 | 0 | 0 | 0 | 2 | 0 | 4 | 1330230622
| 987 | K | Pol681 | meracie protokoly-port |  |  |  | ks | 7 |  |  | 0 |  |  |  | znížená | 0 | 0 | 0 | 0 | 0 | 0 | 4 | K | 2 |  |  |  | ROZPOCET | 0 | 0 | 0 | 0 | 0 | 2 | 0 | 4 | 19741784
| 988 | K | Pol642 | drobný montážny a pomocný materiál (hmoždinky, skrutky pre zariadenia, ostatné príslušenstvo a pod.) |  |  |  | kpl | 1 |  |  | 0 |  |  |  | znížená | 0 | 0 | 0 | 0 | 0 | 0 | 4 | K | 2 |  |  |  | ROZPOCET | 0 | 0 | 0 | 0 | 0 | 2 | 0 | 4 | -1794092188
| 989 | K | Pol764 | montáž protipožiarnej pchávky |  |  |  | kpl | 1 |  |  | 0 |  |  |  | znížená | 0 | 0 | 0 | 0 | 0 | 0 | 4 | K | 2 |  |  |  | ROZPOCET | 0 | 0 | 0 | 0 | 0 | 2 | 0 | 4 | 15563812
| 990 | K | Pol808 | uvedenie zariadenia do trvalej prevádzky |  |  |  | kpl | 1 |  |  | 0 |  |  |  | znížená | 0 | 0 | 0 | 0 | 0 | 0 | 4 | K | 2 |  |  |  | ROZPOCET | 0 | 0 | 0 | 0 | 0 | 2 | 0 | 4 | -150342598
| 991 | K | Pol809 | vyhotovenie prvej odbornej skúšky so správou |  |  |  | kpl | 1 |  |  | 0 |  |  |  | znížená | 0 | 0 | 0 | 0 | 0 | 0 | 4 | K | 2 |  |  |  | ROZPOCET | 0 | 0 | 0 | 0 | 0 | 2 | 0 | 4 | -1685548440
| 992 | K | Pol810 | zaškolenie obsluhy |  |  |  | ks | 1 |  |  | 0 |  |  |  | znížená | 0 | 0 | 0 | 0 | 0 | 0 | 4 | K | 2 |  |  |  | ROZPOCET | 0 | 0 | 0 | 0 | 0 | 2 | 0 | 4 | 436768004
| 993 | [10 empty] | 0 |  |  |  | znížená | 0 | 0 | 0 | 0 | 0 | 0 | 4 | K | 2 |  |  |  | ROZPOCET | 0 | 0 | 0 | 0 | 0 | 2 | 0 | 4 | -813401941
| 994 | [10 empty] | 0 |  |  |  | znížená | 0 | 0 | 0 | 0 | 0 | 0 | 4 | K | 2 |  |  |  | ROZPOCET | 0 | 0 | 0 | 0 | 0 | 2 | 0 | 4 | -1921100680
| 995 | [10 empty] | 0 |  |  |  | znížená | 0 | 0 | 0 | 0 | 0 | 0 | 8 | M | 2 |  |  |  | ROZPOCET | 0 | 0 | 0 | 0 | 0 | 2 | 0 | 4 | 338529703
| 996 | [10 empty] | 0 |  |  |  | znížená | 0 | 0 | 0 | 0 | 0 | 0 | 8 | M | 2 |  |  |  | ROZPOCET | 0 | 0 | 0 | 0 | 0 | 2 | 0 | 4 | 146008638
| 997 | M | Pol738 | Krabica pod omietku pre centrálny monitorovací systém |  |  |  | ks | 7 |  |  | 0 |  |  |  | znížená | 0 | 0 | 0 | 0 | 0 | 0 | 8 | M | 2 |  |  |  | ROZPOCET | 0 | 0 | 0 | 0 | 0 | 2 | 0 | 4 | -534752517
| 998 | M | Pol739 | Krabica pod omietku pre systém snímania tlakov |  |  |  | ks | 5 |  |  | 0 |  |  |  | znížená | 0 | 0 | 0 | 0 | 0 | 0 | 8 | M | 2 |  |  |  | ROZPOCET | 0 | 0 | 0 | 0 | 0 | 2 | 0 | 4 | 164778294
| 999 | [10 empty] | 0 |  |  |  | znížená | 0 | 0 | 0 | 0 | 0 | 0 | 8 | M | 2 |  |  |  | ROZPOCET | 0 | 0 | 0 | 0 | 0 | 2 | 0 | 4 | -1037488220
| 1000 | M | Pol741 | dátová zásuvka 2xRJ45, cat 6A, inštalačný ramček, montáž pod omietku |  |  |  | ks | 2 |  |  | 0 |  |  |  | znížená | 0 | 0 | 0 | 0 | 0 | 0 | 8 | M | 2 |  |  |  | ROZPOCET | 0 | 0 | 0 | 0 | 0 | 2 | 0 | 4 | -1911583076
| 1001 | M | Pol742 | FTP cat 6A dátový kábel, bezhalogénový |  |  |  | m | 390 |  |  | 0 |  |  |  | znížená | 0 | 0 | 0 | 0 | 0 | 0 | 8 | M | 2 |  |  |  | ROZPOCET | 0 | 0 | 0 | 0 | 0 | 2 | 0 | 4 | -1323742309
| 1002 | M | Pol743 | štítky popisné |  |  |  | ks | 17 |  |  | 0 |  |  |  | znížená | 0 | 0 | 0 | 0 | 0 | 0 | 8 | M | 2 |  |  |  | ROZPOCET | 0 | 0 | 0 | 0 | 0 | 2 | 0 | 4 | 1613102866
| 1003 | M | Pol800 | instalačná rúrka 16-40 centralny monitorovaci system |  |  |  | kpl | 1 |  |  | 0 |  |  |  | znížená | 0 | 0 | 0 | 0 | 0 | 0 | 8 | M | 2 |  |  |  | ROZPOCET | 0 | 0 | 0 | 0 | 0 | 2 | 0 | 4 | -1692214040
| 1004 | M | Pol801 | instalačná rúrka 16-40 system snimania tlakov |  |  |  | kpl | 1 |  |  | 0 |  |  |  | znížená | 0 | 0 | 0 | 0 | 0 | 0 | 8 | M | 2 |  |  |  | ROZPOCET | 0 | 0 | 0 | 0 | 0 | 2 | 0 | 4 | -782922191
| 1005 | [10 empty] | 0 |  |  |  | znížená | 0 | 0 | 0 | 0 | 0 | 0 | 8 | M | 2 |  |  |  | ROZPOCET | 0 | 0 | 0 | 0 | 0 | 2 | 0 | 4 | -1143514056
| 1006 | [10 empty] | 0 |  |  |  | znížená | 0 | 0 | 0 | 0 | 0 | 0 | 8 | M | 2 |  |  |  | ROZPOCET | 0 | 0 | 0 | 0 | 0 | 2 | 0 | 4 | -593795302
| 1007 | M | Pol802 | sádra 15 kg |  |  |  | kus | 1 |  |  | 0 |  |  |  | znížená | 0 | 0 | 0 | 0 | 0 | 0 | 8 | M | 2 |  |  |  | ROZPOCET | 0 | 0 | 0 | 0 | 0 | 2 | 0 | 4 | 2041817938
| 1008 | M | Pol663 | označenie dátovej zásuvky-port |  |  |  | ks | 7 |  |  | 0 |  |  |  | znížená | 0 | 0 | 0 | 0 | 0 | 0 | 8 | M | 2 |  |  |  | ROZPOCET | 0 | 0 | 0 | 0 | 0 | 2 | 0 | 4 | 378167701
| 1009 | M | Pol664 | meracie protokoly-port |  |  |  | ks | 7 |  |  | 0 |  |  |  | znížená | 0 | 0 | 0 | 0 | 0 | 0 | 8 | M | 2 |  |  |  | ROZPOCET | 0 | 0 | 0 | 0 | 0 | 2 | 0 | 4 | 805952815
| 1010 | M | Pol803 | drobný montážny a pomocný materiál (hmoždinky, skrutky pre zariadenia, ostatné príslušenstvo a pod.) |  |  |  | kpl | 1 |  |  | 0 |  |  |  | znížená | 0 | 0 | 0 | 0 | 0 | 0 | 8 | M | 2 |  |  |  | ROZPOCET | 0 | 0 | 0 | 0 | 0 | 2 | 0 | 4 | 773033680
| 1011 | M | Pol749 | protipožiarna upchávka podľa platnej PD(napr. tmel, manžeta ...) |  |  |  | kpl | 1 |  |  | 0 |  |  |  | znížená | 0 | 0 | 0 | 0 | 0 | 0 | 8 | M | 2 |  |  |  | ROZPOCET | 0 | 0 | 0 | 0 | 0 | 2 | 0 | 4 | -1218768198
| 1012 | [10 empty] | 0 |  |  |  | znížená | 0 | 0 | 0 | 0 | 0 | 0 | 8 | M | 2 |  |  |  | ROZPOCET | 0 | 0 | 0 | 0 | 0 | 2 | 0 | 4 | -1852168141
| 1013 | [10 empty] | 0 |  |  |  | znížená | 0 | 0 | 0 | 0 | 0 | 0 | 8 | M | 2 |  |  |  | ROZPOCET | 0 | 0 | 0 | 0 | 0 | 2 | 0 | 4 | -1535830224
| 1014 | [10 empty] | 0 |  |  |  | znížená | 0 | 0 | 0 | 0 | 0 | 0 | 8 | M | 2 |  |  |  | ROZPOCET | 0 | 0 | 0 | 0 | 0 | 2 | 0 | 4 | -2078235187
| 1015 | [10 empty] | 0 |  |  |  | znížená | 0 | 0 | 0 | 0 | 0 | 0 | 8 | M | 2 |  |  |  | ROZPOCET | 0 | 0 | 0 | 0 | 0 | 2 | 0 | 4 | -1888458792
| 1016 | [10 empty] | 0 |  |  |  | znížená | 0 | 0 | 0 | 0 | 0 | 0 | 8 | M | 2 |  |  |  | ROZPOCET | 0 | 0 | 0 | 0 | 0 | 2 | 0 | 4 | 2020389175
|  | 24-M - Montáže vzduchotechnických zariad. | [9 empty] | 0 | [5 empty] | 0 |  | 0 |  | 0 | 3 | D | 1 |  |  |  | ROZPOCET | [6 empty] | 0
| 1017 | K | Pol1085 | VZT zariadenie v hygienickom vyhotovení |  |  |  | kpl | 1 |  |  | 0 |  |  |  | znížená | 0 | 0 | 0 | 0 | 0 | 0 | 4 | K | 2 |  |  |  | ROZPOCET | 0 | 0 | 0 | 0 | 0 | 2 | 0 | 4 | -130592806
|  |  |  | Qp: 2 300m3/h / 600Pa | [19 empty] | VV | 2 | 1 | True | 0 | ROZPOCET
|  |  |  | Qo: 2 200m3/h / 400Pa | [19 empty] | VV | 2 | 1 | True | 0 | ROZPOCET
|  |  |  | Qohrev: 10kW (+13,6°C na +26°C) | [19 empty] | VV | 2 | 1 | True | 0 | ROZPOCET
|  |  |  | Qchlad: 15kW (+32°C na +18°C) | [19 empty] | VV | 2 | 1 | True | 0 | ROZPOCET
|  |  |  | Qel.:2,1kW / 400V / Imax: 9A | [19 empty] | VV | 2 | 1 | True | 0 | ROZPOCET
|  |  |  | plus kompletný systém MaR vrátane komunikácie s kondenzačnými jednotkami+ zmiešavací uzol, dilatačné manžety a servopohony | [19 empty] | VV | 2 | 1 | True | 0 | ROZPOCET
|  |  |  | 1 |  |  |  |  | 1 | [14 empty] | VV | 2 | 2 | True | 1 | ROZPOCET
| 1018 | K | Pol390 | Montáž vzdialeného ovládača umiestneného v priestore monitorovania |  |  |  | ks | 1 |  |  | 0 |  |  |  | znížená | 0 | 0 | 0 | 0 | 0 | 0 | 4 | K | 2 |  |  |  | ROZPOCET | 0 | 0 | 0 | 0 | 0 | 2 | 0 | 4 | -624942728
| 1019 | M | Pol347.3 | Kondenzačná jednotka - inverter |  |  |  | ks | 1 |  |  | 0 |  |  |  | znížená | 0 | 0 | 0 | 0 | 0 | 0 | 8 | M | 2 |  |  |  | ROZPOCET | 0 | 0 | 0 | 0 | 0 | 2 | 0 | 4 | 376313101
|  |  |  | 5,3kW / 400V | [19 empty] | VV | 2 | 1 | True | 0 | ROZPOCET
|  |  |  | komunikácia zariadení so systémom MaR cez komunikačný modul | [19 empty] | VV | 2 | 1 | True | 0 | ROZPOCET
|  |  |  | a kompletné príslušenstvo | [19 empty] | VV | 2 | 1 | True | 0 | ROZPOCET
|  |  |  | 1 |  |  |  |  | 1 | [14 empty] | VV | 2 | 2 | True | 1 | ROZPOCET
| 1020 | K | Pol247 | Cu prepojovacie potrubie |  |  |  | bm | 16 |  |  | 0 |  |  |  | znížená | 0 | 0 | 0 | 0 | 0 | 0 | 4 | K | 2 |  |  |  | ROZPOCET | 0 | 0 | 0 | 0 | 0 | 2 | 0 | 4 | 1579863524
| 1021 | K | Pol305 | Montáž konzoly pre inštaláciu zariadenia na stenu objektu |  |  |  | kpl | 1 |  |  | 0 |  |  |  | znížená | 0 | 0 | 0 | 0 | 0 | 0 | 4 | K | 2 |  |  |  | ROZPOCET | 0 | 0 | 0 | 0 | 0 | 2 | 0 | 4 | 1203706192
| 1022 | K | Pol1086 | Tlmič hluku potrubný THP-20-800x250-1000-2 - šírka vložky 20mm, rozmer 800x250mm, dĺžka 1000mm, počet vložiek 2 |  |  |  | ks | 2 |  |  | 0 |  |  |  | znížená | 0 | 0 | 0 | 0 | 0 | 0 | 4 | K | 2 |  |  |  | ROZPOCET | 0 | 0 | 0 | 0 | 0 | 2 | 0 | 4 | 363146513
| 1023 | K | Pol1087 | Tlmič hluku potrubný THP-20-800x250-1000-2 - šírka vložky 20mm, rozmer 800x250mm, dĺžka 1000mm, počet vložiek 2 |  |  |  | ks | 1 |  |  | 0 |  |  |  | znížená | 0 | 0 | 0 | 0 | 0 | 0 | 4 | K | 2 |  |  |  | ROZPOCET | 0 | 0 | 0 | 0 | 0 | 2 | 0 | 4 | 1854163314
| 1024 | K | Pol1088 | Tlmič hluku potrubný THP-20-800x250-1500-2 - šírka vložky 20mm, rozmer 800x250mm, dĺžka 1500mm, počet vložiek 2 |  |  |  | ks | 1 |  |  | 0 |  |  |  | znížená | 0 | 0 | 0 | 0 | 0 | 0 | 4 | K | 2 |  |  |  | ROZPOCET | 0 | 0 | 0 | 0 | 0 | 2 | 0 | 4 | -2048733182
| 1025 | K | Pol1008 | Čistý nadstavec |  |  |  | ks | 3 |  |  | 0 |  |  |  | znížená | 0 | 0 | 0 | 0 | 0 | 0 | 4 | K | 2 |  |  |  | ROZPOCET | 0 | 0 | 0 | 0 | 0 | 2 | 0 | 4 | -8449780
| 1026 | K | Pol1089 | Vírivá výustka, Qp: 766m3/h |  |  |  | ks | 3 |  |  | 0 |  |  |  | znížená | 0 | 0 | 0 | 0 | 0 | 0 | 4 | K | 2 |  |  |  | ROZPOCET | 0 | 0 | 0 | 0 | 0 | 2 | 0 | 4 | 810505265
| 1027 | K | Pol1020 | trieda filtrácie vložiek H13 |  |  |  | ks | 3 |  |  | 0 |  |  |  | znížená | 0 | 0 | 0 | 0 | 0 | 0 | 4 | K | 2 |  |  |  | ROZPOCET | 0 | 0 | 0 | 0 | 0 | 2 | 0 | 4 | 962838305
| 1028 | K | Pol1090 | Odvodná výustka jednoradová 1225x125 RAL9010 - horizontálne lamely, R1 regulácia |  |  |  | ks | 2 |  |  | 0 |  |  |  | znížená | 0 | 0 | 0 | 0 | 0 | 0 | 4 | K | 2 |  |  |  | ROZPOCET | 0 | 0 | 0 | 0 | 0 | 2 | 0 | 4 | 916137052
| 1029 | K | Pol1015 | Odvodná výustka jednoradová 425x75 RAL9010 - horizontálne lamely, R1 regulácia |  |  |  | ks | 1 |  |  | 0 |  |  |  | znížená | 0 | 0 | 0 | 0 | 0 | 0 | 4 | K | 2 |  |  |  | ROZPOCET | 0 | 0 | 0 | 0 | 0 | 2 | 0 | 4 | -923577230
| 1030 | K | Pol1091 | Odvodná výustka jednoradová 225x75 RAL9010 - horizontálne lamely, R1 regulácia |  |  |  | ks | 1 |  |  | 0 |  |  |  | znížená | 0 | 0 | 0 | 0 | 0 | 0 | 4 | K | 2 |  |  |  | ROZPOCET | 0 | 0 | 0 | 0 | 0 | 2 | 0 | 4 | 1291728616
| 1031 | K | Pol1092 | Protidažďová žalúzia pozinkovaná 1000x630 so sitom (spoločná aj pre z.č.2) |  |  |  | ks | 2 |  |  | 0 |  |  |  | znížená | 0 | 0 | 0 | 0 | 0 | 0 | 4 | K | 2 |  |  |  | ROZPOCET | 0 | 0 | 0 | 0 | 0 | 2 | 0 | 4 | 2102345906
| 1032 | K | Pol397 | VZT potrubie štvorhranné tesné do obvodu 3260mm (100% tv.) |  |  |  | bm | 18 |  |  | 0 |  |  |  | znížená | 0 | 0 | 0 | 0 | 0 | 0 | 4 | K | 2 |  |  |  | ROZPOCET | 0 | 0 | 0 | 0 | 0 | 2 | 0 | 4 | 1224585826
| 1033 | K | Pol398 | VZT potrubie štvorhranné tesné do obvodu 1630mm (50% tv.) |  |  |  | bm | 64 |  |  | 0 |  |  |  | znížená | 0 | 0 | 0 | 0 | 0 | 0 | 4 | K | 2 |  |  |  | ROZPOCET | 0 | 0 | 0 | 0 | 0 | 2 | 0 | 4 | -377218946
| 1034 | K | Pol265 | VZT potrubie štvorhranné tesné do obvodu 1200mm (50% tv.) |  |  |  | bm | 18 |  |  | 0 |  |  |  | znížená | 0 | 0 | 0 | 0 | 0 | 0 | 4 | K | 2 |  |  |  | ROZPOCET | 0 | 0 | 0 | 0 | 0 | 2 | 0 | 4 | 1597055314
| 1035 | K | Pol267 | Izolácia prívodného potrubia hrúbky 30mm, samolep |  |  |  | m2 | 114 |  |  | 0 |  |  |  | znížená | 0 | 0 | 0 | 0 | 0 | 0 | 4 | K | 2 |  |  |  | ROZPOCET | 0 | 0 | 0 | 0 | 0 | 2 | 0 | 4 | 1667773858
| 1036 | K | Pol1093 | VZT Zariadenie |  |  |  | kpl | 1 |  |  | 0 |  |  |  | znížená | 0 | 0 | 0 | 0 | 0 | 0 | 4 | K | 2 |  |  |  | ROZPOCET | 0 | 0 | 0 | 0 | 0 | 2 | 0 | 4 | -1114289255
|  |  |  | Qp: 5 670m3/h / 350Pa | [19 empty] | VV | 2 | 1 | True | 0 | ROZPOCET
|  |  |  | Qo: 5 850m3/h / 350Pa | [19 empty] | VV | 2 | 1 | True | 0 | ROZPOCET
|  |  |  | Qohrev: 23,6kW (+13,6°C na +26°C) | [19 empty] | VV | 2 | 1 | True | 0 | ROZPOCET
|  |  |  | Qchlad: 37,5kW (+32°C na +18°C) | [19 empty] | VV | 2 | 1 | True | 0 | ROZPOCET
|  |  |  | Qel.:3,9kW / 400V / Imax: 9A | [19 empty] | VV | 2 | 1 | True | 0 | ROZPOCET
|  |  |  | + kompletný systém MaR vrátane komunikácie s kondenzačnými | [19 empty] | VV | 2 | 1 | True | 0 | ROZPOCET
|  |  |  | jednotkami + zmiešavací uzol, dilatačné manžety a servopohony+ vzdialený ovládač umiestnený v priestore monitorovania | [19 empty] | VV | 2 | 1 | True | 0 | ROZPOCET
|  |  |  | 1 |  |  |  |  | 1 | [14 empty] | VV | 2 | 2 | True | 1 | ROZPOCET
| 1037 | M | Pol347.4 | Kondenzačná jednotka - inverter |  |  |  | ks | 1 |  |  | 0 |  |  |  | znížená | 0 | 0 | 0 | 0 | 0 | 0 | 8 | M | 2 |  |  |  | ROZPOCET | 0 | 0 | 0 | 0 | 0 | 2 | 0 | 4 | -1597949248
|  |  |  | 11,7kW / 400V | [19 empty] | VV | 2 | 1 | True | 0 | ROZPOCET
|  |  |  | komunikácia zariadení so systémom MaR cez komunikačný modul | [19 empty] | VV | 2 | 1 | True | 0 | ROZPOCET
|  |  |  | a kompletné príslušenstvo | [19 empty] | VV | 2 | 1 | True | 0 | ROZPOCET
|  |  |  | 1 |  |  |  |  | 1 | [14 empty] | VV | 2 | 2 | True | 1 | ROZPOCET
| 1038 | K | Pol247 | Cu prepojovacie potrubie |  |  |  | bm | 32 |  |  | 0 |  |  |  | znížená | 0 | 0 | 0 | 0 | 0 | 0 | 4 | K | 2 |  |  |  | ROZPOCET | 0 | 0 | 0 | 0 | 0 | 2 | 0 | 4 | -1918291964
| 1039 | K | Pol305 | Montáž konzoly pre inštaláciu zariadenia na stenu objektu |  |  |  | kpl | 1 |  |  | 0 |  |  |  | znížená | 0 | 0 | 0 | 0 | 0 | 0 | 4 | K | 2 |  |  |  | ROZPOCET | 0 | 0 | 0 | 0 | 0 | 2 | 0 | 4 | 1007288249
| 1040 | K | Pol1094 | Tlmič hluku potrubný THP-20-800x800-1500-2 - šírka vložky 20mm, rozmer 800x800mm, dĺžka 1500mm, počet vložiek 2 |  |  |  | ks | 1 |  |  | 0 |  |  |  | znížená | 0 | 0 | 0 | 0 | 0 | 0 | 4 | K | 2 |  |  |  | ROZPOCET | 0 | 0 | 0 | 0 | 0 | 2 | 0 | 4 | -551384138
| 1041 | K | Pol1095 | Tlmič hluku potrubný THP-20-800x800-1150-2 - šírka vložky 20mm, rozmer 800x800mm, dĺžka 1150mm, počet vložiek 2 |  |  |  | ks | 1 |  |  | 0 |  |  |  | znížená | 0 | 0 | 0 | 0 | 0 | 0 | 4 | K | 2 |  |  |  | ROZPOCET | 0 | 0 | 0 | 0 | 0 | 2 | 0 | 4 | 1300034613
| 1042 | K | Pol1096 | Tlmič hluku potrubnýTHP-20-1600x315-1000-4 - šírka vložky 20mm, rozmer 1600x315mm, dĺžka 1000mm, počet vložiek 4 |  |  |  | ks | 1 |  |  | 0 |  |  |  | znížená | 0 | 0 | 0 | 0 | 0 | 0 | 4 | K | 2 |  |  |  | ROZPOCET | 0 | 0 | 0 | 0 | 0 | 2 | 0 | 4 | -531107540
| 1043 | K | Pol1097 | Vírivá výustka 600x40, Spodná doska štvorhraná, rozmer 600mm, počet lamiel 40 - čierne |  |  |  | ks | 2 |  |  | 0 |  |  |  | znížená | 0 | 0 | 0 | 0 | 0 | 0 | 4 | K | 2 |  |  |  | ROZPOCET | 0 | 0 | 0 | 0 | 0 | 2 | 0 | 4 | -1887767099
| 1044 | K | Pol1049 | Pretlakový box 600-250, Veľkosť 600mm, horizonstálny nadstavec 250mm s reguláciou, |  |  |  | ks | 2 |  |  | 0 |  |  |  | znížená | 0 | 0 | 0 | 0 | 0 | 0 | 4 | K | 2 |  |  |  | ROZPOCET | 0 | 0 | 0 | 0 | 0 | 2 | 0 | 4 | 1462072392
| 1045 | K | Pol1098 | Vírivá výustka 600x24, Spodná doska štvorhraná, rozmer 600mm, počet lamiel 24 - čierne |  |  |  | ks | 4 |  |  | 0 |  |  |  | znížená | 0 | 0 | 0 | 0 | 0 | 0 | 4 | K | 2 |  |  |  | ROZPOCET | 0 | 0 | 0 | 0 | 0 | 2 | 0 | 4 | -629579160
| 1046 | K | Pol1099 | Pretlakový box 600-200, Veľkosť 600mm, horizonstálny nadstavec 200mm s reguláciou, |  |  |  | ks | 4 |  |  | 0 |  |  |  | znížená | 0 | 0 | 0 | 0 | 0 | 0 | 4 | K | 2 |  |  |  | ROZPOCET | 0 | 0 | 0 | 0 | 0 | 2 | 0 | 4 | -1012452843
| 1047 | K | Pol1100 | Vírivá výustka600x32, Spodná doska štvorhraná, rozmer 600mm, počet lamiel 32 - čierne |  |  |  | ks | 7 |  |  | 0 |  |  |  | znížená | 0 | 0 | 0 | 0 | 0 | 0 | 4 | K | 2 |  |  |  | ROZPOCET | 0 | 0 | 0 | 0 | 0 | 2 | 0 | 4 | -304824468
| 1048 | K | Pol1099 | Pretlakový box 600-200, Veľkosť 600mm, horizonstálny nadstavec 200mm s reguláciou, |  |  |  | ks | 7 |  |  | 0 |  |  |  | znížená | 0 | 0 | 0 | 0 | 0 | 0 | 4 | K | 2 |  |  |  | ROZPOCET | 0 | 0 | 0 | 0 | 0 | 2 | 0 | 4 | 2069688944
| 1049 | K | Pol1101 | Vírivá výustka 300x16, Spodná doska štvorhraná, rozmer 300mm, počet lamiel 16 - čierne |  |  |  | ks | 5 |  |  | 0 |  |  |  | znížená | 0 | 0 | 0 | 0 | 0 | 0 | 4 | K | 2 |  |  |  | ROZPOCET | 0 | 0 | 0 | 0 | 0 | 2 | 0 | 4 | 988397028
| 1050 | K | Pol1102 | Pretlakový box 300-160, Veľkosť 300mm, horizonstálny nadstavec 160mm s reguláciou, |  |  |  | ks | 5 |  |  | 0 |  |  |  | znížená | 0 | 0 | 0 | 0 | 0 | 0 | 4 | K | 2 |  |  |  | ROZPOCET | 0 | 0 | 0 | 0 | 0 | 2 | 0 | 4 | 1198815568
| 1051 | K | Pol1050 | Tanierový ventil odvodný 160 |  |  |  | ks | 4 |  |  | 0 |  |  |  | znížená | 0 | 0 | 0 | 0 | 0 | 0 | 4 | K | 2 |  |  |  | ROZPOCET | 0 | 0 | 0 | 0 | 0 | 2 | 0 | 4 | 2038057384
| 1052 | K | Pol1051 | Tanierový ventil odvodný 125 |  |  |  | ks | 4 |  |  | 0 |  |  |  | znížená | 0 | 0 | 0 | 0 | 0 | 0 | 4 | K | 2 |  |  |  | ROZPOCET | 0 | 0 | 0 | 0 | 0 | 2 | 0 | 4 | -1807521551
| 1053 | K | Pol1052 | Tanierový ventil odvodný 100 |  |  |  | ks | 12 |  |  | 0 |  |  |  | znížená | 0 | 0 | 0 | 0 | 0 | 0 | 4 | K | 2 |  |  |  | ROZPOCET | 0 | 0 | 0 | 0 | 0 | 2 | 0 | 4 | -406633877
| 1054 | K | Pol1103 | Odvodná výustka jednoradová 825x75 RAL9010 - horizontálne lamely, R1 regulácia |  |  |  | ks | 6 |  |  | 0 |  |  |  | znížená | 0 | 0 | 0 | 0 | 0 | 0 | 4 | K | 2 |  |  |  | ROZPOCET | 0 | 0 | 0 | 0 | 0 | 2 | 0 | 4 | 1255650577
| 1055 | K | Pol1104 | Odvodná výustka jednoradová 825x145 RAL9010 - horizontálne lamely, R1 regulácia |  |  |  | ks | 1 |  |  | 0 |  |  |  | znížená | 0 | 0 | 0 | 0 | 0 | 0 | 4 | K | 2 |  |  |  | ROZPOCET | 0 | 0 | 0 | 0 | 0 | 2 | 0 | 4 | 1682953129
| 1056 | K | Pol1105 | Odvodná výustka jednoradová 225x125 RAL9010 - horizontálne lamely, R1 regulácia |  |  |  | ks | 1 |  |  | 0 |  |  |  | znížená | 0 | 0 | 0 | 0 | 0 | 0 | 4 | K | 2 |  |  |  | ROZPOCET | 0 | 0 | 0 | 0 | 0 | 2 | 0 | 4 | -1288965179
| 1057 | K | Pol1106 | Odvodná výustka jednoradová 525x75 RAL9010 - horizontálne lamely, R1 regulácia |  |  |  | ks | 1 |  |  | 0 |  |  |  | znížená | 0 | 0 | 0 | 0 | 0 | 0 | 4 | K | 2 |  |  |  | ROZPOCET | 0 | 0 | 0 | 0 | 0 | 2 | 0 | 4 | -646633286
| 1058 | K | Pol1107 | Odvodná výustka jednoradová 625x75 RAL9010 - horizontálne lamely, R1 regulácia |  |  |  | ks | 1 |  |  | 0 |  |  |  | znížená | 0 | 0 | 0 | 0 | 0 | 0 | 4 | K | 2 |  |  |  | ROZPOCET | 0 | 0 | 0 | 0 | 0 | 2 | 0 | 4 | -1070403071
| 1059 | K | Pol1015 | Odvodná výustka jednoradová 425x75 RAL9010 - horizontálne lamely, R1 regulácia |  |  |  | ks | 2 |  |  | 0 |  |  |  | znížená | 0 | 0 | 0 | 0 | 0 | 0 | 4 | K | 2 |  |  |  | ROZPOCET | 0 | 0 | 0 | 0 | 0 | 2 | 0 | 4 | -2020264316
| 1060 | K | Pol1108 | Prívodná výustka jednoradová 425x75 RAL9010 - horizontálne lamely, R1 regulácia |  |  |  | ks | 2 |  |  | 0 |  |  |  | znížená | 0 | 0 | 0 | 0 | 0 | 0 | 4 | K | 2 |  |  |  | ROZPOCET | 0 | 0 | 0 | 0 | 0 | 2 | 0 | 4 | 1326427262
| 1061 | K | Pol1109 | Ručná regulačná klapka 630x100 |  |  |  | ks | 4 |  |  | 0 |  |  |  | znížená | 0 | 0 | 0 | 0 | 0 | 0 | 4 | K | 2 |  |  |  | ROZPOCET | 0 | 0 | 0 | 0 | 0 | 2 | 0 | 4 | 737402405
| 1062 | K | Pol1110 | Ručná regulačná klapka 800x100 |  |  |  | ks | 1 |  |  | 0 |  |  |  | znížená | 0 | 0 | 0 | 0 | 0 | 0 | 4 | K | 2 |  |  |  | ROZPOCET | 0 | 0 | 0 | 0 | 0 | 2 | 0 | 4 | -136175772
| 1063 | K | Pol1111 | Požiarny stenový uzáver 200x215 - Základné vyhotovenie |  |  |  | ks | 3 |  |  | 0 |  |  |  | znížená | 0 | 0 | 0 | 0 | 0 | 0 | 4 | K | 2 |  |  |  | ROZPOCET | 0 | 0 | 0 | 0 | 0 | 2 | 0 | 4 | 1169214256
| 1064 | K | Pol419 | VZT potrubie štvorhranné tesné do obvodu 2630mm (40% tv.) |  |  |  | bm | 52 |  |  | 0 |  |  |  | znížená | 0 | 0 | 0 | 0 | 0 | 0 | 4 | K | 2 |  |  |  | ROZPOCET | 0 | 0 | 0 | 0 | 0 | 2 | 0 | 4 | -964076380
| 1065 | K | Pol420 | VZT potrubie štvorhranné tesné do obvodu 2000mm (40% tv.) |  |  |  | bm | 38 |  |  | 0 |  |  |  | znížená | 0 | 0 | 0 | 0 | 0 | 0 | 4 | K | 2 |  |  |  | ROZPOCET | 0 | 0 | 0 | 0 | 0 | 2 | 0 | 4 | -1735395292
| 1066 | K | Pol421 | VZT potrubie štvorhranné tesné do obvodu 1920mm (40% tv.) |  |  |  | bm | 36 |  |  | 0 |  |  |  | znížená | 0 | 0 | 0 | 0 | 0 | 0 | 4 | K | 2 |  |  |  | ROZPOCET | 0 | 0 | 0 | 0 | 0 | 2 | 0 | 4 | 1054589158
| 1067 | K | Pol422 | VZT potrubie štvorhranné tesné do obvodu 1820mm (40% tv.) |  |  |  | bm | 84 |  |  | 0 |  |  |  | znížená | 0 | 0 | 0 | 0 | 0 | 0 | 4 | K | 2 |  |  |  | ROZPOCET | 0 | 0 | 0 | 0 | 0 | 2 | 0 | 4 | -2010168592
| 1068 | K | Pol423 | VZT potrubie štvorhranné tesné do obvodu 1300mm (40% tv.) |  |  |  | bm | 66 |  |  | 0 |  |  |  | znížená | 0 | 0 | 0 | 0 | 0 | 0 | 4 | K | 2 |  |  |  | ROZPOCET | 0 | 0 | 0 | 0 | 0 | 2 | 0 | 4 | 967028971
| 1069 | K | Pol325 | VZT potrubie kruhové spiro SR 250 (50% tv.) |  |  |  | bm | 12 |  |  | 0 |  |  |  | znížená | 0 | 0 | 0 | 0 | 0 | 0 | 4 | K | 2 |  |  |  | ROZPOCET | 0 | 0 | 0 | 0 | 0 | 2 | 0 | 4 | -956842282
| 1070 | K | Pol326 | VZT potrubie kruhové spiro SR 200 (50% tv.) |  |  |  | bm | 38 |  |  | 0 |  |  |  | znížená | 0 | 0 | 0 | 0 | 0 | 0 | 4 | K | 2 |  |  |  | ROZPOCET | 0 | 0 | 0 | 0 | 0 | 2 | 0 | 4 | 534408445
| 1071 | K | Pol327 | VZT potrubie kruhové spiro SR 160 (50% tv.) |  |  |  | bm | 24 |  |  | 0 |  |  |  | znížená | 0 | 0 | 0 | 0 | 0 | 0 | 4 | K | 2 |  |  |  | ROZPOCET | 0 | 0 | 0 | 0 | 0 | 2 | 0 | 4 | -2099516605
| 1072 | K | Pol328 | VZT potrubie kruhové spiro SR 125 (50% tv.) |  |  |  | bm | 16 |  |  | 0 |  |  |  | znížená | 0 | 0 | 0 | 0 | 0 | 0 | 4 | K | 2 |  |  |  | ROZPOCET | 0 | 0 | 0 | 0 | 0 | 2 | 0 | 4 | -1416017386
| 1073 | K | Pol329 | VZT potrubie kruhové spiro SR 100 (50% tv.) |  |  |  | bm | 56 |  |  | 0 |  |  |  | znížená | 0 | 0 | 0 | 0 | 0 | 0 | 4 | K | 2 |  |  |  | ROZPOCET | 0 | 0 | 0 | 0 | 0 | 2 | 0 | 4 | 98755139
| 1074 | K | Pol267 | Izolácia prívodného potrubia hrúbky 30mm, samolep |  |  |  | m2 | 188 |  |  | 0 |  |  |  | znížená | 0 | 0 | 0 | 0 | 0 | 0 | 4 | K | 2 |  |  |  | ROZPOCET | 0 | 0 | 0 | 0 | 0 | 2 | 0 | 4 | 2034962273
| 1075 | K | Pol1112 | Protipožiarne obloženie potrubia pod stropom skladu predajne 60min odolnosť |  |  |  | m2 | 75 |  |  | 0 |  |  |  | znížená | 0 | 0 | 0 | 0 | 0 | 0 | 4 | K | 2 |  |  |  | ROZPOCET | 0 | 0 | 0 | 0 | 0 | 2 | 0 | 4 | 538965695
| 1076 | K | Pol424 | Vonkajšia kondenzačná jednotka ,Qchl.:27kW ,Qel.:7,4kW/400V |  |  |  | ks | 1 |  |  | 0 |  |  |  | znížená | 0 | 0 | 0 | 0 | 0 | 0 | 4 | K | 2 |  |  |  | ROZPOCET | 0 | 0 | 0 | 0 | 0 | 2 | 0 | 4 | -360107094
| 1077 | K | Pol425 | Vnútorná nástenná jednotka ,Qchl.:3,5kW ,El. napájanie z vonkajšej jednotky |  |  |  | ks | 2 |  |  | 0 |  |  |  | znížená | 0 | 0 | 0 | 0 | 0 | 0 | 4 | K | 2 |  |  |  | ROZPOCET | 0 | 0 | 0 | 0 | 0 | 2 | 0 | 4 | -223062783
| 1078 | K | Pol426 | Vnútorná nástenná jednotka ,Qchl.:2,5kW ,El. napájanie z vonkajšej jednotky |  |  |  | ks | 8 |  |  | 0 |  |  |  | znížená | 0 | 0 | 0 | 0 | 0 | 0 | 4 | K | 2 |  |  |  | ROZPOCET | 0 | 0 | 0 | 0 | 0 | 2 | 0 | 4 | -1889949231
| 1079 | K | Pol1113 | Cu prepojovacie potrubie + komunikačný kábel |  |  |  | bm | 118 |  |  | 0 |  |  |  | znížená | 0 | 0 | 0 | 0 | 0 | 0 | 4 | K | 2 |  |  |  | ROZPOCET | 0 | 0 | 0 | 0 | 0 | 2 | 0 | 4 | -582888117
| 1080 | K | Pol1114 | rozbočka - refnet |  |  |  | ks | 9 |  |  | 0 |  |  |  | znížená | 0 | 0 | 0 | 0 | 0 | 0 | 4 | K | 2 |  |  |  | ROZPOCET | 0 | 0 | 0 | 0 | 0 | 2 | 0 | 4 | 1928586819
| 1081 | [10 empty] | 0 |  |  |  | znížená | 0 | 0 | 0 | 0 | 0 | 0 | 4 | K | 2 |  |  |  | ROZPOCET | 0 | 0 | 0 | 0 | 0 | 2 | 0 | 4 | -2063000573
| 1082 | K | Pol430 | Skúšky a zaregulovanie |  |  |  | kpl | 1 |  |  | 0 |  |  |  | znížená | 0 | 0 | 0 | 0 | 0 | 0 | 4 | K | 2 |  |  |  | ROZPOCET | 0 | 0 | 0 | 0 | 0 | 2 | 0 | 4 | -461612226
| 1083 | [10 empty] | 0 |  |  |  | znížená | 0 | 0 | 0 | 0 | 0 | 0 | 4 | K | 2 |  |  |  | ROZPOCET | 0 | 0 | 0 | 0 | 0 | 2 | 0 | 4 | -817620480
| 1084 | [10 empty] | 0 |  |  |  | znížená | 0 | 0 | 0 | 0 | 0 | 0 | 4 | K | 2 |  |  |  | ROZPOCET | 0 | 0 | 0 | 0 | 0 | 2 | 0 | 4 | -1908794002
| 1085 | M | Pol1055 | VZT zariadenie v hygienickom vyhotovení |  |  |  | kpl | 1 |  |  | 0 |  |  |  | znížená | 0 | 0 | 0 | 0 | 0 | 0 | 8 | M | 2 |  |  |  | ROZPOCET | 0 | 0 | 0 | 0 | 0 | 2 | 0 | 4 | 1529108353
|  |  |  | Qp: 2 300m3/h / 600Pa | [19 empty] | VV | 2 | 1 | True | 0 | ROZPOCET
|  |  |  | Qo: 2 200m3/h / 400Pa | [19 empty] | VV | 2 | 1 | True | 0 | ROZPOCET
|  |  |  | Qohrev: 10kW (+13,6°C na +26°C) | [19 empty] | VV | 2 | 1 | True | 0 | ROZPOCET
|  |  |  | Qchlad: 15kW (+32°C na +18°C) | [19 empty] | VV | 2 | 1 | True | 0 | ROZPOCET
|  |  |  | Qel.:2,1kW / 400V / Imax: 9A | [19 empty] | VV | 2 | 1 | True | 0 | ROZPOCET
|  |  |  | plus kompletný systém MaR vrátane komunikácie s kondenzačnými jednotkami+ zmiešavací uzol, dilatačné manžety a servopohony | [19 empty] | VV | 2 | 1 | True | 0 | ROZPOCET
|  |  |  | 1 |  |  |  |  | 1 | [14 empty] | VV | 2 | 2 | True | 1 | ROZPOCET
| 1086 | M | Pol347 | Vzdialený ovládač umiestnený v priestore monitorovania |  |  |  | ks | 1 |  |  | 0 |  |  |  | znížená | 0 | 0 | 0 | 0 | 0 | 0 | 8 | M | 2 |  |  |  | ROZPOCET | 0 | 0 | 0 | 0 | 0 | 2 | 0 | 4 | -1708213938
| 1087 | M | Pol347.1 | Kondenzačná jednotka - inverter |  |  |  | ks | 1 |  |  | 0 |  |  |  | znížená | 0 | 0 | 0 | 0 | 0 | 0 | 8 | M | 2 |  |  |  | ROZPOCET | 0 | 0 | 0 | 0 | 0 | 2 | 0 | 4 | 176990244
|  |  |  | 5,3kW / 400V | [19 empty] | VV | 2 | 1 | True | 0 | ROZPOCET
|  |  |  | komunikácia zariadení so systémom MaR cez komunikačný modul | [19 empty] | VV | 2 | 1 | True | 0 | ROZPOCET
|  |  |  | a kompletné príslušenstvo | [19 empty] | VV | 2 | 1 | True | 0 | ROZPOCET
|  |  |  | 1 |  |  |  |  | 1 | [14 empty] | VV | 2 | 2 | True | 1 | ROZPOCET
| 1088 | M | Pol6 | Cu prepojovacie potrubie |  |  |  | bm | 16 |  |  | 0 |  |  |  | znížená | 0 | 0 | 0 | 0 | 0 | 0 | 8 | M | 2 |  |  |  | ROZPOCET | 0 | 0 | 0 | 0 | 0 | 2 | 0 | 4 | 385482669
| 1089 | M | Pol200 | Konzoly pre inštaláciu zariadenia na stenu objektu |  |  |  | kpl | 1 |  |  | 0 |  |  |  | znížená | 0 | 0 | 0 | 0 | 0 | 0 | 8 | M | 2 |  |  |  | ROZPOCET | 0 | 0 | 0 | 0 | 0 | 2 | 0 | 4 | 1119601452
| 1090 | M | Pol1056 | Tlmič hluku potrubný THP-20-800x250-1000-2 - šírka vložky 20mm, rozmer 800x250mm, dĺžka 1000mm, počet vložiek 2 |  |  |  | ks | 2 |  |  | 0 |  |  |  | znížená | 0 | 0 | 0 | 0 | 0 | 0 | 8 | M | 2 |  |  |  | ROZPOCET | 0 | 0 | 0 | 0 | 0 | 2 | 0 | 4 | 1996167590
| 1091 | M | Pol1057 | Tlmič hluku potrubný THP-20-800x250-1000-2 - šírka vložky 20mm, rozmer 800x250mm, dĺžka 1000mm, počet vložiek 2 |  |  |  | ks | 1 |  |  | 0 |  |  |  | znížená | 0 | 0 | 0 | 0 | 0 | 0 | 8 | M | 2 |  |  |  | ROZPOCET | 0 | 0 | 0 | 0 | 0 | 2 | 0 | 4 | -2100735293
| 1092 | M | Pol1058 | Tlmič hluku potrubný THP-20-800x250-1500-2 - šírka vložky 20mm, rozmer 800x250mm, dĺžka 1500mm, počet vložiek 2 |  |  |  | ks | 1 |  |  | 0 |  |  |  | znížená | 0 | 0 | 0 | 0 | 0 | 0 | 8 | M | 2 |  |  |  | ROZPOCET | 0 | 0 | 0 | 0 | 0 | 2 | 0 | 4 | -744584157
| 1093 | M | Pol955 | Čistý nadstavec |  |  |  | ks | 3 |  |  | 0 |  |  |  | znížená | 0 | 0 | 0 | 0 | 0 | 0 | 8 | M | 2 |  |  |  | ROZPOCET | 0 | 0 | 0 | 0 | 0 | 2 | 0 | 4 | 179192342
| 1094 | M | Pol1059 | Vírivá výustka, Qp: 766m3/h |  |  |  | ks | 3 |  |  | 0 |  |  |  | znížená | 0 | 0 | 0 | 0 | 0 | 0 | 8 | M | 2 |  |  |  | ROZPOCET | 0 | 0 | 0 | 0 | 0 | 2 | 0 | 4 | 140341566
| 1095 | M | Pol967 | trieda filtrácie vložiek H13 |  |  |  | ks | 3 |  |  | 0 |  |  |  | znížená | 0 | 0 | 0 | 0 | 0 | 0 | 8 | M | 2 |  |  |  | ROZPOCET | 0 | 0 | 0 | 0 | 0 | 2 | 0 | 4 | -1955273875
| 1096 | M | Pol1060 | Odvodná výustka jednoradová 1225x125 RAL9010 - horizontálne lamely, R1 regulácia |  |  |  | ks | 2 |  |  | 0 |  |  |  | znížená | 0 | 0 | 0 | 0 | 0 | 0 | 8 | M | 2 |  |  |  | ROZPOCET | 0 | 0 | 0 | 0 | 0 | 2 | 0 | 4 | -1318893318
| 1097 | M | Pol978 | Odvodná výustka jednoradová 425x75 RAL9010 - horizontálne lamely, R1 regulácia |  |  |  | ks | 1 |  |  | 0 |  |  |  | znížená | 0 | 0 | 0 | 0 | 0 | 0 | 8 | M | 2 |  |  |  | ROZPOCET | 0 | 0 | 0 | 0 | 0 | 2 | 0 | 4 | -269457299
| 1098 | M | Pol1061 | Odvodná výustka jednoradová 225x75 RAL9010 - horizontálne lamely, R1 regulácia |  |  |  | ks | 1 |  |  | 0 |  |  |  | znížená | 0 | 0 | 0 | 0 | 0 | 0 | 8 | M | 2 |  |  |  | ROZPOCET | 0 | 0 | 0 | 0 | 0 | 2 | 0 | 4 | 210021486
| 1099 | M | Pol1062 | Protidažďová žalúzia pozinkovaná 1000x630 so sitom (spoločná aj pre z.č.2) |  |  |  | ks | 2 |  |  | 0 |  |  |  | znížená | 0 | 0 | 0 | 0 | 0 | 0 | 8 | M | 2 |  |  |  | ROZPOCET | 0 | 0 | 0 | 0 | 0 | 2 | 0 | 4 | -268011819
| 1100 | M | Pol354 | VZT potrubie štvorhranné tesné do obvodu 3260mm (100% tv.) |  |  |  | bm | 18 |  |  | 0 |  |  |  | znížená | 0 | 0 | 0 | 0 | 0 | 0 | 8 | M | 2 |  |  |  | ROZPOCET | 0 | 0 | 0 | 0 | 0 | 2 | 0 | 4 | -1648892739
| 1101 | M | Pol355 | VZT potrubie štvorhranné tesné do obvodu 1630mm (50% tv.) |  |  |  | bm | 64 |  |  | 0 |  |  |  | znížená | 0 | 0 | 0 | 0 | 0 | 0 | 8 | M | 2 |  |  |  | ROZPOCET | 0 | 0 | 0 | 0 | 0 | 2 | 0 | 4 | 173258384
| 1102 | M | Pol24 | VZT potrubie štvorhranné tesné do obvodu 1200mm (50% tv.) |  |  |  | bm | 18 |  |  | 0 |  |  |  | znížená | 0 | 0 | 0 | 0 | 0 | 0 | 8 | M | 2 |  |  |  | ROZPOCET | 0 | 0 | 0 | 0 | 0 | 2 | 0 | 4 | 325139212
| 1103 | M | Pol159 | Izolácia prívodného potrubia hrúbky 30mm, samolep |  |  |  | m2 | 114 |  |  | 0 |  |  |  | znížená | 0 | 0 | 0 | 0 | 0 | 0 | 8 | M | 2 |  |  |  | ROZPOCET | 0 | 0 | 0 | 0 | 0 | 2 | 0 | 4 | -783567473
| 1104 | M | Pol1063 | VZT Zariadenie |  |  |  | kpl | 1 |  |  | 0 |  |  |  | znížená | 0 | 0 | 0 | 0 | 0 | 0 | 8 | M | 2 |  |  |  | ROZPOCET | 0 | 0 | 0 | 0 | 0 | 2 | 0 | 4 | 1234820478
|  |  |  | Qp: 5 670m3/h / 350Pa | [19 empty] | VV | 2 | 1 | True | 0 | ROZPOCET
|  |  |  | Qo: 5 850m3/h / 350Pa | [19 empty] | VV | 2 | 1 | True | 0 | ROZPOCET
|  |  |  | Qohrev: 23,6kW (+13,6°C na +26°C) | [19 empty] | VV | 2 | 1 | True | 0 | ROZPOCET
|  |  |  | Qchlad: 37,5kW (+32°C na +18°C) | [19 empty] | VV | 2 | 1 | True | 0 | ROZPOCET
|  |  |  | Qel.:3,9kW / 400V / Imax: 9A | [19 empty] | VV | 2 | 1 | True | 0 | ROZPOCET
|  |  |  | + kompletný systém MaR vrátane komunikácie s kondenzačnými | [19 empty] | VV | 2 | 1 | True | 0 | ROZPOCET
|  |  |  | jednotkami + zmiešavací uzol, dilatačné manžety a servopohony+ vzdialený ovládač umiestnený v priestore monitorovania | [19 empty] | VV | 2 | 1 | True | 0 | ROZPOCET
|  |  |  | 1 |  |  |  |  | 1 | [14 empty] | VV | 2 | 2 | True | 1 | ROZPOCET
| 1105 | M | Pol347.2 | Kondenzačná jednotka - inverter |  |  |  | ks | 1 |  |  | 0 |  |  |  | znížená | 0 | 0 | 0 | 0 | 0 | 0 | 8 | M | 2 |  |  |  | ROZPOCET | 0 | 0 | 0 | 0 | 0 | 2 | 0 | 4 | -337862482
|  |  |  | 11,7kW / 400V | [19 empty] | VV | 2 | 1 | True | 0 | ROZPOCET
|  |  |  | komunikácia zariadení so systémom MaR cez komunikačný modul | [19 empty] | VV | 2 | 1 | True | 0 | ROZPOCET
|  |  |  | a kompletné príslušenstvo | [19 empty] | VV | 2 | 1 | True | 0 | ROZPOCET
|  |  |  | 1 |  |  |  |  | 1 | [14 empty] | VV | 2 | 2 | True | 1 | ROZPOCET
| 1106 | M | Pol6 | Cu prepojovacie potrubie |  |  |  | bm | 32 |  |  | 0 |  |  |  | znížená | 0 | 0 | 0 | 0 | 0 | 0 | 8 | M | 2 |  |  |  | ROZPOCET | 0 | 0 | 0 | 0 | 0 | 2 | 0 | 4 | 723609122
| 1107 | M | Pol200 | Konzoly pre inštaláciu zariadenia na stenu objektu |  |  |  | kpl | 1 |  |  | 0 |  |  |  | znížená | 0 | 0 | 0 | 0 | 0 | 0 | 8 | M | 2 |  |  |  | ROZPOCET | 0 | 0 | 0 | 0 | 0 | 2 | 0 | 4 | -1598002475
| 1108 | M | Pol1064 | Tlmič hluku potrubný THP-20-800x800-1500-2 - šírka vložky 20mm, rozmer 800x800mm, dĺžka 1500mm, počet vložiek 2 |  |  |  | ks | 1 |  |  | 0 |  |  |  | znížená | 0 | 0 | 0 | 0 | 0 | 0 | 8 | M | 2 |  |  |  | ROZPOCET | 0 | 0 | 0 | 0 | 0 | 2 | 0 | 4 | 1204039940
| 1109 | M | Pol1065 | Tlmič hluku potrubný THP-20-800x800-1150-2 - šírka vložky 20mm, rozmer 800x800mm, dĺžka 1150mm, počet vložiek 2 |  |  |  | ks | 1 |  |  | 0 |  |  |  | znížená | 0 | 0 | 0 | 0 | 0 | 0 | 8 | M | 2 |  |  |  | ROZPOCET | 0 | 0 | 0 | 0 | 0 | 2 | 0 | 4 | -1810832634
| 1110 | M | Pol1066 | Tlmič hluku potrubnýTHP-20-1600x315-1000-4 - šírka vložky 20mm, rozmer 1600x315mm, dĺžka 1000mm, počet vložiek 4 |  |  |  | ks | 1 |  |  | 0 |  |  |  | znížená | 0 | 0 | 0 | 0 | 0 | 0 | 8 | M | 2 |  |  |  | ROZPOCET | 0 | 0 | 0 | 0 | 0 | 2 | 0 | 4 | 2131316215
| 1111 | M | Pol1067 | Vírivá výustka 600x40, Spodná doska štvorhraná, rozmer 600mm, počet lamiel 40 - čierne |  |  |  | ks | 2 |  |  | 0 |  |  |  | znížená | 0 | 0 | 0 | 0 | 0 | 0 | 8 | M | 2 |  |  |  | ROZPOCET | 0 | 0 | 0 | 0 | 0 | 2 | 0 | 4 | 1338206392
| 1112 | M | Pol997 | Pretlakový box 600-250, Veľkosť 600mm, horizonstálny nadstavec 250mm s reguláciou, |  |  |  | ks | 2 |  |  | 0 |  |  |  | znížená | 0 | 0 | 0 | 0 | 0 | 0 | 8 | M | 2 |  |  |  | ROZPOCET | 0 | 0 | 0 | 0 | 0 | 2 | 0 | 4 | -1226803435
| 1113 | M | Pol1068 | Vírivá výustka 600x24, Spodná doska štvorhraná, rozmer 600mm, počet lamiel 24 - čierne |  |  |  | ks | 4 |  |  | 0 |  |  |  | znížená | 0 | 0 | 0 | 0 | 0 | 0 | 8 | M | 2 |  |  |  | ROZPOCET | 0 | 0 | 0 | 0 | 0 | 2 | 0 | 4 | -85566817
| 1114 | M | Pol1069 | Pretlakový box 600-200, Veľkosť 600mm, horizonstálny nadstavec 200mm s reguláciou, |  |  |  | ks | 4 |  |  | 0 |  |  |  | znížená | 0 | 0 | 0 | 0 | 0 | 0 | 8 | M | 2 |  |  |  | ROZPOCET | 0 | 0 | 0 | 0 | 0 | 2 | 0 | 4 | 1660729759
| 1115 | M | Pol1070 | Vírivá výustka600x32, Spodná doska štvorhraná, rozmer 600mm, počet lamiel 32 - čierne |  |  |  | ks | 7 |  |  | 0 |  |  |  | znížená | 0 | 0 | 0 | 0 | 0 | 0 | 8 | M | 2 |  |  |  | ROZPOCET | 0 | 0 | 0 | 0 | 0 | 2 | 0 | 4 | 1646884499
| 1116 | M | Pol1069 | Pretlakový box 600-200, Veľkosť 600mm, horizonstálny nadstavec 200mm s reguláciou, |  |  |  | ks | 7 |  |  | 0 |  |  |  | znížená | 0 | 0 | 0 | 0 | 0 | 0 | 8 | M | 2 |  |  |  | ROZPOCET | 0 | 0 | 0 | 0 | 0 | 2 | 0 | 4 | -1687401126
| 1117 | M | Pol1071 | Vírivá výustka 300x16, Spodná doska štvorhraná, rozmer 300mm, počet lamiel 16 - čierne |  |  |  | ks | 5 |  |  | 0 |  |  |  | znížená | 0 | 0 | 0 | 0 | 0 | 0 | 8 | M | 2 |  |  |  | ROZPOCET | 0 | 0 | 0 | 0 | 0 | 2 | 0 | 4 | 806789422
| 1118 | M | Pol1072 | Pretlakový box 300-160, Veľkosť 300mm, horizonstálny nadstavec 160mm s reguláciou, |  |  |  | ks | 5 |  |  | 0 |  |  |  | znížená | 0 | 0 | 0 | 0 | 0 | 0 | 8 | M | 2 |  |  |  | ROZPOCET | 0 | 0 | 0 | 0 | 0 | 2 | 0 | 4 | -2055455427
| 1119 | M | Pol998 | Tanierový ventil odvodný 160 |  |  |  | ks | 4 |  |  | 0 |  |  |  | znížená | 0 | 0 | 0 | 0 | 0 | 0 | 8 | M | 2 |  |  |  | ROZPOCET | 0 | 0 | 0 | 0 | 0 | 2 | 0 | 4 | -1109731834
| 1120 | M | Pol999 | Tanierový ventil odvodný 125 |  |  |  | ks | 4 |  |  | 0 |  |  |  | znížená | 0 | 0 | 0 | 0 | 0 | 0 | 8 | M | 2 |  |  |  | ROZPOCET | 0 | 0 | 0 | 0 | 0 | 2 | 0 | 4 | -401591239
| 1121 | M | Pol1000 | Tanierový ventil odvodný 100 |  |  |  | ks | 12 |  |  | 0 |  |  |  | znížená | 0 | 0 | 0 | 0 | 0 | 0 | 8 | M | 2 |  |  |  | ROZPOCET | 0 | 0 | 0 | 0 | 0 | 2 | 0 | 4 | 1525773749
| 1122 | M | Pol1073 | Odvodná výustka jednoradová 825x75 RAL9010 - horizontálne lamely, R1 regulácia |  |  |  | ks | 6 |  |  | 0 |  |  |  | znížená | 0 | 0 | 0 | 0 | 0 | 0 | 8 | M | 2 |  |  |  | ROZPOCET | 0 | 0 | 0 | 0 | 0 | 2 | 0 | 4 | 1910006076
| 1123 | M | Pol1074 | Odvodná výustka jednoradová 825x145 RAL9010 - horizontálne lamely, R1 regulácia |  |  |  | ks | 1 |  |  | 0 |  |  |  | znížená | 0 | 0 | 0 | 0 | 0 | 0 | 8 | M | 2 |  |  |  | ROZPOCET | 0 | 0 | 0 | 0 | 0 | 2 | 0 | 4 | 586684784
| 1124 | M | Pol1075 | Odvodná výustka jednoradová 225x125 RAL9010 - horizontálne lamely, R1 regulácia |  |  |  | ks | 1 |  |  | 0 |  |  |  | znížená | 0 | 0 | 0 | 0 | 0 | 0 | 8 | M | 2 |  |  |  | ROZPOCET | 0 | 0 | 0 | 0 | 0 | 2 | 0 | 4 | 614748954
| 1125 | M | Pol1076 | Odvodná výustka jednoradová 525x75 RAL9010 - horizontálne lamely, R1 regulácia |  |  |  | ks | 1 |  |  | 0 |  |  |  | znížená | 0 | 0 | 0 | 0 | 0 | 0 | 8 | M | 2 |  |  |  | ROZPOCET | 0 | 0 | 0 | 0 | 0 | 2 | 0 | 4 | -658314521
| 1126 | M | Pol1077 | Odvodná výustka jednoradová 625x75 RAL9010 - horizontálne lamely, R1 regulácia |  |  |  | ks | 1 |  |  | 0 |  |  |  | znížená | 0 | 0 | 0 | 0 | 0 | 0 | 8 | M | 2 |  |  |  | ROZPOCET | 0 | 0 | 0 | 0 | 0 | 2 | 0 | 4 | 1286894641
| 1127 | M | Pol978 | Odvodná výustka jednoradová 425x75 RAL9010 - horizontálne lamely, R1 regulácia |  |  |  | ks | 2 |  |  | 0 |  |  |  | znížená | 0 | 0 | 0 | 0 | 0 | 0 | 8 | M | 2 |  |  |  | ROZPOCET | 0 | 0 | 0 | 0 | 0 | 2 | 0 | 4 | 1391483602
| 1128 | M | Pol1078 | Prívodná výustka jednoradová 425x75 RAL9010 - horizontálne lamely, R1 regulácia |  |  |  | ks | 2 |  |  | 0 |  |  |  | znížená | 0 | 0 | 0 | 0 | 0 | 0 | 8 | M | 2 |  |  |  | ROZPOCET | 0 | 0 | 0 | 0 | 0 | 2 | 0 | 4 | 1803973385
| 1129 | M | Pol1079 | Ručná regulačná klapka 630x100 |  |  |  | ks | 4 |  |  | 0 |  |  |  | znížená | 0 | 0 | 0 | 0 | 0 | 0 | 8 | M | 2 |  |  |  | ROZPOCET | 0 | 0 | 0 | 0 | 0 | 2 | 0 | 4 | 1816525894
| 1130 | M | Pol1080 | Ručná regulačná klapka 800x100 |  |  |  | ks | 1 |  |  | 0 |  |  |  | znížená | 0 | 0 | 0 | 0 | 0 | 0 | 8 | M | 2 |  |  |  | ROZPOCET | 0 | 0 | 0 | 0 | 0 | 2 | 0 | 4 | -977323391
| 1131 | M | Pol1081 | Požiarny stenový uzáver 200x215 - Základné vyhotovenie |  |  |  | ks | 3 |  |  | 0 |  |  |  | znížená | 0 | 0 | 0 | 0 | 0 | 0 | 8 | M | 2 |  |  |  | ROZPOCET | 0 | 0 | 0 | 0 | 0 | 2 | 0 | 4 | 2033464763
| 1132 | M | Pol376 | VZT potrubie štvorhranné tesné do obvodu 2630mm (40% tv.) |  |  |  | bm | 52 |  |  | 0 |  |  |  | znížená | 0 | 0 | 0 | 0 | 0 | 0 | 8 | M | 2 |  |  |  | ROZPOCET | 0 | 0 | 0 | 0 | 0 | 2 | 0 | 4 | 178720676
| 1133 | M | Pol377 | VZT potrubie štvorhranné tesné do obvodu 2000mm (40% tv.) |  |  |  | bm | 38 |  |  | 0 |  |  |  | znížená | 0 | 0 | 0 | 0 | 0 | 0 | 8 | M | 2 |  |  |  | ROZPOCET | 0 | 0 | 0 | 0 | 0 | 2 | 0 | 4 | -1771426827
| 1134 | M | Pol378 | VZT potrubie štvorhranné tesné do obvodu 1920mm (40% tv.) |  |  |  | bm | 36 |  |  | 0 |  |  |  | znížená | 0 | 0 | 0 | 0 | 0 | 0 | 8 | M | 2 |  |  |  | ROZPOCET | 0 | 0 | 0 | 0 | 0 | 2 | 0 | 4 | 1854971922
| 1135 | M | Pol379 | VZT potrubie štvorhranné tesné do obvodu 1820mm (40% tv.) |  |  |  | bm | 84 |  |  | 0 |  |  |  | znížená | 0 | 0 | 0 | 0 | 0 | 0 | 8 | M | 2 |  |  |  | ROZPOCET | 0 | 0 | 0 | 0 | 0 | 2 | 0 | 4 | 499224722
| 1136 | M | Pol380 | VZT potrubie štvorhranné tesné do obvodu 1300mm (40% tv.) |  |  |  | bm | 66 |  |  | 0 |  |  |  | znížená | 0 | 0 | 0 | 0 | 0 | 0 | 8 | M | 2 |  |  |  | ROZPOCET | 0 | 0 | 0 | 0 | 0 | 2 | 0 | 4 | -1656721370
| 1137 | M | Pol221 | VZT potrubie kruhové spiro SR 250 (50% tv.) |  |  |  | bm | 12 |  |  | 0 |  |  |  | znížená | 0 | 0 | 0 | 0 | 0 | 0 | 8 | M | 2 |  |  |  | ROZPOCET | 0 | 0 | 0 | 0 | 0 | 2 | 0 | 4 | 1935677333
| 1138 | M | Pol222 | VZT potrubie kruhové spiro SR 200 (50% tv.) |  |  |  | bm | 38 |  |  | 0 |  |  |  | znížená | 0 | 0 | 0 | 0 | 0 | 0 | 8 | M | 2 |  |  |  | ROZPOCET | 0 | 0 | 0 | 0 | 0 | 2 | 0 | 4 | 1333790646
| 1139 | M | Pol223 | VZT potrubie kruhové spiro SR 160 (50% tv.) |  |  |  | bm | 24 |  |  | 0 |  |  |  | znížená | 0 | 0 | 0 | 0 | 0 | 0 | 8 | M | 2 |  |  |  | ROZPOCET | 0 | 0 | 0 | 0 | 0 | 2 | 0 | 4 | 109190142
| 1140 | M | Pol224 | VZT potrubie kruhové spiro SR 125 (50% tv.) |  |  |  | bm | 16 |  |  | 0 |  |  |  | znížená | 0 | 0 | 0 | 0 | 0 | 0 | 8 | M | 2 |  |  |  | ROZPOCET | 0 | 0 | 0 | 0 | 0 | 2 | 0 | 4 | 1334554178
| 1141 | M | Pol225 | VZT potrubie kruhové spiro SR 100 (50% tv.) |  |  |  | bm | 56 |  |  | 0 |  |  |  | znížená | 0 | 0 | 0 | 0 | 0 | 0 | 8 | M | 2 |  |  |  | ROZPOCET | 0 | 0 | 0 | 0 | 0 | 2 | 0 | 4 | 2135743099
| 1142 | M | Pol159 | Izolácia prívodného potrubia hrúbky 30mm, samolep |  |  |  | m2 | 188 |  |  | 0 |  |  |  | znížená | 0 | 0 | 0 | 0 | 0 | 0 | 8 | M | 2 |  |  |  | ROZPOCET | 0 | 0 | 0 | 0 | 0 | 2 | 0 | 4 | -1690110146
| 1143 | M | Pol1082 | Protipožiarne obloženie potrubia pod stropom skladu predajne 60min odolnosť |  |  |  | m2 | 75 |  |  | 0 |  |  |  | znížená | 0 | 0 | 0 | 0 | 0 | 0 | 8 | M | 2 |  |  |  | ROZPOCET | 0 | 0 | 0 | 0 | 0 | 2 | 0 | 4 | -1198880373
| 1144 | M | Pol381 | Vonkajšia kondenzačná jednotka ,Qchl.:27kW ,Qel.:7,4kW/400V |  |  |  | ks | 1 |  |  | 0 |  |  |  | znížená | 0 | 0 | 0 | 0 | 0 | 0 | 8 | M | 2 |  |  |  | ROZPOCET | 0 | 0 | 0 | 0 | 0 | 2 | 0 | 4 | 1250059972
| 1145 | M | Pol382 | Vnútorná nástenná jednotka ,Qchl.:3,5kW ,El. napájanie z vonkajšej jednotky |  |  |  | ks | 2 |  |  | 0 |  |  |  | znížená | 0 | 0 | 0 | 0 | 0 | 0 | 8 | M | 2 |  |  |  | ROZPOCET | 0 | 0 | 0 | 0 | 0 | 2 | 0 | 4 | 1317544735
| 1146 | M | Pol383 | Vnútorná nástenná jednotka ,Qchl.:2,5kW ,El. napájanie z vonkajšej jednotky |  |  |  | ks | 8 |  |  | 0 |  |  |  | znížená | 0 | 0 | 0 | 0 | 0 | 0 | 8 | M | 2 |  |  |  | ROZPOCET | 0 | 0 | 0 | 0 | 0 | 2 | 0 | 4 | 276686077
| 1147 | M | Pol1083 | Cu prepojovacie potrubie + komunikačný kábel |  |  |  | bm | 118 |  |  | 0 |  |  |  | znížená | 0 | 0 | 0 | 0 | 0 | 0 | 8 | M | 2 |  |  |  | ROZPOCET | 0 | 0 | 0 | 0 | 0 | 2 | 0 | 4 | -1555805842
| 1148 | M | Pol1084 | rozbočka - refnet |  |  |  | ks | 9 |  |  | 0 |  |  |  | znížená | 0 | 0 | 0 | 0 | 0 | 0 | 8 | M | 2 |  |  |  | ROZPOCET | 0 | 0 | 0 | 0 | 0 | 2 | 0 | 4 | -1973145675
| 1149 | [10 empty] | 0 |  |  |  | znížená | 0 | 0 | 0 | 0 | 0 | 0 | 8 | M | 2 |  |  |  | ROZPOCET | 0 | 0 | 0 | 0 | 0 | 2 | 0 | 4 | 656114807
| 1150 | [10 empty] | 0 |  |  |  | znížená | 0 | 0 | 0 | 0 | 0 | 0 | 8 | M | 2 |  |  |  | ROZPOCET | 0 | 0 | 0 | 0 | 0 | 2 | 0 | 4 | 1462774652
| 1151 | [10 empty] | 0 |  |  |  | znížená | 0 | 0 | 0 | 0 | 0 | 0 | 8 | M | 2 |  |  |  | ROZPOCET | 0 | 0 | 0 | 0 | 0 | 2 | 0 | 4 | 1929477032
| 1152 | M | Pol388 | Elektrozapojenie + revízne správy |  |  |  | kpl | 1 |  |  | 0 |  |  |  | znížená | 0 | 0 | 0 | 0 | 0 | 0 | 8 | M | 2 |  |  |  | ROZPOCET | 0 | 0 | 0 | 0 | 0 | 2 | 0 | 4 | 1052781409
|  | 42-M1 - PS 03-Zdravotnícka technológia /viď. samostatný dielčí rozpočet/ | [9 empty] | 0 | [5 empty] | 0 |  | 0 |  | 0 | 1 | D | 1 |  |  |  | ROZPOCET | [6 empty] | 0
| 1153 | K | Pol507 | Zdravotnícka technológia viď. samostatný dielčí rozpočet |  |  |  | ks | 0 |  |  | 0 |  |  |  | znížená | 0 | 0 | 0 | 0 | 0 | 0 | 4 | K | 2 |  |  |  | ROZPOCET | 0 | 0 | 0 | 0 | 0 | 2 | 0 | 4 | 2069271585
|  | MP - Mediciálne plyny | [9 empty] | 0 | [5 empty] | 0 |  | 0 |  | 0 | 1 | D | 1 |  |  |  | ROZPOCET | [6 empty] | 0
| 1154 | M | SO02_1 | Trubka Cu O 8x1 |  |  |  | m | 54 |  |  | 0 |  |  |  | znížená | 0 | 0 | 0 | 0 | 0 | 0 | 8 | M | 2 |  |  |  | ROZPOCET | 0 | 0 | 0 | 0 | 0 | 2 | 0 | 4 | 499256599
| 1155 | M | SO02_2 | Trubka Cu O 12x1 |  |  |  | m | 130 |  |  | 0 |  |  |  | znížená | 0 | 0 | 0 | 0 | 0 | 0 | 8 | M | 2 |  |  |  | ROZPOCET | 0 | 0 | 0 | 0 | 0 | 2 | 0 | 4 | 1170234939
| 1156 | M | SO02_3 | Trubka Cu O 18x1 |  |  |  | m | 118 |  |  | 0 |  |  |  | znížená | 0 | 0 | 0 | 0 | 0 | 0 | 8 | M | 2 |  |  |  | ROZPOCET | 0 | 0 | 0 | 0 | 0 | 2 | 0 | 4 | -599435082
| 1157 | M | SO02_4 | Trubka Cu O 22x1 |  |  |  | m | 11 |  |  | 0 |  |  |  | znížená | 0 | 0 | 0 | 0 | 0 | 0 | 8 | M | 2 |  |  |  | ROZPOCET | 0 | 0 | 0 | 0 | 0 | 2 | 0 | 4 | 1095247701
| 1158 | M | SO02_5 | Trubka Cu O 28x1 |  |  |  | m | 41 |  |  | 0 |  |  |  | znížená | 0 | 0 | 0 | 0 | 0 | 0 | 8 | M | 2 |  |  |  | ROZPOCET | 0 | 0 | 0 | 0 | 0 | 2 | 0 | 4 | -1609987110
| 1159 | M | SO02_6 | Trubka Cu O 42x1,5 |  |  |  | m | 43 |  |  | 0 |  |  |  | znížená | 0 | 0 | 0 | 0 | 0 | 0 | 8 | M | 2 |  |  |  | ROZPOCET | 0 | 0 | 0 | 0 | 0 | 2 | 0 | 4 | -1137216409
| 1160 | M | SO02_7 | Tvarovky Cu do O 22 (v zmysle PD) |  |  |  | kpl | 1 |  |  | 0 |  |  |  | znížená | 0 | 0 | 0 | 0 | 0 | 0 | 8 | M | 2 |  |  |  | ROZPOCET | 0 | 0 | 0 | 0 | 0 | 2 | 0 | 4 | -1346471039
| 1161 | M | SO02_8 | Tvarovky Cu do O 42 (v zmysle PD) |  |  |  | kpl | 1 |  |  | 0 |  |  |  | znížená | 0 | 0 | 0 | 0 | 0 | 0 | 8 | M | 2 |  |  |  | ROZPOCET | 0 | 0 | 0 | 0 | 0 | 2 | 0 | 4 | -1576507287
| 1162 | M | SO02_9 | Spájka Ag 45 + pasta (podľa STN EN ISO 7396-1) |  |  |  | kg | 2.4 |  |  | 0 |  |  |  | znížená | 0 | 0 | 0 | 0 | 0 | 0 | 8 | M | 2 |  |  |  | ROZPOCET | 0 | 0 | 0 | 0 | 0 | 2 | 0 | 4 | 817402730
| 1163 | M | SO02_10 | Prepláchnutie rozvodu dusíkom |  |  |  | m | 397 |  |  | 0 |  |  |  | znížená | 0 | 0 | 0 | 0 | 0 | 0 | 8 | M | 2 |  |  |  | ROZPOCET | 0 | 0 | 0 | 0 | 0 | 2 | 0 | 4 | -1024194675
| 1164 | M | SO02_11 | Náter + značenie potrubia |  |  |  | m | 397 |  |  | 0 |  |  |  | znížená | 0 | 0 | 0 | 0 | 0 | 0 | 8 | M | 2 |  |  |  | ROZPOCET | 0 | 0 | 0 | 0 | 0 | 2 | 0 | 4 | 1073006511
| 1165 | M | SO02_12 | Ochranný plyn pre spájkovanie Cu trubiek STN EN ISO 7396-1 |  |  |  | m | 397 |  |  | 0 |  |  |  | znížená | 0 | 0 | 0 | 0 | 0 | 0 | 8 | M | 2 |  |  |  | ROZPOCET | 0 | 0 | 0 | 0 | 0 | 2 | 0 | 4 | -709905425
| 1166 | M | SO02_13 | Chránička potrubia, oceľová tr. 22x2.3 (pre O 12) |  |  |  | m | 9 |  |  | 0 |  |  |  | znížená | 0 | 0 | 0 | 0 | 0 | 0 | 8 | M | 2 |  |  |  | ROZPOCET | 0 | 0 | 0 | 0 | 0 | 2 | 0 | 4 | 689517798
| 1167 | M | SO02_14 | Chránička potrubia, oceľová tr 26x2,6 (pre O 18) |  |  |  | m | 6.5 |  |  | 0 |  |  |  | znížená | 0 | 0 | 0 | 0 | 0 | 0 | 8 | M | 2 |  |  |  | ROZPOCET | 0 | 0 | 0 | 0 | 0 | 2 | 0 | 4 | -1374666252
| 1168 | M | SO02_15 | Chránička potrubia, oceľová tr 38x2,6 (pre O 22) |  |  |  | m | 3 |  |  | 0 |  |  |  | znížená | 0 | 0 | 0 | 0 | 0 | 0 | 8 | M | 2 |  |  |  | ROZPOCET | 0 | 0 | 0 | 0 | 0 | 2 | 0 | 4 | -476327853
| 1169 | M | SO02_16 | Chránička potrubia, oceľová tr 44x3,2 (pre O 28) |  |  |  | m | 1.5 |  |  | 0 |  |  |  | znížená | 0 | 0 | 0 | 0 | 0 | 0 | 8 | M | 2 |  |  |  | ROZPOCET | 0 | 0 | 0 | 0 | 0 | 2 | 0 | 4 | 1680843072
| 1170 | M | SO02_17 | Protipožiarna upchávka (napr. tmel, manžeta ...) |  |  |  | ks | 7 |  |  | 0 |  |  |  | znížená | 0 | 0 | 0 | 0 | 0 | 0 | 8 | M | 2 |  |  |  | ROZPOCET | 0 | 0 | 0 | 0 | 0 | 2 | 0 | 4 | 1671633875
| 1171 | M | SO02_18 | Konzola, trubkové objímky, kotviaci materiál (materiál podľa PD v zmysle STN) |  |  |  | kpl | 1 |  |  | 0 |  |  |  | znížená | 0 | 0 | 0 | 0 | 0 | 0 | 8 | M | 2 |  |  |  | ROZPOCET | 0 | 0 | 0 | 0 | 0 | 2 | 0 | 4 | 287077444
| 1172 | M | SO02_19 | Guľový uzáver G3/4"; vrátane skrutkové spojenia |  |  |  | ks | 2 |  |  | 0 |  |  |  | znížená | 0 | 0 | 0 | 0 | 0 | 0 | 8 | M | 2 |  |  |  | ROZPOCET | 0 | 0 | 0 | 0 | 0 | 2 | 0 | 4 | -838993122
| 1173 | M | SO02_20 | Guľový uzáver G1"; vrátane skrutkové spojenia |  |  |  | ks | 1 |  |  | 0 |  |  |  | znížená | 0 | 0 | 0 | 0 | 0 | 0 | 8 | M | 2 |  |  |  | ROZPOCET | 0 | 0 | 0 | 0 | 0 | 2 | 0 | 4 | -2081336168
| 1174 | M | SO02_21 | Demontáž existujúcich potrubných rozvodov a armatúr (v zmysle PD) |  |  |  | kpl | 1 |  |  | 0 |  |  |  | znížená | 0 | 0 | 0 | 0 | 0 | 0 | 8 | M | 2 |  |  |  | ROZPOCET | 0 | 0 | 0 | 0 | 0 | 2 | 0 | 4 | 19582968
| 1175 | M | SO02_22 | Napojenie na existujúce rozvody (v zmysle PD) |  |  |  | kpl | 1 |  |  | 0 |  |  |  | znížená | 0 | 0 | 0 | 0 | 0 | 0 | 8 | M | 2 |  |  |  | ROZPOCET | 0 | 0 | 0 | 0 | 0 | 2 | 0 | 4 | -2012388402
| 1176 | M | SO02_23 | Uzáver plynov pre 2 plyny (UP-2): Skriňa obsahuje pre každý plyn kontrolný manometer, čidlo klinického alarmu a núdzový vstup - prevedení pod omietku |  |  |  | kpl | 2 |  |  | 0 |  |  |  | znížená | 0 | 0 | 0 | 0 | 0 | 0 | 8 | M | 2 |  |  |  | ROZPOCET | 0 | 0 | 0 | 0 | 0 | 2 | 0 | 4 | -885037063
| 1177 | M | SO02_24 | Uzáver plynov pre 3 plyny (UP-3): Skriňa obsahuje pre každý plyn kontrolný manometer, čidlo klinického alarmu a núdzový vstup - prevedení pod omietku |  |  |  | kpl | 1 |  |  | 0 |  |  |  | znížená | 0 | 0 | 0 | 0 | 0 | 0 | 8 | M | 2 |  |  |  | ROZPOCET | 0 | 0 | 0 | 0 | 0 | 2 | 0 | 4 | 1711577250
| 1178 | M | SO02_25 | Signalizácia tlaku plynu (STP) - klinický alarm pre 1 - 6 snímačov |  |  |  | ks | 3 |  |  | 0 |  |  |  | znížená | 0 | 0 | 0 | 0 | 0 | 0 | 8 | M | 2 |  |  |  | ROZPOCET | 0 | 0 | 0 | 0 | 0 | 2 | 0 | 4 | -1949664601
| 1179 | M | SO02_26 | Terminálne nástenné jednotky (TNJ) pre kyslík |  |  |  | ks | 5 |  |  | 0 |  |  |  | znížená | 0 | 0 | 0 | 0 | 0 | 0 | 8 | M | 2 |  |  |  | ROZPOCET | 0 | 0 | 0 | 0 | 0 | 2 | 0 | 4 | 1311161304
| 1180 | M | SO02_27 | Terminálne nástenné jednotky (TNJ) pre medicinálný stlačený vzduch |  |  |  | ks | 5 |  |  | 0 |  |  |  | znížená | 0 | 0 | 0 | 0 | 0 | 0 | 8 | M | 2 |  |  |  | ROZPOCET | 0 | 0 | 0 | 0 | 0 | 2 | 0 | 4 | -804266500
| 1181 | M | SO02_28 | Nástenná rampa pre 1 lôžko (NR-1): 1650 mm, 3xZ, 3xIT, 3x2PA, 1x2RJ45 1xO2,1xSV04, osvetlenie priame, nepriame, nočné medilišta (50 kg), nosič infúzie kombi |  |  |  | ks | 1 |  |  | 0 |  |  |  | znížená | 0 | 0 | 0 | 0 | 0 | 0 | 8 | M | 2 |  |  |  | ROZPOCET | 0 | 0 | 0 | 0 | 0 | 2 | 0 | 4 | 457606641
| 1182 | M | SO02_29 | Stropný most pevný pre 1 lôžko (SMP-1): 700 mm, 3xZ, 3xIT, 3x2PA, 1x2RJ45 1xO2,1xSV04 2x nosič príslušenstva, 1x eurolišta, 1x polica nerez 400x400 mm, 1x polica nerez so zásuvkou |  |  |  | ks | 6 |  |  | 0 |  |  |  | znížená | 0 | 0 | 0 | 0 | 0 | 0 | 8 | M | 2 |  |  |  | ROZPOCET | 0 | 0 | 0 | 0 | 0 | 2 | 0 | 4 | 639413357
| 1183 | M | SO02_30 | Stropný statív otočný so zdvihom (SO-1): 8xZIS, 2xVDO, 2x2RJ45, 5x2PA, 2xO2, 1xSV04, 1xV, 1xAGSS 3x polica (jedna s ovládacími tlačidlami), LED osvetlenie odspodu statívu |  |  |  | ks | 1 |  |  | 0 |  |  |  | znížená | 0 | 0 | 0 | 0 | 0 | 0 | 8 | M | 2 |  |  |  | ROZPOCET | 0 | 0 | 0 | 0 | 0 | 2 | 0 | 4 | 282655088
| 1184 | M | SO02_31 | Výveva o výkone 63 m3/hod |  |  |  | ks | 3 |  |  | 0 |  |  |  | znížená | 0 | 0 | 0 | 0 | 0 | 0 | 8 | M | 2 |  |  |  | ROZPOCET | 0 | 0 | 0 | 0 | 0 | 2 | 0 | 4 | -1320203273
| 1185 | M | SO02_32 | Pripojovacie hadice pre podtlak |  |  |  | ks | 6 |  |  | 0 |  |  |  | znížená | 0 | 0 | 0 | 0 | 0 | 0 | 8 | M | 2 |  |  |  | ROZPOCET | 0 | 0 | 0 | 0 | 0 | 2 | 0 | 4 | -377207740
| 1186 | M | SO02_33 | Podtlaková nádoba 750 l + nosná konštrukcia vývev |  |  |  | ks | 1 |  |  | 0 |  |  |  | znížená | 0 | 0 | 0 | 0 | 0 | 0 | 8 | M | 2 |  |  |  | ROZPOCET | 0 | 0 | 0 | 0 | 0 | 2 | 0 | 4 | 930891285
| 1187 | M | SO02_34 | Filtrácia podľa STN EN ISO 7396-1 (vr. filtračných vložiek, ventilov, napojenia atď.) |  |  |  | kpl | 1 |  |  | 0 |  |  |  | znížená | 0 | 0 | 0 | 0 | 0 | 0 | 8 | M | 2 |  |  |  | ROZPOCET | 0 | 0 | 0 | 0 | 0 | 2 | 0 | 4 | -1092648097
| 1188 | M | SO02_35 | Filter odfukového potrubie (vr. filtračných vložiek, ventilov, napojenia atď.) |  |  |  | kpl | 1 |  |  | 0 |  |  |  | znížená | 0 | 0 | 0 | 0 | 0 | 0 | 8 | M | 2 |  |  |  | ROZPOCET | 0 | 0 | 0 | 0 | 0 | 2 | 0 | 4 | 888604122
| 1189 | M | SO02_36 | Tlmič hluku odfukového potrubie, kruhový |  |  |  | ks | 1 |  |  | 0 |  |  |  | znížená | 0 | 0 | 0 | 0 | 0 | 0 | 8 | M | 2 |  |  |  | ROZPOCET | 0 | 0 | 0 | 0 | 0 | 2 | 0 | 4 | -1763292657
| 1190 | M | SO02_37 | PVC potrubie pre odfuk |  |  |  | m | 3 |  |  | 0 |  |  |  | znížená | 0 | 0 | 0 | 0 | 0 | 0 | 8 | M | 2 |  |  |  | ROZPOCET | 0 | 0 | 0 | 0 | 0 | 2 | 0 | 4 | -1075448575
| 1191 | M | SO02_38 | Elektrorozvádzač vr. prvkov potrebných pre riadenie VS (v zmysle PD) |  |  |  | kpl | 1 |  |  | 0 |  |  |  | znížená | 0 | 0 | 0 | 0 | 0 | 0 | 8 | M | 2 |  |  |  | ROZPOCET | 0 | 0 | 0 | 0 | 0 | 2 | 0 | 4 | 493623103
| 1192 | M | SO02_39 | Spätná klapka (v zmysle PD) |  |  |  | ks | 3 |  |  | 0 |  |  |  | znížená | 0 | 0 | 0 | 0 | 0 | 0 | 8 | M | 2 |  |  |  | ROZPOCET | 0 | 0 | 0 | 0 | 0 | 2 | 0 | 4 | -1350840021
| 1193 | M | SO02_40 | Lineárny snímač podtlaku pre MaR (0 - ÷ -100kPa) + kontrolný manometer podtlaku |  |  |  | ks | 2 |  |  | 0 |  |  |  | znížená | 0 | 0 | 0 | 0 | 0 | 0 | 8 | M | 2 |  |  |  | ROZPOCET | 0 | 0 | 0 | 0 | 0 | 2 | 0 | 4 | 656024343
| 1194 | M | SO02_41 | Guľový uzáver G1"; vrátane skrutkové spojenia |  |  |  | ks | 1 |  |  | 0 |  |  |  | znížená | 0 | 0 | 0 | 0 | 0 | 0 | 8 | M | 2 |  |  |  | ROZPOCET | 0 | 0 | 0 | 0 | 0 | 2 | 0 | 4 | -1266256508
| 1195 | M | SO02_42 | Guľový uzáver G6/4"; vrátane skrutkové spojenia |  |  |  | ks | 7 |  |  | 0 |  |  |  | znížená | 0 | 0 | 0 | 0 | 0 | 0 | 8 | M | 2 |  |  |  | ROZPOCET | 0 | 0 | 0 | 0 | 0 | 2 | 0 | 4 | 2057183031
| 1196 | K | SO02_43 | Vedenie montážnych prác |  |  |  | kpl | 1 |  |  | 0 |  |  |  | znížená | 0 | 0 | 0 | 0 | 0 | 0 | 4 | K | 2 |  |  |  | ROZPOCET | 0 | 0 | 0 | 0 | 0 | 2 | 0 | 4 | -256629524
| 1197 | K | SO02_44 | Tlaková skúška - Úseková |  |  |  | kpl | 7 |  |  | 0 |  |  |  | znížená | 0 | 0 | 0 | 0 | 0 | 0 | 4 | K | 2 |  |  |  | ROZPOCET | 0 | 0 | 0 | 0 | 0 | 2 | 0 | 4 | 1919640494
| 1198 | K | SO02_45 | Tlaková skúška - Záverečná |  |  |  | kpl | 1 |  |  | 0 |  |  |  | znížená | 0 | 0 | 0 | 0 | 0 | 0 | 4 | K | 2 |  |  |  | ROZPOCET | 0 | 0 | 0 | 0 | 0 | 2 | 0 | 4 | 2117623114
| 1199 | K | SO02_46 | Skúšky dľa STN EN ISO 7396-1 |  |  |  | kpl | 1 |  |  | 0 |  |  |  | znížená | 0 | 0 | 0 | 0 | 0 | 0 | 4 | K | 2 |  |  |  | ROZPOCET | 0 | 0 | 0 | 0 | 0 | 2 | 0 | 4 | -2084654633
| 1200 | K | SO02_47 | Východisková plynová revízia |  |  |  | kpl | 1 |  |  | 0 |  |  |  | znížená | 0 | 0 | 0 | 0 | 0 | 0 | 4 | K | 2 |  |  |  | ROZPOCET | 0 | 0 | 0 | 0 | 0 | 2 | 0 | 4 | -155419705
| 1201 | K | SO02_48 | Východisková elektro revízia |  |  |  | kpl | 1 |  |  | 0 |  |  |  | znížená | 0 | 0 | 0 | 0 | 0 | 0 | 4 | K | 2 |  |  |  | ROZPOCET | 0 | 0 | 0 | 0 | 0 | 2 | 0 | 4 | -2129408089
| 1202 | K | SO02_49 | Preškolenie obsluhy a odovzdávacie dokumentácie |  |  |  | kpl | 1 |  |  | 0 |  |  |  | znížená | 0 | 0 | 0 | 0 | 0 | 0 | 4 | K | 2 |  |  |  | ROZPOCET | 0 | 0 | 0 | 0 | 0 | 2 | 0 | 4 | 1640645748
| 1203 | [10 empty] | 0 |  |  |  | znížená | 0 | 0 | 0 | 0 | 0 | 0 | 4 | K | 2 |  |  |  | ROZPOCET | 0 | 0 | 0 | 0 | 0 | 2 | 0 | 4 | 1780840247
| 1204 | [10 empty] | 0 |  |  |  | znížená | 0 | 0 | 0 | 0 | 0 | 0 | 4 | K | 2 |  |  |  | ROZPOCET | 0 | 0 | 0 | 0 | 0 | 2 | 0 | 4 | -71125565
|  | OST - Ostatné | [9 empty] | 0 | [5 empty] | 0 |  | 0 |  | 0 | 4 | D | 0 |  |  |  | ROZPOCET | [6 empty] | 0
|  | O1 - Hasiace prístroje | [9 empty] | 0 | [5 empty] | 0 |  | 0 |  | 0 | 1 | D | 1 |  |  |  | ROZPOCET | [6 empty] | 0
| 1205 | [10 empty] | 0 |  |  |  | znížená | 0 | 0 | 0 | 0 | 0 | 0 | 4 | K | 2 |  |  |  | ROZPOCET | 0 | 0 | 0 | 0 | 0 | 2 | 0 | 4 | -1348805392
| 1206 | [10 empty] | 0 |  |  |  | znížená | 0 | 0 | 0 | 0 | 0 | 0 | 4 | K | 2 |  |  |  | ROZPOCET | 0 | 0 | 0 | 0 | 0 | 2 | 0 | 4 | -255309548
|  | I1 - Interiér- Recepcia | [9 empty] | 0 | [5 empty] | 0 |  | 0 |  | 0 | 4 | D | 1 |  |  |  | ROZPOCET | [6 empty] | 0
| 1207 | [10 empty] | 0 |  |  |  | znížená | 0 | 0 | 0 | 0 | 0 | 0 | 4 | K | 2 |  |  |  | ROZPOCET | 0 | 0 | 0 | 0 | 0 | 2 | 0 | 4 | -1849714595
| 1208 | [10 empty] | 0 |  |  |  | znížená | 0 | 0 | 0 | 0 | 0 | 0 | 4 | K | 2 |  |  |  | ROZPOCET | 0 | 0 | 0 | 0 | 0 | 2 | 0 | 4 | 2145205938
| 1209 | [10 empty] | 0 |  |  |  | znížená | 0 | 0 | 0 | 0 | 0 | 0 | 4 | K | 2 |  |  |  | ROZPOCET | 0 | 0 | 0 | 0 | 0 | 2 | 0 | 4 | -1199935785
| 1210 | [10 empty] | 0 |  |  |  | znížená | 0 | 0 | 0 | 0 | 0 | 0 | 4 | K | 2 |  |  |  | ROZPOCET | 0 | 0 | 0 | 0 | 0 | 2 | 0 | 4 | -1492302020
| 1211 | [10 empty] | 0 |  |  |  | znížená | 0 | 0 | 0 | 0 | 0 | 0 | 4 | K | 2 |  |  |  | ROZPOCET | 0 | 0 | 0 | 0 | 0 | 2 | 0 | 4 | 1971231653

## 3 - SO 03 - Bezbariérový ...
| Hárok obsahuje: |  | 1) Krycí list rozpočtu |  | 2) Rekapitulácia rozpočtu |  |  | 3) Rozpočet |  |  | Späť na hárok: | Rekapitulácia stavby
optimalizované pre tlač zostáv vo formáte A4 - na výšku | [11 empty] | >> skryté stĺpce << | [9 empty] | {ac3d3182-ce9c-4256-badd-3783982841fe}
0
KRYCÍ LIST ROZPOČTU | [12 empty] | v --- nižšie sa nachádzajú doplnkové a pomocné údaje k zostavám --- v | [8 empty] | False
| Stavba: |  | NsP Sv.Lukáša Galanta,Blok A,B,C,2.np-OMIS,URGENT,zmena dokončenej stavby-02, 03 - precenenie na CÚ 2021/II
| Objekt: |  | 3 - SO 03 - Bezbariérový vstup urg.príjmu
| JKSO: | [7 empty] | KS:
| Miesto: | [7 empty] | Dátum:
| Objednávateľ: | [7 empty] | IČO:
|  | NsP Sv.Lukáša Galanta ,a.s. | [6 empty] | IČO DPH:
| Zhotoviteľ: | [7 empty] | IČO:
IČO DPH:
| Projektant: | [7 empty] | IČO:
|  | Mediprojekt s.r.o. Piešťany | [6 empty] | IČO DPH:
| Spracovateľ: | [7 empty] | IČO:
|  | Repášová Helena | [6 empty] | IČO DPH:
Poznámka:
| Náklady z rozpočtu | [7 empty] | 0
| Ostatné náklady | [7 empty] | 0
| Cena bez DPH | [7 empty] | 0
| DPH | základná | 20% | z | 0 |  |  |  | 0
|  | znížená | 20% | z | 0 |  |  |  | 0
|  | zákl. prenesená | 20% | z | 0 |  |  |  | 0
|  | zníž. prenesená | 20% | z | 0 |  |  |  | 0
|  | nulová | 0% | z | 0 |  |  |  | 0
| Cena s DPH |  |  | v | EUR |  |  | 0
| Projektant |  |  |  |  | Spracovateľ
| Dátum a podpis: |  |  | Pečiatka |  | Dátum a podpis: |  |  |  | Pečiatka
| Objednávateľ |  |  |  |  | Zhotoviteľ
| Dátum a podpis: |  |  | Pečiatka |  | Dátum a podpis: |  |  |  | Pečiatka
REKAPITULÁCIA ROZPOČTU
Stavba: |  |  | NsP Sv.Lukáša Galanta,Blok A,B,C,2.np-OMIS,URGENT,zmena dokončenej stavby-02, 03 - precenenie na CÚ 2021/II
Objekt: |  |  | 3 - SO 03 - Bezbariérový vstup urg.príjmu
Miesto: | [6 empty] | Dátum:
Objednávateľ: |  |  | NsP Sv.Lukáša Galanta ,a.s. |  |  |  | Projektant: |  | Mediprojekt s.r.o. Piešťany
Zhotoviteľ: | [6 empty] | Spracovateľ: |  | Repášová Helena
Kód - Popis | [9 empty] | Cena celkom [EUR]
1) Náklady z rozpočtu | [9 empty] | 0 | [12 empty] | -1
| HSV - Práce a dodávky HSV | [8 empty] | 0
| 1 - Zemné práce | [8 empty] | 0
| 2 - Zakladanie | [8 empty] | 0
| 3 - Zvislé a kompletné konštrukcie | [8 empty] | 0
| 4 - Vodorovné konštrukcie | [8 empty] | 0
| 5 - Komunikácie | [8 empty] | 0
| 6 - Úpravy povrchov, podlahy, osadenie | [8 empty] | 0
| 9 - Ostatné konštrukcie a práce-búranie | [8 empty] | 0
| 99 - Presun hmôt HSV | [8 empty] | 0
| PSV - Práce a dodávky PSV | [8 empty] | 0
| 711 - Izolácie proti vode a vlhkosti | [8 empty] | 0
| 712 - Izolácie striech | [8 empty] | 0
| 762 - Konštrukcie tesárske | [8 empty] | 0
| 764 - Konštrukcie klampiarske | [8 empty] | 0
| 767 - Konštrukcie doplnkové kovové | [8 empty] | 0
| 781 - Dokončovacie práce a obklady | [8 empty] | 0
| 783 - Dokončovacie práce | [8 empty] | 0
| M - Práce a dodávky M | [8 empty] | 0
| 43-M - Montáž oceľových konštrukcií | [8 empty] | 0
2) Ostatné náklady | [9 empty] | 0 |  |  |  | DPH
Celkové náklady za stavbu 1) + 2) | [7 empty] | 0
ROZPOČET
Stavba: |  |  | NsP Sv.Lukáša Galanta,Blok A,B,C,2.np-OMIS,URGENT,zmena dokončenej stavby-02, 03 - precenenie na CÚ 2021/II
Objekt: |  |  | 3 - SO 03 - Bezbariérový vstup urg.príjmu
Miesto: | [6 empty] | Dátum:
Objednávateľ: |  |  | NsP Sv.Lukáša Galanta ,a.s. |  |  |  | Projektant: |  | Mediprojekt s.r.o. Piešťany
Zhotoviteľ: | [6 empty] | Spracovateľ: |  | Repášová Helena
PČ | Typ | Kód | Popis |  |  | MJ | Množstvo | J.cena [EUR] |  | Cena celkom [EUR] |  |  | Poznámka | DPH | J. Nh [h] | Nh celkom [h] | J. hmotnosť_x000D_ [t] | Hmotnosť_x000D_ celkom [t] | J. suť [t] | Suť Celkom [t]
Náklady z rozpočtu | [9 empty] | 0 | [5 empty] | 0 |  | 0 |  | 0 |  | D | -1 | [10 empty] | 0
| HSV - Práce a dodávky HSV | [8 empty] | 0 | [5 empty] | 0 |  | 0 |  | 0 | 1 | D | 0 |  |  |  | ROZPOCET | [6 empty] | 0
| 1 - Zemné práce | [8 empty] | 0 | [5 empty] | 0 |  | 0 |  | 0 | 1 | D | 1 |  |  |  | ROZPOCET | [6 empty] | 0
1 | K | 113106121 | Rozoberanie dlažby, z betónových alebo kamenin. dlaždíc, dosiek alebo tvaroviek, -0,13800t |  |  | m2 | 118.15 |  |  | 0 |  |  |  | znížená | 0 | 0 | 0 | 0 | 0 | 0 | 4 | K | 2 |  |  |  | ROZPOCET | 0 | 0 | 0 | 0 | 0 | 2 | 0 | 4 | 1889337196
|  |  | ozn.c,c2 | [18 empty] | VV | 2 | 1 | True | 0 | ROZPOCET
|  |  | 23,63*5,0 |  |  |  | 118.15 | [14 empty] | VV | 2 | 2 | True | 0 | ROZPOCET
|  |  | Súčet |  |  |  | 118.15 | [14 empty] | VV | 2 | 4 | True | 1 | ROZPOCET
2 | K | 122201101 | Odkopávka a prekopávka nezapažená v hornine 3, do 100 m3 |  |  | m3 | 70.89 |  |  | 0 |  |  |  | znížená | 0 | 0 | 0 | 0 | 0 | 0 | 4 | K | 2 |  |  |  | ROZPOCET | 0 | 0 | 0 | 0 | 0 | 2 | 0 | 4 | 1162644126
3 | K | 122201109 | Odkopávky a prekopávky nezapažené. Príplatok k cenám za lepivosť horniny 3 |  |  | m3 | 70.89 |  |  | 0 |  |  |  | znížená | 0 | 0 | 0 | 0 | 0 | 0 | 4 | K | 2 |  |  |  | ROZPOCET | 0 | 0 | 0 | 0 | 0 | 2 | 0 | 4 | -1405154146
4 | K | 132201101 | Výkop ryhy do šírky 600 mm v horn.3 do 100 m3 |  |  | m3 | 16.854 |  |  | 0 |  |  |  | znížená | 0 | 0 | 0 | 0 | 0 | 0 | 4 | K | 2 |  |  |  | ROZPOCET | 0 | 0 | 0 | 0 | 0 | 2 | 0 | 4 | -698986271
|  |  | 7,19*0,45*0,7*2 |  |  |  | 4.53 | [14 empty] | VV | 2 | 2 | True | 0 | ROZPOCET
|  |  | 4,94*0,45*0,7 |  |  |  | 1.556 | [14 empty] | VV | 2 | 2 | True | 0 | ROZPOCET
|  |  | 2,55*0,45*0,7*2 |  |  |  | 1.607 | [14 empty] | VV | 2 | 2 | True | 0 | ROZPOCET
|  |  | 1,13*0,45*0,7 |  |  |  | 0.356 | [14 empty] | VV | 2 | 2 | True | 0 | ROZPOCET
|  |  | 4,15*0,45*0,7*2 |  |  |  | 2.615 | [14 empty] | VV | 2 | 2 | True | 0 | ROZPOCET
|  |  | 6,55*0,45*0,7*3 |  |  |  | 6.19 | [14 empty] | VV | 2 | 2 | True | 0 | ROZPOCET
|  |  | Súčet |  |  |  | 16.854 | [14 empty] | VV | 2 | 4 | True | 1 | ROZPOCET
5 | K | 132201109 | Príplatok k cene za lepivosť pri hĺbení rýh šírky do 600 mm zapažených i nezapažených s urovnaním dna v hornine 3 |  |  | m3 | 16.854 |  |  | 0 |  |  |  | znížená | 0 | 0 | 0 | 0 | 0 | 0 | 4 | K | 2 |  |  |  | ROZPOCET | 0 | 0 | 0 | 0 | 0 | 2 | 0 | 4 | -207365198
6 | K | 162501102 | Vodorovné premiestnenie výkopku po spevnenej ceste z horniny tr.1-4, do 100 m3 na vzdialenosť do 3000 m |  |  | m3 | 87.744 |  |  | 0 |  |  |  | znížená | 0 | 0 | 0 | 0 | 0 | 0 | 4 | K | 2 |  |  |  | ROZPOCET | 0 | 0 | 0 | 0 | 0 | 2 | 0 | 4 | -377773527
|  |  | 70,89+16,854 |  |  |  | 87.744 | [14 empty] | VV | 2 | 2 | True | 0 | ROZPOCET
|  |  | Súčet |  |  |  | 87.744 | [14 empty] | VV | 2 | 4 | True | 1 | ROZPOCET
7 | K | 162501105 | Vodorovné premiestnenie výkopku po spevnenej ceste z horniny tr.1-4, do 100 m3, príplatok k cene za každých ďalšich a začatých 1000 m |  |  | m3 | 87.744 |  |  | 0 |  |  |  | znížená | 0 | 0 | 0 | 0 | 0 | 0 | 4 | K | 2 |  |  |  | ROZPOCET | 0 | 0 | 0 | 0 | 0 | 2 | 0 | 4 | 892386301
8 | K | 167101101.1 | Nakladanie neuľahnutého výkopku z hornín tr.1-4 |  |  | m3 | 87.744 |  |  | 0 |  |  |  | znížená | 0 | 0 | 0 | 0 | 0 | 0 | 4 | K | 2 |  |  |  | ROZPOCET | 0 | 0 | 0 | 0 | 0 | 2 | 0 | 4 | -1335020892
9 | K | 171201201 | Uloženie sypaniny na skládky |  |  | m3 | 87.744 |  |  | 0 |  |  |  | znížená | 0 | 0 | 0 | 0 | 0 | 0 | 4 | K | 2 |  |  |  | ROZPOCET | 0 | 0 | 0 | 0 | 0 | 2 | 0 | 4 | 1856564393
10 | K | 171209002 | Poplatok za skladovanie - zemina a kamenivo (17 05) ostatné |  |  | t | 149.165 |  |  | 0 |  |  |  | znížená | 0 | 0 | 0 | 0 | 0 | 0 | 4 | K | 2 |  |  |  | ROZPOCET | 0 | 0 | 0 | 0 | 0 | 2 | 0 | 4 | -1854965238
| 2 - Zakladanie | [8 empty] | 0 | [5 empty] | 0 |  | 0 |  | 0 | 1 | D | 1 |  |  |  | ROZPOCET | [6 empty] | 0
11 | K | 273313612 | Betón základových dosiek, prostý tr. C 20/25 |  |  | m3 | 5.876 |  |  | 0 |  |  |  | znížená | 0 | 0 | 0 | 0 | 0 | 0 | 4 | K | 2 |  |  |  | ROZPOCET | 0 | 0 | 0 | 0 | 0 | 2 | 0 | 4 | -1424107700
|  |  | rampa | [18 empty] | VV | 2 | 1 | True | 0 | ROZPOCET
|  |  | 1,95*3,45*0,15 |  |  |  | 1.009 | [14 empty] | VV | 2 | 2 | True | 0 | ROZPOCET
|  |  | 5,39*1,65*0,15 |  |  |  | 1.334 | [14 empty] | VV | 2 | 2 | True | 0 | ROZPOCET
|  |  | 3,44*1,65*0,15 |  |  |  | 0.851 | [14 empty] | VV | 2 | 2 | True | 0 | ROZPOCET
|  |  | podesta | [18 empty] | VV | 2 | 1 | True | 0 | ROZPOCET
|  |  | 7,45*2,4*0,15 |  |  |  | 2.682 | [14 empty] | VV | 2 | 2 | True | 0 | ROZPOCET
|  |  | Súčet |  |  |  | 5.876 | [14 empty] | VV | 2 | 4 | True | 1 | ROZPOCET
12 | K | 273351217 | Debnenie stien základových dosiek, zhotovenie-tradičné |  |  | m2 | 5.59 |  |  | 0 |  |  |  | znížená | 0 | 0 | 0 | 0 | 0 | 0 | 4 | K | 2 |  |  |  | ROZPOCET | 0 | 0 | 0 | 0 | 0 | 2 | 0 | 4 | -1852478678
|  |  | rampa | [18 empty] | VV | 2 | 1 | True | 0 | ROZPOCET
|  |  | (7,19+3,45+1,95+3,44)*0,15 |  |  |  | 2.405 | [14 empty] | VV | 2 | 2 | True | 0 | ROZPOCET
|  |  | (5,39+0,15+3,44)*0,15 |  |  |  | 1.347 | [14 empty] | VV | 2 | 2 | True | 0 | ROZPOCET
|  |  | podesta | [18 empty] | VV | 2 | 1 | True | 0 | ROZPOCET
|  |  | (2,4*2+7,45)*0,15 |  |  |  | 1.838 | [14 empty] | VV | 2 | 2 | True | 0 | ROZPOCET
|  |  | Súčet |  |  |  | 5.59 | [14 empty] | VV | 2 | 4 | True | 1 | ROZPOCET
13 | K | 273351218 | Debnenie stien základových dosiek, odstránenie-tradičné |  |  | m2 | 5.59 |  |  | 0 |  |  |  | znížená | 0 | 0 | 0 | 0 | 0 | 0 | 4 | K | 2 |  |  |  | ROZPOCET | 0 | 0 | 0 | 0 | 0 | 2 | 0 | 4 | -222375679
14 | K | 273352111 | Debnenie stien základových dosiek, zabudované |  |  | m2 | 38.66 |  |  | 0 |  |  |  | znížená | 0 | 0 | 0 | 0 | 0 | 0 | 4 | K | 2 |  |  |  | ROZPOCET | 0 | 0 | 0 | 0 | 0 | 2 | 0 | 4 | 1061350691
|  |  | rampa | [18 empty] | VV | 2 | 1 | True | 0 | ROZPOCET
|  |  | 1,8*3,45 |  |  |  | 6.21 | [14 empty] | VV | 2 | 2 | True | 0 | ROZPOCET
|  |  | 5,39*1,65 |  |  |  | 8.894 | [14 empty] | VV | 2 | 2 | True | 0 | ROZPOCET
|  |  | 3,44*1,65 |  |  |  | 5.676 | [14 empty] | VV | 2 | 2 | True | 0 | ROZPOCET
|  |  | podesta | [18 empty] | VV | 2 | 1 | True | 0 | ROZPOCET
|  |  | 7,45*2,4 |  |  |  | 17.88 | [14 empty] | VV | 2 | 2 | True | 0 | ROZPOCET
|  |  | Súčet |  |  |  | 38.66 | [14 empty] | VV | 2 | 4 | True | 1 | ROZPOCET
15 | K | 274313612 | Betón základových pásov, prostý tr. C 20/25 |  |  | m3 | 16.854 |  |  | 0 |  |  |  | znížená | 0 | 0 | 0 | 0 | 0 | 0 | 4 | K | 2 |  |  |  | ROZPOCET | 0 | 0 | 0 | 0 | 0 | 2 | 0 | 4 | 1731010010
|  |  | 7,19*0,45*0,7*2 |  |  |  | 4.53 | [14 empty] | VV | 2 | 2 | True | 0 | ROZPOCET
|  |  | 4,94*0,45*0,7 |  |  |  | 1.556 | [14 empty] | VV | 2 | 2 | True | 0 | ROZPOCET
|  |  | 2,55*0,45*0,7*2 |  |  |  | 1.607 | [14 empty] | VV | 2 | 2 | True | 0 | ROZPOCET
|  |  | 1,13*0,45*0,7 |  |  |  | 0.356 | [14 empty] | VV | 2 | 2 | True | 0 | ROZPOCET
|  |  | 4,15*0,45*0,7*2 |  |  |  | 2.615 | [14 empty] | VV | 2 | 2 | True | 0 | ROZPOCET
|  |  | 6,55*0,45*0,7*3 |  |  |  | 6.19 | [14 empty] | VV | 2 | 2 | True | 0 | ROZPOCET
|  |  | Súčet |  |  |  | 16.854 | [14 empty] | VV | 2 | 4 | True | 1 | ROZPOCET
16 | K | 279313612 | Betón základových múrov, prostý tr. C 20/25 |  |  | m3 | 8.651 |  |  | 0 |  |  |  | znížená | 0 | 0 | 0 | 0 | 0 | 0 | 4 | K | 2 |  |  |  | ROZPOCET | 0 | 0 | 0 | 0 | 0 | 2 | 0 | 4 | 1758618090
|  |  | pod rampu | [18 empty] | VV | 2 | 1 | True | 0 | ROZPOCET
|  |  | 3,45*0,3*0,395*2 |  |  |  | 0.818 | [14 empty] | VV | 2 | 2 | True | 0 | ROZPOCET
|  |  | 1,5*0,3*0,395*2 |  |  |  | 0.356 | [14 empty] | VV | 2 | 2 | True | 0 | ROZPOCET
|  |  | 5,09*0,3*(0,865+0,395)/2*2 |  |  |  | 1.924 | [14 empty] | VV | 2 | 2 | True | 0 | ROZPOCET
|  |  | 3,29*0,3*0,395/2 |  |  |  | 0.195 | [14 empty] | VV | 2 | 2 | True | 0 | ROZPOCET
|  |  | pod schody | [18 empty] | VV | 2 | 1 | True | 0 | ROZPOCET
|  |  | 2,7*0,3*0,865*2 |  |  |  | 1.401 | [14 empty] | VV | 2 | 2 | True | 0 | ROZPOCET
|  |  | 6,85*0,3*0,865*2 |  |  |  | 3.555 | [14 empty] | VV | 2 | 2 | True | 0 | ROZPOCET
|  |  | 1,55*0,3*0,865/2*2 |  |  |  | 0.402 | [14 empty] | VV | 2 | 2 | True | 0 | ROZPOCET
|  |  | Súčet |  |  |  | 8.651 | [14 empty] | VV | 2 | 4 | True | 1 | ROZPOCET
17 | K | 279351107 | Debnenie základových múrov obojstranné zhotovenie-tradičné |  |  | m2 | 57.673 |  |  | 0 |  |  |  | znížená | 0 | 0 | 0 | 0 | 0 | 0 | 4 | K | 2 |  |  |  | ROZPOCET | 0 | 0 | 0 | 0 | 0 | 2 | 0 | 4 | 1213522497
|  |  | pod rampu | [18 empty] | VV | 2 | 1 | True | 0 | ROZPOCET
|  |  | 3,45*0,395*2*2 |  |  |  | 5.451 | [14 empty] | VV | 2 | 2 | True | 0 | ROZPOCET
|  |  | 1,5*0,395*2*2 |  |  |  | 2.37 | [14 empty] | VV | 2 | 2 | True | 0 | ROZPOCET
|  |  | 5,09*(0,865+0,395)/2*2*2 |  |  |  | 12.827 | [14 empty] | VV | 2 | 2 | True | 0 | ROZPOCET
|  |  | 3,29*0,395/2*2 |  |  |  | 1.3 | [14 empty] | VV | 2 | 2 | True | 0 | ROZPOCET
|  |  | pod schody | [18 empty] | VV | 2 | 1 | True | 0 | ROZPOCET
|  |  | 2,7*0,865*2*2 |  |  |  | 9.342 | [14 empty] | VV | 2 | 2 | True | 0 | ROZPOCET
|  |  | 6,85*0,865*2*2 |  |  |  | 23.701 | [14 empty] | VV | 2 | 2 | True | 0 | ROZPOCET
|  |  | 1,55*0,865/2*2*2 |  |  |  | 2.682 | [14 empty] | VV | 2 | 2 | True | 0 | ROZPOCET
|  |  | Súčet |  |  |  | 57.673 | [14 empty] | VV | 2 | 4 | True | 1 | ROZPOCET
18 | K | 279351108 | Debnenie základových múrov obojstranné odstránenie-tradičné |  |  | m2 | 57.673 |  |  | 0 |  |  |  | znížená | 0 | 0 | 0 | 0 | 0 | 0 | 4 | K | 2 |  |  |  | ROZPOCET | 0 | 0 | 0 | 0 | 0 | 2 | 0 | 4 | 196344818
| 3 - Zvislé a kompletné konštrukcie | [8 empty] | 0 | [5 empty] | 0 |  | 0 |  | 0 | 1 | D | 1 |  |  |  | ROZPOCET | [6 empty] | 0
19 | K | 311311911 | Betón nadzákladových múrov prostý tr. C 16/20 |  |  | m3 | 4.62 |  |  | 0 |  |  |  | znížená | 0 | 0 | 0 | 0 | 0 | 0 | 4 | K | 2 |  |  |  | ROZPOCET | 0 | 0 | 0 | 0 | 0 | 2 | 0 | 4 | -1736482765
|  |  | zábradlie | [18 empty] | VV | 2 | 1 | True | 0 | ROZPOCET
|  |  | (0,65+7,19+3,45+1,95+3,44)*0,15*1,105 |  |  |  | 2.765 | [14 empty] | VV | 2 | 2 | True | 0 | ROZPOCET
|  |  | (5,39+1,7)*0,15*1,105 |  |  |  | 1.175 | [14 empty] | VV | 2 | 2 | True | 0 | ROZPOCET
|  |  | 4,1*0,15*1,105 |  |  |  | 0.68 | [14 empty] | VV | 2 | 2 | True | 0 | ROZPOCET
|  |  | Súčet |  |  |  | 4.62 | [14 empty] | VV | 2 | 4 | True | 1 | ROZPOCET
20 | K | 311321822 | Príplatok za pohľadový betón nadzákladových múrov triedy SB 2 |  |  | m2 | 61.593 |  |  | 0 |  |  |  | znížená | 0 | 0 | 0 | 0 | 0 | 0 | 4 | K | 2 |  |  |  | ROZPOCET | 0 | 0 | 0 | 0 | 0 | 2 | 0 | 4 | -1740738268
|  |  | zábradlie | [18 empty] | VV | 2 | 1 | True | 0 | ROZPOCET
|  |  | (0,65+7,19+3,45+1,95+3,44)*1,105*2 |  |  |  | 36.863 | [14 empty] | VV | 2 | 2 | True | 0 | ROZPOCET
|  |  | (5,39+1,7)*1,105*2 |  |  |  | 15.669 | [14 empty] | VV | 2 | 2 | True | 0 | ROZPOCET
|  |  | 4,1*1,105*2 |  |  |  | 9.061 | [14 empty] | VV | 2 | 2 | True | 0 | ROZPOCET
|  |  | Súčet |  |  |  | 61.593 | [14 empty] | VV | 2 | 4 | True | 1 | ROZPOCET
21 | K | 311351105 | Debnenie nadzákladových múrov obojstranné zhotovenie-dielce |  |  | m2 | 61.593 |  |  | 0 |  |  |  | znížená | 0 | 0 | 0 | 0 | 0 | 0 | 4 | K | 2 |  |  |  | ROZPOCET | 0 | 0 | 0 | 0 | 0 | 2 | 0 | 4 | -1493089391
22 | K | 311351106 | Debnenie nadzákladových múrov obojstranné odstránenie-dielce |  |  | m2 | 61.593 |  |  | 0 |  |  |  | znížená | 0 | 0 | 0 | 0 | 0 | 0 | 4 | K | 2 |  |  |  | ROZPOCET | 0 | 0 | 0 | 0 | 0 | 2 | 0 | 4 | -846944523
| 4 - Vodorovné konštrukcie | [8 empty] | 0 | [5 empty] | 0 |  | 0 |  | 0 | 1 | D | 1 |  |  |  | ROZPOCET | [6 empty] | 0
23 | K | 430321315 | Schodiskové konštrukcie, betón železový tr. C 20/25 |  |  | m3 | 3.327 |  |  | 0 |  |  |  | znížená | 0 | 0 | 0 | 0 | 0 | 0 | 4 | K | 2 |  |  |  | ROZPOCET | 0 | 0 | 0 | 0 | 0 | 2 | 0 | 4 | 1303863889
|  |  | 7,45*2,1*0,15 |  |  |  | 2.347 | [14 empty] | VV | 2 | 2 | True | 0 | ROZPOCET
|  |  | 6*(0,145*0,315)/2*7,15 |  |  |  | 0.98 | [14 empty] | VV | 2 | 2 | True | 0 | ROZPOCET
|  |  | Súčet |  |  |  | 3.327 | [14 empty] | VV | 2 | 4 | True | 1 | ROZPOCET
24 | K | 431351121 | Debnenie do 4 m výšky - podest a podstupňových dosiek pôdorysne priamočiarych zhotovenie |  |  | m2 | 15.645 |  |  | 0 |  |  |  | znížená | 0 | 0 | 0 | 0 | 0 | 0 | 4 | K | 2 |  |  |  | ROZPOCET | 0 | 0 | 0 | 0 | 0 | 2 | 0 | 4 | 1758667355
|  |  | 7,45*2,1 |  |  |  | 15.645 | [14 empty] | VV | 2 | 2 | True | 0 | ROZPOCET
|  |  | Súčet |  |  |  | 15.645 | [14 empty] | VV | 2 | 4 | True | 1 | ROZPOCET
25 | K | 433351131 | Debnenie - vrátane podpernej konštrukcie - schodníc pôdorysne priamočiarych zhotovenie |  |  | m2 | 1.26 |  |  | 0 |  |  |  | znížená | 0 | 0 | 0 | 0 | 0 | 0 | 4 | K | 2 |  |  |  | ROZPOCET | 0 | 0 | 0 | 0 | 0 | 2 | 0 | 4 | -1554795708
26 | K | 433351132 | Debnenie - vrátane podpernej konštrukcie - schodníc pôdorysne priamočiarych odstránenie |  |  | m2 | 1.26 |  |  | 0 |  |  |  | znížená | 0 | 0 | 0 | 0 | 0 | 0 | 4 | K | 2 |  |  |  | ROZPOCET | 0 | 0 | 0 | 0 | 0 | 2 | 0 | 4 | 1178352109
27 | K | 434351141 | Debnenie stupňov na podstupňovej doske alebo na teréne pôdorysne priamočiarych zhotovenie |  |  | m2 | 6.221 |  |  | 0 |  |  |  | znížená | 0 | 0 | 0 | 0 | 0 | 0 | 4 | K | 2 |  |  |  | ROZPOCET | 0 | 0 | 0 | 0 | 0 | 2 | 0 | 4 | -1287231269
|  |  | 6*0,145*7,15 |  |  |  | 6.221 | [14 empty] | VV | 2 | 2 | True | 0 | ROZPOCET
|  |  | Súčet |  |  |  | 6.221 | [14 empty] | VV | 2 | 4 | True | 1 | ROZPOCET
28 | K | 434351142 | Debnenie stupňov na podstupňovej doske alebo na teréne pôdorysne priamočiarych odstránenie |  |  | m2 | 6.221 |  |  | 0 |  |  |  | znížená | 0 | 0 | 0 | 0 | 0 | 0 | 4 | K | 2 |  |  |  | ROZPOCET | 0 | 0 | 0 | 0 | 0 | 2 | 0 | 4 | 123656212
29 | K | 2733624424 | Výstuž schodov , dosiek rampy a zábradlia zo zvár. sietí KARI, priemer drôtu 8/8 mm, veľkosť oka 150x150 mm |  |  | m2 | 115.3 |  |  | 0 |  |  |  | znížená | 0 | 0 | 0 | 0 | 0 | 0 | 4 | K | 2 |  |  |  | ROZPOCET | 0 | 0 | 0 | 0 | 0 | 2 | 0 | 4 | -344083338
| 5 - Komunikácie | [8 empty] | 0 | [5 empty] | 0 |  | 0 |  | 0 | 1 | D | 1 |  |  |  | ROZPOCET | [6 empty] | 0
30 | K | 5911411115 | Kladenie kamennej dlažby do lepiaceho tmelu |  |  | m2 | 58.394 |  |  | 0 |  |  |  | znížená | 0 | 0 | 0 | 0 | 0 | 0 | 4 | K | 2 |  |  |  | ROZPOCET | 0 | 0 | 0 | 0 | 0 | 2 | 0 | 4 | -998880647
31 | M | 5924562000 | Dlaždice kamenné hr. 35 mm |  |  | m2 | 22.037 |  |  | 0 |  |  |  | znížená | 0 | 0 | 0 | 0 | 0 | 0 | 8 | M | 2 |  |  |  | ROZPOCET | 0 | 0 | 0 | 0 | 0 | 2 | 0 | 4 | -288154450
32 | K | 711491172 | Zhotovenie ochrannej vrstvy izolácie z textílie na ploche vodorovnej |  |  | m2 | 69 |  |  | 0 |  |  |  | znížená | 0 | 0 | 0 | 0 | 0 | 0 | 4 | K | 2 |  |  |  | ROZPOCET | 0 | 0 | 0 | 0 | 0 | 2 | 0 | 4 | -701584977
33 | M | 6936651404 | Geotextília netkaná polypropylénová |  |  | m2 | 75.9 |  |  | 0 |  |  |  | znížená | 0 | 0 | 0 | 0 | 0 | 0 | 8 | M | 2 |  |  |  | ROZPOCET | 0 | 0 | 0 | 0 | 0 | 2 | 0 | 4 | -161349648
|  |  | 69,0*1,1 |  |  |  | 75.9 | [14 empty] | VV | 2 | 2 | True | 0 | ROZPOCET
|  |  | Súčet |  |  |  | 75.9 | [14 empty] | VV | 2 | 4 | True | 1 | ROZPOCET
34 | K | 564251114 | Podklad alebo podsyp zo štrkopiesku s rozprestretím, vlhčením a zhutnením, po zhutnení hr. 180 mm |  |  | m2 | 69 |  |  | 0 |  |  |  | znížená | 0 | 0 | 0 | 0 | 0 | 0 | 4 | K | 2 |  |  |  | ROZPOCET | 0 | 0 | 0 | 0 | 0 | 2 | 0 | 4 | 334616801
35 | K | 5648511111 | Podklad zo štrkodrviny fr. 32-63 mm s rozprestretím a zhutnením, po zhutnení hr. 150 mm |  |  | m2 | 69 |  |  | 0 |  |  |  | znížená | 0 | 0 | 0 | 0 | 0 | 0 | 4 | K | 2 |  |  |  | ROZPOCET | 0 | 0 | 0 | 0 | 0 | 2 | 0 | 4 | 725070382
36 | K | 567123114 | Podklad z kameniva spevneného cementom, s rozprestrenm a zhutnením CBGM C 5/6, po zhutnení hr. 150 mm |  |  | m2 | 69 |  |  | 0 |  |  |  | znížená | 0 | 0 | 0 | 0 | 0 | 0 | 4 | K | 2 |  |  |  | ROZPOCET | 0 | 0 | 0 | 0 | 0 | 2 | 0 | 4 | 249536869
37 | K | 5647321115 | Podklad alebo kryt zo štrkodrvy veľ. 4-8 mm s rozprestretím a zhutn.hr. 40 mm |  |  | m2 | 69 |  |  | 0 |  |  |  | znížená | 0 | 0 | 0 | 0 | 0 | 0 | 4 | K | 2 |  |  |  | ROZPOCET | 0 | 0 | 0 | 0 | 0 | 2 | 0 | 4 | -1390335286
38 | K | 596911114 | Kladenie zámkovej dlažby |  |  | m2 | 69 |  |  | 0 |  |  |  | znížená | 0 | 0 | 0 | 0 | 0 | 0 | 4 | K | 2 |  |  |  | ROZPOCET | 0 | 0 | 0 | 0 | 0 | 2 | 0 | 4 | 823073790
39 | M | 592291233.1 | Dlažba zámková hr. 80 mm |  |  | m2 | 70.38 |  |  | 0 |  |  |  | znížená | 0 | 0 | 0 | 0 | 0 | 0 | 8 | M | 2 |  |  |  | ROZPOCET | 0 | 0 | 0 | 0 | 0 | 2 | 0 | 4 | -1125803332
40 | K | 271521111 | Vankúše zhutnené pod obrubníky z kameniva hrubého drveného, frakcie 32 - 63 mm |  |  | m3 | 1.009 |  |  | 0 |  |  |  | znížená | 0 | 0 | 0 | 0 | 0 | 0 | 4 | K | 2 |  |  |  | ROZPOCET | 0 | 0 | 0 | 0 | 0 | 2 | 0 | 4 | -1622414513
|  |  | (23,63+5,0*2)*0,3*0,1 |  |  |  | 1.009 | [14 empty] | VV | 2 | 2 | True | 0 | ROZPOCET
|  |  | Súčet |  |  |  | 1.009 | [14 empty] | VV | 2 | 4 | True | 1 | ROZPOCET
41 | K | 916561111 | Osadenie obrubníka betón., do lôžka z bet. pros. tr. C 10/12,5 s bočnou oporou |  |  | m | 33.63 |  |  | 0 |  |  |  | znížená | 0 | 0 | 0 | 0 | 0 | 0 | 4 | K | 2 |  |  |  | ROZPOCET | 0 | 0 | 0 | 0 | 0 | 2 | 0 | 4 | 1497496307
42 | M | 5921745000 | Obrubník betónový š.- 50mm |  |  | m | 34.303 |  |  | 0 |  |  |  | znížená | 0 | 0 | 0 | 0 | 0 | 0 | 8 | M | 2 |  |  |  | ROZPOCET | 0 | 0 | 0 | 0 | 0 | 2 | 0 | 4 | 1140534872
|  |  | 33,63*1,02 |  |  |  | 34.303 | [14 empty] | VV | 2 | 2 | True | 0 | ROZPOCET
|  |  | Súčet |  |  |  | 34.303 | [14 empty] | VV | 2 | 4 | True | 1 | ROZPOCET
| 6 - Úpravy povrchov, podlahy, osadenie | [8 empty] | 0 | [5 empty] | 0 |  | 0 |  | 0 | 1 | D | 1 |  |  |  | ROZPOCET | [6 empty] | 0
43 | K | 622464232M | Vonkajšia omietka stien tenkovrstvová, silikónová |  |  | m2 | 56 |  |  | 0 |  |  |  | znížená | 0 | 0 | 0 | 0 | 0 | 0 | 4 | K | 2 |  |  |  | ROZPOCET | 0 | 0 | 0 | 0 | 0 | 2 | 0 | 4 | -1817684939
44 | M | 622464D | tenkovrstvová prefarbená silikónová fasádna omietka pre vonkajšie použitie |  |  | m2 | 56 |  |  | 0 |  |  |  | znížená | 0 | 0 | 0 | 0 | 0 | 0 | 8 | M | 2 |  |  |  | ROZPOCET | 0 | 0 | 0 | 0 | 0 | 2 | 0 | 4 | 830258383
45 | K | 6324510211 | Vyrovnávací poter hr. 10 mm (podkladný) |  |  | m2 | 58.394 |  |  | 0 |  |  |  | znížená | 0 | 0 | 0 | 0 | 0 | 0 | 4 | K | 2 |  |  |  | ROZPOCET | 0 | 0 | 0 | 0 | 0 | 2 | 0 | 4 | 759212505
| 9 - Ostatné konštrukcie a práce-búranie | [8 empty] | 0 | [5 empty] | 0 |  | 0 |  | 0 | 1 | D | 1 |  |  |  | ROZPOCET | [6 empty] | 0
46 | K | 961043111 | Búranie základov z betónu prostého alebo preloženého kameňom, -2,20000t |  |  | m3 | 30.436 |  |  | 0 |  |  |  | znížená | 0 | 0 | 0 | 0 | 0 | 0 | 4 | K | 2 |  |  |  | ROZPOCET | 0 | 0 | 0 | 0 | 0 | 2 | 0 | 4 | 20885473
|  |  | ozn.c | [18 empty] | VV | 2 | 1 | True | 0 | ROZPOCET
|  |  | 21,8*0,45*0,9*3 |  |  |  | 26.487 | [14 empty] | VV | 2 | 2 | True | 0 | ROZPOCET
|  |  | 3,25*0,45*0,9*3 |  |  |  | 3.949 | [14 empty] | VV | 2 | 2 | True | 0 | ROZPOCET
|  |  | Súčet |  |  |  | 30.436 | [14 empty] | VV | 2 | 4 | True | 1 | ROZPOCET
47 | K | 963042819 | Búranie akýchkoľvek betónových schodiskových stupňov zhotovených na mieste, -0,07000t |  |  | m | 130.8 |  |  | 0 |  |  |  | znížená | 0 | 0 | 0 | 0 | 0 | 0 | 4 | K | 2 |  |  |  | ROZPOCET | 0 | 0 | 0 | 0 | 0 | 2 | 0 | 4 | 845090868
|  |  | 6*21,8 |  |  |  | 130.8 | [14 empty] | VV | 2 | 2 | True | 0 | ROZPOCET
|  |  | Súčet |  |  |  | 130.8 | [14 empty] | VV | 2 | 4 | True | 1 | ROZPOCET
48 | K | 92990888 | Demontáž mriežky na čist. topánok |  |  | ks | 2 |  |  | 0 |  |  |  | znížená | 0 | 0 | 0 | 0 | 0 | 0 | 4 | K | 2 |  |  |  | ROZPOCET | 0 | 0 | 0 | 0 | 0 | 2 | 0 | 4 | -2123907353
49 | K | 7679148101 | Demontáž oceľ. zábradlia, výšky do 1 m, -0,00900t |  |  | m | 6.5 |  |  | 0 |  |  |  | znížená | 0 | 0 | 0 | 0 | 0 | 0 | 4 | K | 2 |  |  |  | ROZPOCET | 0 | 0 | 0 | 0 | 0 | 2 | 0 | 4 | 1422663352
50 | K | 979081111 | Odvoz sutiny a vybúraných hmôt na skládku do 1 km |  |  | t | 76.174 |  |  | 0 |  |  |  | znížená | 0 | 0 | 0 | 0 | 0 | 0 | 4 | K | 2 |  |  |  | ROZPOCET | 0 | 0 | 0 | 0 | 0 | 2 | 0 | 4 | 2024037324
51 | K | 979081121 | Odvoz sutiny a vybúraných hmôt na skládku za každý ďalší 1 km |  |  | t | 76.174 |  |  | 0 |  |  |  | znížená | 0 | 0 | 0 | 0 | 0 | 0 | 4 | K | 2 |  |  |  | ROZPOCET | 0 | 0 | 0 | 0 | 0 | 2 | 0 | 4 | -1489322745
52 | K | 979082111 | Vnútrostavenisková doprava sutiny a vybúraných hmôt do 10 m |  |  | t | 76.174 |  |  | 0 |  |  |  | znížená | 0 | 0 | 0 | 0 | 0 | 0 | 4 | K | 2 |  |  |  | ROZPOCET | 0 | 0 | 0 | 0 | 0 | 2 | 0 | 4 | -1415782121
53 | K | 979089012 | Poplatok za skladovanie - betón, tehly, dlaždice (17 01 ), ostatné |  |  | t | 76.115 |  |  | 0 |  |  |  | znížená | 0 | 0 | 0 | 0 | 0 | 0 | 4 | K | 2 |  |  |  | ROZPOCET | 0 | 0 | 0 | 0 | 0 | 2 | 0 | 4 | -525954620
|  |  | 76,174-0,059 |  |  |  | 76.115 | [14 empty] | VV | 2 | 2 | True | 0 | ROZPOCET
|  |  | Súčet |  |  |  | 76.115 | [14 empty] | VV | 2 | 4 | True | 1 | ROZPOCET
54 | K | 979089312 | Poplatok za skladovanie - kovy (meď, bronz, mosadz atď.) (17 04 ), ostatné |  |  | t | 0.059 |  |  | 0 |  |  |  | znížená | 0 | 0 | 0 | 0 | 0 | 0 | 4 | K | 2 |  |  |  | ROZPOCET | 0 | 0 | 0 | 0 | 0 | 2 | 0 | 4 | -1441345067
| 99 - Presun hmôt HSV | [8 empty] | 0 | [5 empty] | 0 |  | 0 |  | 0 | 1 | D | 1 |  |  |  | ROZPOCET | [6 empty] | 0
55 | K | 998011001 | Presun hmôt pre budovy (801, 803, 812), zvislá konštr. z tehál, tvárnic, z kovu výšky do 6 m |  |  | t | 223.906 |  |  | 0 |  |  |  | znížená | 0 | 0 | 0 | 0 | 0 | 0 | 4 | K | 2 |  |  |  | ROZPOCET | 0 | 0 | 0 | 0 | 0 | 2 | 0 | 4 | -403477109
| PSV - Práce a dodávky PSV | [8 empty] | 0 | [5 empty] | 0 |  | 0 |  | 0 | 2 | D | 0 |  |  |  | ROZPOCET | [6 empty] | 0
| 711 - Izolácie proti vode a vlhkosti | [8 empty] | 0 | [5 empty] | 0 |  | 0 |  | 0 | 2 | D | 1 |  |  |  | ROZPOCET | [6 empty] | 0
56 | K | 711111001 | Izolácia proti zemnej vlhkosti vodorovná penetračným náterom za studena |  |  | m2 | 24.075 |  |  | 0 |  |  |  | znížená | 0 | 0 | 0 | 0 | 0 | 0 | 16 | K | 2 |  |  |  | ROZPOCET | 0 | 0 | 0 | 0 | 0 | 2 | 0 | 16 | 804127766
57 | M | 1116315000 | Lak asfaltový penetračný v sudoch |  |  | t | 0.007 |  |  | 0 |  |  |  | znížená | 0 | 0 | 0 | 0 | 0 | 0 | 32 | M | 2 |  |  |  | ROZPOCET | 0 | 0 | 0 | 0 | 0 | 2 | 0 | 16 | -174729183
|  |  | 24,075*0,0003 |  |  |  | 0.007 | [14 empty] | VV | 2 | 2 | True | 0 | ROZPOCET
|  |  | Súčet |  |  |  | 0.007 | [14 empty] | VV | 2 | 4 | True | 1 | ROZPOCET
58 | K | 711112001 | Zhotovenie izolácie proti zemnej vlhkosti zvislá penetračným náterom za studena |  |  | m2 | 37.514 |  |  | 0 |  |  |  | znížená | 0 | 0 | 0 | 0 | 0 | 0 | 16 | K | 2 |  |  |  | ROZPOCET | 0 | 0 | 0 | 0 | 0 | 2 | 0 | 16 | 1807470163
59 | M | 1116315000 | Lak asfaltový penetračný v sudoch |  |  | t | 0.013 |  |  | 0 |  |  |  | znížená | 0 | 0 | 0 | 0 | 0 | 0 | 32 | M | 2 |  |  |  | ROZPOCET | 0 | 0 | 0 | 0 | 0 | 2 | 0 | 16 | -967761476
60 | K | 711141559 | Zhotovenie izolácie proti zemnej vlhkosti a tlakovej vode vodorovná NAIP pritavením |  |  | m2 | 24.075 |  |  | 0 |  |  |  | znížená | 0 | 0 | 0 | 0 | 0 | 0 | 16 | K | 2 |  |  |  | ROZPOCET | 0 | 0 | 0 | 0 | 0 | 2 | 0 | 16 | 1061432287
61 | M | 6283221000 | Asfaltovaný pás pre spodné vrstvy hydroizolačných systémov - z oxidačného asfaltu s vložkou so sklennou rohožou na hornom povrchu s jemným minerálnym posypom, plošná hmotnosť 3,9 kg/m2 |  |  | m2 | 24.075 |  |  | 0 |  |  |  | znížená | 0 | 0 | 0 | 0 | 0 | 0 | 32 | M | 2 |  |  |  | ROZPOCET | 0 | 0 | 0 | 0 | 0 | 2 | 0 | 16 | -1658453534
62 | K | 711142559 | Zhotovenie izolácie proti zemnej vlhkosti a tlakovej vode zvislá NAIP pritavením |  |  | m2 | 37.514 |  |  | 0 |  |  |  | znížená | 0 | 0 | 0 | 0 | 0 | 0 | 16 | K | 2 |  |  |  | ROZPOCET | 0 | 0 | 0 | 0 | 0 | 2 | 0 | 16 | 961433949
63 | M | 6283221000.1 | Asfaltovaný pás pre spodné vrstvy hydroizolačných systémov - z oxidačného asfaltu s vložkou so sklennou rohožou na hornom povrchu s jemným minerálnym posypom, plošná hmotnosť 3,9 kg/m2 |  |  | m2 | 45.017 |  |  | 0 |  |  |  | znížená | 0 | 0 | 0 | 0 | 0 | 0 | 32 | M | 2 |  |  |  | ROZPOCET | 0 | 0 | 0 | 0 | 0 | 2 | 0 | 16 | -728039314
64 | K | 998711201 | Presun hmôt pre izoláciu proti vode v objektoch výšky do 6 m |  |  | % | 6.349 |  |  | 0 |  |  |  | znížená | 0 | 0 | 0 | 0 | 0 | 0 | 16 | K | 2 |  |  |  | ROZPOCET | 0 | 0 | 0 | 0 | 0 | 2 | 0 | 16 | 982534100
| 712 - Izolácie striech | [8 empty] | 0 | [5 empty] | 0 |  | 0 |  | 0 | 2 | D | 1 |  |  |  | ROZPOCET | [6 empty] | 0
65 | K | 712331101 | Zhotovenie povlak. krytiny striech plochých do 10° pásmi na sucho AIP, NAIP alebo tkaniny |  |  | m2 | 58 |  |  | 0 |  |  |  | znížená | 0 | 0 | 0 | 0 | 0 | 0 | 16 | K | 2 |  |  |  | ROZPOCET | 0 | 0 | 0 | 0 | 0 | 2 | 0 | 16 | -561788019
66 | M | 2833000160 | strešná hydroizolačná fólia hr.1,50 mm, š.1,3m modrá, červená, zelená |  |  | m2 | 66.7 |  |  | 0 |  |  |  | znížená | 0 | 0 | 0 | 0 | 0 | 0 | 32 | M | 2 |  |  |  | ROZPOCET | 0 | 0 | 0 | 0 | 0 | 2 | 0 | 16 | -124371494
|  |  | 58,0*1,15 |  |  |  | 66.7 | [14 empty] | VV | 2 | 2 | True | 0 | ROZPOCET
|  |  | Súčet |  |  |  | 66.7 | [14 empty] | VV | 2 | 4 | True | 1 | ROZPOCET
67 | K | 712331101 | Zhotovenie povlak. krytiny striech plochých do 10° pásmi na sucho AIP, NAIP alebo tkaniny |  |  | m2 | 55 |  |  | 0 |  |  |  | znížená | 0 | 0 | 0 | 0 | 0 | 0 | 16 | K | 2 |  |  |  | ROZPOCET | 0 | 0 | 0 | 0 | 0 | 2 | 0 | 16 | -1717410667
68 | M | 6936651303 | Geotextília netkaná polypropylénová 300g/m2 |  |  | m2 | 63.25 |  |  | 0 |  |  |  | znížená | 0 | 0 | 0 | 0 | 0 | 0 | 32 | M | 2 |  |  |  | ROZPOCET | 0 | 0 | 0 | 0 | 0 | 2 | 0 | 16 | -1316349392
69 | K | 998712201 | Presun hmôt pre izoláciu povlakovej krytiny v objektoch výšky do 6 m |  |  | % | 6.884 |  |  | 0 |  |  |  | znížená | 0 | 0 | 0 | 0 | 0 | 0 | 16 | K | 2 |  |  |  | ROZPOCET | 0 | 0 | 0 | 0 | 0 | 2 | 0 | 16 | -366973551
| 762 - Konštrukcie tesárske | [8 empty] | 0 | [5 empty] | 0 |  | 0 |  | 0 | 2 | D | 1 |  |  |  | ROZPOCET | [6 empty] | 0
70 | K | 762332110 | Montáž viazaných konštrukcií krovov striech z reziva priemernej plochy do 120 cm2 |  |  | m | 26.4 |  |  | 0 |  |  |  | znížená | 0 | 0 | 0 | 0 | 0 | 0 | 16 | K | 2 |  |  |  | ROZPOCET | 0 | 0 | 0 | 0 | 0 | 2 | 0 | 16 | -2002787833
|  |  | hr.50/120 | [18 empty] | VV | 2 | 1 | True | 0 | ROZPOCET
|  |  | 10,8 |  |  |  | 10.8 | [14 empty] | VV | 2 | 2 | True | 0 | ROZPOCET
|  |  | hr.25/50 | [18 empty] | VV | 2 | 1 | True | 0 | ROZPOCET
|  |  | 15,6 |  |  |  | 15.6 | [14 empty] | VV | 2 | 2 | True | 0 | ROZPOCET
|  |  | Súčet |  |  |  | 26.4 | [14 empty] | VV | 2 | 4 | True | 1 | ROZPOCET
71 | M | 605159015 | Hranoly smrekovec akosť I 50 / 120 mm |  |  | m3 | 0.068 |  |  | 0 |  |  |  | znížená | 0 | 0 | 0 | 0 | 0 | 0 | 32 | M | 2 |  |  |  | ROZPOCET | 0 | 0 | 0 | 0 | 0 | 2 | 0 | 16 | 1994791515
|  |  | 10,8*0,05*0,12*1,05 |  |  |  | 0.068 | [14 empty] | VV | 2 | 2 | True | 0 | ROZPOCET
|  |  | Súčet |  |  |  | 0.068 | [14 empty] | VV | 2 | 4 | True | 1 | ROZPOCET
72 | M | 605103625 | Laty 25/50 mm, smrek akost A |  |  | m3 | 0.02 |  |  | 0 |  |  |  | znížená | 0 | 0 | 0 | 0 | 0 | 0 | 32 | M | 2 |  |  |  | ROZPOCET | 0 | 0 | 0 | 0 | 0 | 2 | 0 | 16 | 979984810
73 | K | 762332120 | Montáž viazaných konštrukcií krovov striech z reziva priemernej plochy 120-224 cm2 |  |  | m | 51.3 |  |  | 0 |  |  |  | znížená | 0 | 0 | 0 | 0 | 0 | 0 | 16 | K | 2 |  |  |  | ROZPOCET | 0 | 0 | 0 | 0 | 0 | 2 | 0 | 16 | -825602138
74 | M | 605159013 | Hranoly smrekovec akosť I 120 / 150 mm |  |  | m3 | 0.97 |  |  | 0 |  |  |  | znížená | 0 | 0 | 0 | 0 | 0 | 0 | 32 | M | 2 |  |  |  | ROZPOCET | 0 | 0 | 0 | 0 | 0 | 2 | 0 | 16 | -1513933854
|  |  | 51,3*0,12*0,15*1,05 |  |  |  | 0.97 | [14 empty] | VV | 2 | 2 | True | 0 | ROZPOCET
|  |  | Súčet |  |  |  | 0.97 | [14 empty] | VV | 2 | 4 | True | 1 | ROZPOCET
75 | K | 762332130 | Montáž viazaných konštrukcií krovov striech z reziva priemernej plochy 224-288 cm2 |  |  | m | 21.22 |  |  | 0 |  |  |  | znížená | 0 | 0 | 0 | 0 | 0 | 0 | 16 | K | 2 |  |  |  | ROZPOCET | 0 | 0 | 0 | 0 | 0 | 2 | 0 | 16 | -1916421817
76 | M | 605159055 | Hranoly smrekovec akosť I 120 / 200 mm |  |  | m3 | 0.535 |  |  | 0 |  |  |  | znížená | 0 | 0 | 0 | 0 | 0 | 0 | 32 | M | 2 |  |  |  | ROZPOCET | 0 | 0 | 0 | 0 | 0 | 2 | 0 | 16 | -2090158971
|  |  | 21,22*0,12*0,2*1,05 |  |  |  | 0.535 | [14 empty] | VV | 2 | 2 | True | 0 | ROZPOCET
|  |  | Súčet |  |  |  | 0.535 | [14 empty] | VV | 2 | 4 | True | 1 | ROZPOCET
77 | K | 762395000 | Spojovacie prostriedky pre viazané konštrukcie krovov, debnenie a laťovanie, nadstrešné konštr., spádové kliny - svorky, dosky, klince, pásová oceľ, vruty |  |  | m3 | 1.593 |  |  | 0 |  |  |  | znížená | 0 | 0 | 0 | 0 | 0 | 0 | 16 | K | 2 |  |  |  | ROZPOCET | 0 | 0 | 0 | 0 | 0 | 2 | 0 | 16 | -1170865138
78 | K | 7628100166 | Záklop z dosiek OSB , hr. dosky 22 mm |  |  | m2 | 50 |  |  | 0 |  |  |  | znížená | 0 | 0 | 0 | 0 | 0 | 0 | 16 | K | 2 |  |  |  | ROZPOCET | 0 | 0 | 0 | 0 | 0 | 2 | 0 | 16 | 837362916
79 | K | 7628101144 | Záklop z cementotrieskových dosiek jednovrstvových , hr. dosky 18 mm |  |  | m2 | 56 |  |  | 0 |  |  |  | znížená | 0 | 0 | 0 | 0 | 0 | 0 | 16 | K | 2 |  |  |  | ROZPOCET | 0 | 0 | 0 | 0 | 0 | 2 | 0 | 16 | 1902932658
80 | K | 998762202 | Presun hmôt pre konštrukcie tesárske v objektoch výšky do 12 m |  |  | % | 41.004 |  |  | 0 |  |  |  | znížená | 0 | 0 | 0 | 0 | 0 | 0 | 16 | K | 2 |  |  |  | ROZPOCET | 0 | 0 | 0 | 0 | 0 | 2 | 0 | 16 | 1063834403
| 764 - Konštrukcie klampiarske | [8 empty] | 0 | [5 empty] | 0 |  | 0 |  | 0 | 2 | D | 1 |  |  |  | ROZPOCET | [6 empty] | 0
81 | K | 764321221.3 | Oplechovanie atiky z pozinkovaného PZ plechu hr. 0,6 mm, r.š. 330 mm , f. tmavosivá - ozn. 1/kl |  |  | m | 22 |  |  | 0 |  |  |  | znížená | 0 | 0 | 0 | 0 | 0 | 0 | 16 | K | 2 |  |  |  | ROZPOCET | 0 | 0 | 0 | 0 | 0 | 2 | 0 | 16 | -192724540
82 | K | 764321222.3 | Ukončujúca lišta na murive z pozinkovaného PZ plechu hr. 0,6 mm, r.š. 110 mm , f. tmavosivá - ozn. 2/kl |  |  | m | 15.5 |  |  | 0 |  |  |  | znížená | 0 | 0 | 0 | 0 | 0 | 0 | 16 | K | 2 |  |  |  | ROZPOCET | 0 | 0 | 0 | 0 | 0 | 2 | 0 | 16 | 1946855864
83 | K | 998764201 | Presun hmôt pre konštrukcie klampiarske v objektoch výšky do 6 m |  |  | % | 3.981 |  |  | 0 |  |  |  | znížená | 0 | 0 | 0 | 0 | 0 | 0 | 16 | K | 2 |  |  |  | ROZPOCET | 0 | 0 | 0 | 0 | 0 | 2 | 0 | 16 | 1066925826
| 767 - Konštrukcie doplnkové kovové | [8 empty] | 0 | [5 empty] | 0 |  | 0 |  | 0 | 2 | D | 1 |  |  |  | ROZPOCET | [6 empty] | 0
84 | K | 767995104 | Montáž ostatných atypických kovových stavebných doplnkových konštrukcií nad 20 do 50 kg |  |  | kg | 242.12 |  |  | 0 |  |  |  | znížená | 0 | 0 | 0 | 0 | 0 | 0 | 16 | K | 2 |  |  |  | ROZPOCET | 0 | 0 | 0 | 0 | 0 | 2 | 0 | 16 | -1418966344
|  |  | 36,78+11,0+76,59+117,75 |  |  |  | 242.12 | [14 empty] | VV | 2 | 2 | True | 0 | ROZPOCET
|  |  | Súčet |  |  |  | 242.12 | [14 empty] | VV | 2 | 4 | True | 1 | ROZPOCET
85 | M | 31195022.10 | Mat.pre zámoč.výrobu -zábradlie oceľové , vr.kotvenia - ozn. 15/z |  |  | kg | 36.78 |  |  | 0 |  |  |  | znížená | 0 | 0 | 0 | 0 | 0 | 0 | 32 | M | 2 |  |  |  | ROZPOCET | 0 | 0 | 0 | 0 | 0 | 2 | 0 | 16 | -779265001
86 | M | 31195022.11 | Mat.pre zámoč.výrobu -zábradlie oceľové , vr.kotvenia - ozn. 16/z |  |  | kg | 11 |  |  | 0 |  |  |  | znížená | 0 | 0 | 0 | 0 | 0 | 0 | 32 | M | 2 |  |  |  | ROZPOCET | 0 | 0 | 0 | 0 | 0 | 2 | 0 | 16 | 1726086018
87 | M | 31195022.12 | Mat.pre zámoč.výrobu -zábradlie oceľové , vr.kotvenia - ozn. 17/z |  |  | kg | 76.59 |  |  | 0 |  |  |  | znížená | 0 | 0 | 0 | 0 | 0 | 0 | 32 | M | 2 |  |  |  | ROZPOCET | 0 | 0 | 0 | 0 | 0 | 2 | 0 | 16 | -116844177
88 | M | 31195022.13 | Mat.pre zámoč.výrobu -zábradlie oceľové , vr.kotvenia - ozn. 18/z |  |  | kg | 117.75 |  |  | 0 |  |  |  | znížená | 0 | 0 | 0 | 0 | 0 | 0 | 32 | M | 2 |  |  |  | ROZPOCET | 0 | 0 | 0 | 0 | 0 | 2 | 0 | 16 | -254429563
89 | K | 764541320 | Gumená rohož 5600/800 mm - 19/z |  |  | ks | 1 |  |  | 0 |  |  |  | znížená | 0 | 0 | 0 | 0 | 0 | 0 | 16 | K | 2 |  |  |  | ROZPOCET | 0 | 0 | 0 | 0 | 0 | 2 | 0 | 16 | -1967846473
90 | K | 764541330 | Odvodňovací chrlič hranatý 100 x 100 - 20/z |  |  | ks | 2 |  |  | 0 |  |  |  | znížená | 0 | 0 | 0 | 0 | 0 | 0 | 16 | K | 2 |  |  |  | ROZPOCET | 0 | 0 | 0 | 0 | 0 | 2 | 0 | 16 | 1639036327
91 | K | 998767201 | Presun hmôt pre kovové stavebné doplnkové konštrukcie v objektoch výšky do 6 m |  |  | % | 17.565 |  |  | 0 |  |  |  | znížená | 0 | 0 | 0 | 0 | 0 | 0 | 16 | K | 2 |  |  |  | ROZPOCET | 0 | 0 | 0 | 0 | 0 | 2 | 0 | 16 | 806481841
| 781 - Dokončovacie práce a obklady | [8 empty] | 0 | [5 empty] | 0 |  | 0 |  | 0 | 2 | D | 1 |  |  |  | ROZPOCET | [6 empty] | 0
92 | K | 781731040M.1 | Montáž obkladov vonk. stien z obkladačiek , kladených do malty, škár. biel. cem |  |  | m2 | 9 |  |  | 0 |  |  |  | znížená | 0 | 0 | 0 | 0 | 0 | 0 | 16 | K | 2 |  |  |  | ROZPOCET | 0 | 0 | 0 | 0 | 0 | 2 | 0 | 16 | 1628638174
93 | M | 5976579100D | Obkladačky keramické 1. tr. Mrazuvzdorné R11 310x620x8 mm |  |  | m2 | 9.18 |  |  | 0 |  |  |  | znížená | 0 | 0 | 0 | 0 | 0 | 0 | 32 | M | 2 |  |  |  | ROZPOCET | 0 | 0 | 0 | 0 | 0 | 2 | 0 | 16 | 1624368962
94 | K | 998781201 | Presun hmôt pre obklady keramické v objektoch výšky do 6 m |  |  | % | 4.275 |  |  | 0 |  |  |  | znížená | 0 | 0 | 0 | 0 | 0 | 0 | 16 | K | 2 |  |  |  | ROZPOCET | 0 | 0 | 0 | 0 | 0 | 2 | 0 | 16 | 614818225
| 783 - Dokončovacie práce | [8 empty] | 0 | [5 empty] | 0 |  | 0 |  | 0 | 2 | D | 1 |  |  |  | ROZPOCET | [6 empty] | 0
95 | K | 783225600 | Nátery kov.stav.doplnk.konštr. syntetické farby šedej na vzduchu schnúce 2x emailovaním |  |  | m2 | 7.748 |  |  | 0 |  |  |  | znížená | 0 | 0 | 0 | 0 | 0 | 0 | 16 | K | 2 |  |  |  | ROZPOCET | 0 | 0 | 0 | 0 | 0 | 2 | 0 | 16 | -206095062
|  |  | (36,78+11,0+76,59+117,75)/1000*32 |  |  |  | 7.748 | [14 empty] | VV | 2 | 2 | True | 0 | ROZPOCET
|  |  | Súčet |  |  |  | 7.748 | [14 empty] | VV | 2 | 4 | True | 1 | ROZPOCET
96 | K | 783226100 | Nátery kov.stav.doplnk.konštr. syntetické farby šedej na vzduchu schnúce základný |  |  | m2 | 7.748 |  |  | 0 |  |  |  | znížená | 0 | 0 | 0 | 0 | 0 | 0 | 16 | K | 2 |  |  |  | ROZPOCET | 0 | 0 | 0 | 0 | 0 | 2 | 0 | 16 | 1283289152
| M - Práce a dodávky M | [8 empty] | 0 | [5 empty] | 0 |  | 0 |  | 0 | 3 | D | 0 |  |  |  | ROZPOCET | [6 empty] | 0
| 43-M - Montáž oceľových konštrukcií | [8 empty] | 0 | [5 empty] | 0 |  | 0 |  | 0 | 3 | D | 1 |  |  |  | ROZPOCET | [6 empty] | 0
97 | K | 430111669 | Montáž a dodávka Oceľová konštrukcia prekrytia |  |  | kg | 1855.51 |  |  | 0 |  |  |  | znížená | 0 | 0 | 0 | 0 | 0 | 0 | 64 | K | 2 |  |  |  | ROZPOCET | 0 | 0 | 0 | 0 | 0 | 2 | 0 | 64 | -1626002554