## Suhrnna cenova ponuka
Mesto Žiar nad Hronom
Názov predmetu zákazky:
Zariadenia na zber environmentálnych dát
Súhrnná cenová ponuka
Pol. č. | Názov položky predmetu zákazky | Merná jednotka (MJ) | Obchodný názov ponúkaného produktu | Názov výrobcu ponúkaného produktu | Požad. počet MJ | Jednotková cena v EUR bez DPH | Spolu bez DPH | DPH v EUR | Spolu s DPH
1 | Meteostanica | ks |  |  | 2 |  | 0 |  | 0
2 | Senzor kvality ovzdušia | ks |  |  | 2 |  | 0 |  | 0
3 | LED panel pre zobrazenie údajov | ks |  |  | 1 |  | 0 |  | 0
Za ponúknuté produkty spolu: | [5 empty] | 0 |  |  | 0
Identifikácia dodávateľa
Obchodný názov:
Adresa sídla:
IČO:
Kontaktná osoba:
Mobil kontaktnej osoby:
E-mail kontaktnej osoby:
V:
Dňa:
UPOZORNENIE
| - povinné údaje, ktoré vypĺňa dodávateľ |  |  |  |  | pečiatka a podpis oprávnenej osoby dodávateľa

## Meteostanica
Obchodné meno výrobcu:
Model:
P.č. | Podskupina | Opis | Požadovaná hodnota | Ponúkaná hodnota/konfigurácia
1 | Meteostanica | Meteostanica s meraním veličín | atmosferického tlaku, teploty, vlhkosti, zrážok, rýchlosti a smeru vetra
2 |  | Ochrana proti vtákom | áno
3 |  | Krytie | IP65
4 |  | Prevádzková teplota | -40 až +60 °C
5 |  | Prevádzková vlhkosť | 0 až 100 %RH
6 |  | Prevádzkový vietor | 0 až 60 m/s
7 |  | Komunikačné rozhrania | SDI‑12, RS‑485 Modbus RTU
8 |  | Napájanie | 6 až 24 VDC
9 |  | Spotreba | max. 15mA pri 6VDC (pri konštantnom meraní všetkých parametrov), vyhrievanie max. 800 mA pri 12VDC
10 |  | Spôsob upevnenia | držiak a konzola na stĺp
16 |  | Prenos dát prostredníctvom GSM/GPRS alebo LoRaWAN modemu | áno
17 |  | Súčasťou dodávky musia byť komunikačné poplatky počas trvania realizácie projektu a počas postimplementačnej podpory | áno
11 |  | Súčasťou dodávky musí byť inštalácia zariadenia a uvedenie do prevádzky | áno
12 |  | Súčasťou dodávky musí byť doprava, uskladnenie, nevyhnutné práce spojené s inštaláciou zariadenia | áno
13 |  | Súčasťou dodávky musí byť zaškolenie personálu do obsluhy zariadenia a spracovania dát | áno
14 |  | Súčasťou dodávky musí byť podpora počas trvania realizácie projektu a počas postimplementačnej podpory | áno
15 | Barometrický tlak | Rozsah | 500 až 1100 hPa
16 |  | Presnosť | ±0.5 hPa pri teplote 0 až +30 °C, ±1 hPa pri teplote -52 až +60 °C
17 |  | Rozlíšenie a jednotky | 0,1hPa, 10Pa, 0,0001bar, 0,1mmHg, 0,01inHg
18 | Teplota vzduchu | Rozsah | -52 až +60 °C
19 |  | Presnosť | ±0.3°C pri 20°C
20 |  | Rozlíšenie a jednotky | 0.1°C, 0.1°F
21 | Relatívna vlhkosť vzduchu | Rozsah | 0 až 100 %RH
22 |  | Presnosť | ±3 %RH pri vlhkosti 0 až 90 %RH, ±5 %RH pri vlhkosti 90 až 100 %RH
23 |  | Rozlíšenie a jednotky | 0,1%RH
24 | Dážď | Zberná oblasť | min. 60 cm2
25 |  | Presnosť | lepšia ako 5%,
26 |  | Rozlíšenie a jednotky | 0,01 mm
27 |  | Trvanie | Počítanie každého 10-sekundového prírastku v prípade detekcie aspoň 1 kvapky vody
28 |  | Intenzita dažďových zrážok | 1-minútový pohyblivý priemer v 10-sekundových krokoch
29 |  | Rozsah intenzity zrážok | 0 až 200 mm/h
30 |  | Rozlíšenie intenzity zrážok | 0,1 mm/h
31 | Rýchlosť vetra | Rozsah | 0 až 60 m/s
32 |  | Čas odozvy | 250ms
33 |  | Presnosť | ±3% pri 10 m/s
34 |  | Rozlíšenie a jednotky | 0,1m/s, (km/h, mph, knot)
35 | Smer vetra | Rozsah | 0 až 360°
36 |  | Čas odozvy | 250ms
37 |  | Presnosť | ±3% pri 10m/s
38 |  | Rozlíšenie a jednotky | 1°
39 | Analógové vstupy pre | Teplotný senzor | Odporový Pt1000, rozsah 800 až 1330 Ω
40 |  | Slnečné žiarenie | rozsah 0 až 25 mV
41 |  | Napäťový vstup | rozsah 0-2,5V alebo 0-5V alebo 0-10V

## Senzor kvality ovzdušia
Obchodné meno výrobcu:
Model:
P.č. | Podskupina | Opis | Požadovaná hodnota | Ponúkaná hodnota/konfigurácia
1 | Zariadenie pre meranie kvality ovzdušia | Senzor kvality ovzdušia pre meranie znečisťujúcich plynov v okolitom ovzduší | oxid dusičitý (NO2), oxid siričitý (SO2), oxid uhoľnatý (CO) a ozón (O3) a taktiež častice (PM2,5 a PM10)
2 |  | Ochrana proti vtákom a proti blesku | áno
3 |  | Krytie | IP65
4 |  | Prevádzková teplota | -30 až +40 °C
5 |  | Prevádzková vlhkosť | 15 až 100 %RH
16 |  | Prenos dát prostredníctvom GSM/GPRS alebo LoRaWAN modemu | áno
6 |  | Komunikačné rozhrania | RS485, Modbus ASCII, Modbus RTU
7 |  | Napájanie | 10 - 25 V DC, solárnym panelom s výkonom min. 15Wh a oloveným nabíjacím, bezúdržbovým a hermeticky uzavretým akumulátorom, napätie: 12V, kapacita min. 18Ah
8 |  | Spotreba | maximálne 10 W
9 |  | Spôsob upevnenia | držiak a konzola na stĺp
16 |  | Prenos dát prostredníctvom GSM/GPRS alebo LoRaWAN modemu | áno
17 |  | Súčasťou dodávky musia byť komunikačné poplatky počas trvania realizácie projektu a počas postimplementačnej podpory | áno
10 |  | Súčasťou dodávky musí byť inštalácia zariadenia a uvedenie do prevádzky | áno
11 |  | Súčasťou dodávky musí byť doprava, uskladnenie, nevyhnutné práce spojené s inštaláciou zariadenia | áno
12 |  | Súčasťou dodávky musí byť zaškolenie personálu do obsluhy zariadenia a spracovania dát | áno
14 |  | Súčasťou dodávky musí byť podpora počas trvania realizácie projektu a počas postimplementačnej podpory | áno
13 | NO2 | Rozsah | 0 - 2000 ppb
14 |  | Presnosť | 7 ppb
15 |  | Rozlíšenie a jednotky | 5 ppb
16 | NO | Rozsah | 0 - 2000 ppb
17 |  | Presnosť | 15 ppb
18 |  | Rozlíšenie a jednotky | 5 ppb
19 | CO | Zberná oblasť | 0 - 10000 ppb
20 |  | Presnosť | 183 ppb
21 |  | Rozlíšenie a jednotky | 10 ppb
22 | O3 | Zberná oblasť | 0 - 2000 ppb
23 |  | Presnosť | 11 ppb
24 |  | Rozlíšenie a jednotky | 5 ppb
25 | PM2,5 | Rozsah častíc | 0,6 až 2,5 μm (sférický ekvivalent)
26 |  | Rozlíšenie počítadla častíc | 0,1 μg/m3
27 |  | Rozsah koncentrácií | 0 ... 1000 μg/m3 (definovaná podľa SO12103-1, A1 ultrafine test dust)
28 |  | Presnosť | 9 μg/m3
29 | PM10 | Rozsah častíc | 0,3 až 20 μm (sférický ekvivalent)
30 |  | Rozlíšenie počítadla častíc | 0,1 μg/m3
31 |  | Rozsah koncentrácií | 0 ... 1000 μg/m3 (definovaná podľa SO12103-1, A1 ultrafine test dust)
32 |  | Presnosť | 13 μg/m3

## LED panel pre zobrazenie údajov
Obchodné meno výrobcu:
Model:
P.č. | Podskupina | Opis | Požadovaná hodnota | Ponúkaná hodnota/konfigurácia
1 | Zariadenie | LED panel zobrazí údaje o kvalite ovzdušia - údaje merania znečisťujúcich plynov v okolitom ovzduší | oxid dusičitý (NO2), oxid siričitý (SO2), oxid uhoľnatý (CO) a ozón (O3) a taktiež častice (PM2,5 a PM10)
1 |  | LED panel zobrazí meteorologiké údaje | atmosferický tlak, teplota, vlhkosť, zrážky, rýchlosť a smer vetra
3 |  | Krytie | IP65
4 |  | Prevádzková teplota | -30 až +40 °C
5 |  | Prevádzková vlhkosť | 15 až 80 %RH
6 |  | Komunikačné rozhrania | RS485, Modbus ASCII, Modbus RTU, LoRaWAN
11 |  | Napájanie | 230V/50 Hz aktívny príkon
9 |  | Rozsah zobrazenia NO2 | 1 desatinné miesto
10 |  | Rozsah zobrazenia NO | 1 desatinné miesto
11 |  | Rozsah zobrazenia CO | 2 desatinné miesta
12 |  | Rozsah zobrazenia O3 | 1 desatinné miesto
13 |  | Rozsah zobrazenia PM2,5 | 1 desatinné miesto
14 |  | Rozsah zobrazenia PM10 | 1 desatinné miesto
15 |  | Spôsob upevnenia | držiak a konzola na stenu alebo zem
16 |  | Prenos dát prostredníctvom GSM/GPRS alebo LoRaWAN modemu | áno
17 |  | Súčasťou dodávky musia byť komunikačné poplatky počas trvania realizácie projektu a počas postimplementačnej podpory | áno
18 |  | Súčasťou dodávky musí byť inštalácia zariadenia a uvedenie do prevádzky | áno
19 |  | Súčasťou dodávky musí byť doprava, uskladnenie, nevyhnutné práce spojené s inštaláciou zariadenia | áno
20 |  | Súčasťou dodávky musí byť zaškolenie personálu do obsluhy zariadenia a spracovania dát | áno
21 |  | Súčasťou dodávky musí byť podpora počas trvania realizácie projektu a počas postimplementačnej podpory | áno