## 20053 - Krycí list rozpočtu
KRYCÍ LIST ROZPOČTU
| Názov stavby |  |  | Cyklochodník Domaša Dobrá - Domaša Tíšava | [9 empty] | JKSO
EČO
Miesto
[14 empty] | IČO |  | IČ DPH
Objednávateľ
Projektant
Zhotoviteľ
Spracoval
|  |  |  | Rozpočet číslo |  | Dňa |  |  | Položiek |  |  |  |  | CPV
[6 empty] | 14. 7. 2021 | [7 empty] | CPA
Merné a účelové jednotky
Počet |  |  |  | Náklady / 1 m.j. | Počet |  |  | Náklady / 1 m.j. |  | Počet |  |  |  |  | Náklady / 1 m.j.
|  |  |  | Rozpočtové náklady v |  |  | EUR
A |  | Základné rozp. náklady |  |  | B |  | Doplnkové náklady |  |  | C |  | Vedľajšie rozpočtové náklady
1 | HSV |  | Dodávky |  | 8 | Práce nadčas |  |  |  | 13 | GZS
2 |  |  | Montáž |  | 9 | Bez pevnej podl. |  |  |  | 14 | Projektové práce
3 | PSV |  | Dodávky |  | 10 | Kultúrna pamiatka |  |  |  | 15 | Sťažené podmienky
4 |  |  | Montáž |  | 11 |  |  |  |  | 16 | Vplyv prostredia
5 | "M" |  | Dodávky | [6 empty] | 17 | Iné VRN
6 |  |  | Montáž | [6 empty] | 18 | VRN z rozpočtu
7 | ZRN (r. 1-6) |  |  |  | 12 | DN (r. 8-11) |  |  |  | 19 | VRN (r. 13-18)
20 | HZS |  |  |  | 21 | Kompl. činnosť |  |  |  | 22 | Ostatné náklady
Projektant | [9 empty] | D |  | Celkové náklady
[10 empty] | 23 | Súčet 7, 12, 19-22
Dátum a podpis |  |  |  |  | Pečiatka |  |  |  |  | 24 | DPH | 20 | % z
Objednávateľ | [9 empty] | 25 | Cena s DPH (r. 23-24)
Dátum a podpis |  |  |  |  | Pečiatka |  |  |  |  | E |  | Prípočty a odpočty
Zhotoviteľ | [9 empty] | 26 | Dodávky objednávateľa
[10 empty] | 27 | Kĺzavá doložka
Dátum a podpis |  |  |  |  | Pečiatka |  |  |  |  | 28 | Zvýhodnenie

## 20053 - Rekapitulácia objektov
Rekapitulácia objektov stavby
Stavba: | Cyklochodník Domaša Dobrá - Domaša Tíšava
Objednávateľ:
Zhotoviteľ: | [5 empty] | Spracoval:
Miesto: | [5 empty] | Dátum: | 14. 7. 2021
Kód | Zákazka | Cena bez DPH | DPH | Cena s DPH | Ostatné | ZRN | HZS | VRN | KČ
20053 | Cyklochodník Domaša Dobrá - Domaša Tíšava
01 | Cyklochodník
02 | Oporné múry
03 | Odpočívadla a PDA
04 | Vyvolané investície
Celkom

## 20053 - Krycí list rozpočtu(1)
KRYCÍ LIST ROZPOČTU
| Názov stavby |  |  | Cyklochodník Domaša Dobrá - Domaša Tíšava | [8 empty] | JKSO
| Názov objektu | [11 empty] | EČO
Miesto
[13 empty] | IČO | IČ DPH
Objednávateľ
Projektant
Zhotoviteľ
Spracoval
|  |  |  | Rozpočet číslo |  | Dňa | [6 empty] | CPV
[6 empty] | 14.07.2021 | [6 empty] | CPA
Merné a účelové jednotky
Počet |  |  |  | Náklady / 1 m.j. | Počet |  |  | Náklady / 1 m.j. | Počet |  |  |  |  | Náklady / 1 m.j.
|  |  | 0 | 0 |  |  | 0 | 0 |  |  |  |  | 0 |  | 0
|  |  |  | Rozpočtové náklady v |  |  |  | EUR
A |  | Základné rozp. náklady |  |  | B |  | Doplnkové náklady |  | C |  | Vedľajšie rozpočtové náklady
1 | HSV |  | Dodávky |  | 8 | Práca nadčas |  |  | 13 | GZS
2 |  |  | Montáž |  | 9 | Bez pevnej podl. |  |  | 14 | Projektové práce
3 | PSV |  | Dodávky |  | 10 | Kultúrna pamiatka |  |  | 15 | Sťažené podmienky
4 |  |  | Montáž |  | 11 |  |  |  | 16 | Vplyv prostredia
5 | "M" |  | Dodávky | [5 empty] | 17 | Iné VRN
6 |  |  | Montáž | [5 empty] | 18 | VRN z rozpočtu
7 | ZRN (r. 1-6) |  |  |  | 12 | DN (r. 8-11) |  |  | 19 | VRN (r. 13-18)
20 | HZS |  |  |  | 21 | Kompl. činnosť |  |  | 22 | Ostatné náklady
Projektant | [8 empty] | D |  | Celkové náklady
[9 empty] | 23 | Súčet 7, 12, 19-22
Dátum a podpis |  |  |  |  | Pečiatka |  |  |  | 24 | DPH | 20 | % z
Objednávateľ | [8 empty] | 25 | Cena s DPH (r. 23-24)
Dátum a podpis |  |  |  |  | Pečiatka |  |  |  | E |  | Prípočty a odpočty
Zhotoviteľ | [8 empty] | 26 | Dodávky zadávateľa
[9 empty] | 27 | Kĺzavá doložka
Dátum a podpis |  |  |  |  | Pečiatka |  |  |  | 28 | Zvýhodnenie + -

## 01 - Krycí list rozpočtu
KRYCÍ LIST ROZPOČTU
| Názov stavby |  |  | Cyklochodník Domaša Dobrá - Domaša Tíšava | [8 empty] | JKSO
| Názov objektu |  |  | Cyklochodník | [8 empty] | EČO
Miesto
[13 empty] | IČO | IČ DPH
Objednávateľ
Projektant
Zhotoviteľ
Spracoval
|  |  |  | Rozpočet číslo |  | Dňa | [6 empty] | CPV
[6 empty] | 14.07.2021 | [6 empty] | CPA
Merné a účelové jednotky
Počet |  |  |  | Náklady / 1 m.j. | Počet |  |  | Náklady / 1 m.j. | Počet |  |  |  |  | Náklady / 1 m.j.
|  |  | 0 | 0 |  |  | 0 | 0 |  |  |  |  | 0 |  | 0
|  |  |  | Rozpočtové náklady v |  |  |  | EUR
A |  | Základné rozp. náklady |  |  | B |  | Doplnkové náklady |  | C |  | Vedľajšie rozpočtové náklady
1 | HSV |  | Dodávky |  | 8 | Práca nadčas |  |  | 13 | GZS
2 |  |  | Montáž |  | 9 | Bez pevnej podl. |  |  | 14 | Projektové práce
3 | PSV |  | Dodávky |  | 10 | Kultúrna pamiatka |  |  | 15 | Sťažené podmienky
4 |  |  | Montáž |  | 11 |  |  |  | 16 | Vplyv prostredia
5 | "M" |  | Dodávky | [5 empty] | 17 | Iné VRN
6 |  |  | Montáž | [5 empty] | 18 | VRN z rozpočtu
7 | ZRN (r. 1-6) |  |  |  | 12 | DN (r. 8-11) |  |  | 19 | VRN (r. 13-18)
20 | HZS |  |  |  | 21 | Kompl. činnosť |  |  | 22 | Ostatné náklady
Projektant | [8 empty] | D |  | Celkové náklady
[9 empty] | 23 | Súčet 7, 12, 19-22
Dátum a podpis |  |  |  |  | Pečiatka |  |  |  | 24 | DPH | 20 | % z
Objednávateľ | [8 empty] | 25 | Cena s DPH (r. 23-24)
Dátum a podpis |  |  |  |  | Pečiatka |  |  |  | E |  | Prípočty a odpočty
Zhotoviteľ | [8 empty] | 26 | Dodávky zadávateľa
[9 empty] | 27 | Kĺzavá doložka
Dátum a podpis |  |  |  |  | Pečiatka |  |  |  | 28 | Zvýhodnenie + -

## 01 - Rozpočet
ROZPOČET S VÝKAZOM VÝMER
Stavba: Cyklochodník Domaša Dobrá - Domaša Tíšava
Objekt: Cyklochodník
Objednávateľ:
Zhotoviteľ: |  |  |  | Spracoval:
Miesto: |  |  |  | Dátum: 14. 7. 2021
Č. | Kód položky | Popis | MJ | Množstvo celkom | Cena jednotková | Cena celkom
1 | 2 | 3 | 4 | 5 | 6 | 7
| HSV | Práce a dodávky HSV
| 1 | Zemné práce
1 | 111201102.S | Odstránenie krovín a stromov s koreňom s priemerom kmeňa do 100 mm, nad 1000 do 10000 m2 vrátane ich štiepkovania | m2 | 2839.875
|  | 7573/4*1,5 |  | 2839.875
2 | 112101132.S | Vyrúbanie stromu list.,na svahu priemeru kmeňa nad 200 do 300 mm | ks | 120
3 | 122302204.S | Odkopávka a prekopávka nezapažená pre cesty, v hornine 4 nad 10 000 m3 do 30 000 m3 | m3 | 28676.398
|  | 212*5,5*0,35 "zátoka" |  | 408.1
|  | 325*5,0*0,4 "Trepec" |  | 650
|  | 7573*6,8*0,32 "hlavná trasa" |  | 16478.848
|  | 3*8*8*2 "priepusty" |  | 384
|  | 11*9,3*10 "zosuvy" |  | 1023
|  | 1872*6,5*0,65"vymena podložia nevhodné podložie" |  | 7909.2
|  | 17*5,5*30*0,65 "vymena podložia údolnicové priepusty" |  | 1823.25
|  | Súčet |  | 28676.398
4 | 132301102.S | Výkop ryhy do šírky 600 mm v horn.4 nad 100 m3 | m3 | 2366.7
|  | (7573+212+104)*0,6*0,5 "trativod" |  | 2366.7
5 | 162301172.S | Vodorovné premiestnenie výkopku po spevnenej ceste z horniny tr.1-4, nad 10000 m3 na vzdialenosť do 1000 m | m3 | 31043.098
|  | 28676,398+2366,7 |  | 31043.098
6 | 162301500.S | Vodorovné premiestnenie vyklčovaných krovín do priemeru kmeňa 100 mm na vzdialenosť 3000 m | m2 | 2839.875
7 | 162401411.S | Vodorovné premiestnenie konárov stromov nad 100 do 300 mm do 3000 m | ks | 1200
|  | 120*10 |  | 1200
8 | 162501173.S | Vodorovné premiestnenie výkopku po spevnenej ceste z horniny tr.1-4, nad 10000 m3, príplatok k cene za každých ďalšich a začatých 1000 m | m3 | 869206.744
|  | 31043,098 * 28 |  | 869206.744
9 | 162501411.S | Vodorovné premiestnenie kmeňov nad 100 do 300 mm do 3000 m | ks | 120
10 | 167102103.S | Nakladanie neuľahnutého výkopku z hornín tr.1-4 nad 10000 m3 | m3 | 31043.098
11 | 171209002.S | Poplatok za skladovanie - zemina a kamenivo (17 05) ostatné | t | 49668.957
|  | 31043,098*1,6 |  | 49668.957
12 | 583410004600.S | Štrkodrva frakcia 0-63, 63-125 mm | t | 20326.95
|  | 10755 * 1,89 |  | 20326.95
13 | 174101004.S | Zásyp sypaninou so zhutnením jám, šachiet, rýh, zárezov alebo okolo objektov nad 10000 m3 | m3 | 10755
|  | 1023+7909+1823 |  | 10755
14 | 181101102.S | Úprava pláne v zárezoch v hornine 1-4 so zhutnením | m2 | 43036.5
|  | 7573*5,5+212*5,0+325 |  | 43036.5
15 | 182101101.S | Svahovanie trvalých svahov v zárezoch v hornine triedy 1-4 | m2 | 9964.8
|  | 7785*1,28 |  | 9964.8
16 | 182201101.S | Svahovanie trvalých svahov v násype | m2 | 9575.55
|  | 1,23*7785 |  | 9575.55
| 2 | Zakladanie
17 | 212752127.S | Trativody z flexodrenážnych rúr DN 160 | m | 7889
18 | 289971213.S | Zhotovenie vrstvy z geotextílie na upravenom povrchu sklon do 1 : 5 , šírky nad 6 do 8,5 m | m2 | 990
|  | 9*10*11 |  | 990
19 | 693110001900.S | Geotextília polypropylénová netkaná 120 g/m2 | m2 | 1188
|  | 990 * 1,2 |  | 1188
20 | 289971476.S | Geomreža pre stabilizáciu podkladu, tkaná z polyesteru povrstvená pevnosť v ťahu do 100 kN/m sklon do 1 : 5 | m2 | 4400
|  | 40*10*11 |  | 4400
| 4 | Vodorovné konštrukcie
21 | 452311131.S | Dosky, bloky, sedlá z betónu v otvorenom výkope tr. C 12/15 - výustný objekt trativodu - 17x2 | m3 | 54
22 | 465513327.S | Dlažba z lomového kameňa, na cementovú maltu s vyškárovaním cementovou maltou, hr. kameňa 300 mm - pri výustných objektoch | m2 | 486
|  | 54*4,5*2,0 |  | 486
| 5 | Komunikácie
23 | 564831111.S | Podklad zo štrkodrviny s rozprestretím a zhutnením, po zhutnení hr. 100 mm | m2 | 11911.05
|  | 7785*1,53 |  | 11911.05
24 | 564871111.S | Podklad zo štrkodrviny s rozprestretím a zhutnením, po zhutnení hr. 250 mm | m2 | 42047.4
|  | 35039,5*1,2 |  | 42047.4
25 | 567122114.S | Podklad z kameniva stmeleného cementom s rozprestretím a zhutnením, CBGM C 8/10 (C 6/8), po zhutnení hr. 150 mm | m2 | 38964.5
|  | 7573*5,0+212*3,5+325*1,1 |  | 38964.5
26 | 569731111.S | Spevnenie krajníc alebo komun. pre peších s rozpr. a zhutnením, kamenivom drveným hr. 100 mm | m2 | 3944.5
|  | 7889*0,25*2 |  | 3944.5
27 | 573211108.S | Postrek asfaltový spojovací bez posypu kamenivom z asfaltu cestného v množstve 0,50 kg/m2 | m2 | 70079
|  | 35039,5*2 |  | 70079
28 | 577154221.S | Asfaltový betón vrstva obrusná AC 11 O v pruhu š. nad 3 m z nemodifik. asfaltu tr. I, po zhutnení hr. 60 mm | m2 | 35039.5
|  | 7573*4,5+212*3+325 |  | 35039.5
29 | 577164321.S | Asfaltový betón vrstva obrusná alebo ložná AC 16 v pruhu š. nad 3 m z nemodifik. asfaltu tr. I, po zhutnení hr. 70 mm | m2 | 35039.5
| 8 | Rúrové vedenie
30 | 894431131.S | Montáž revíznej šachty z PVC, DN 400/160 (DN šachty/DN potr. ved.), tlak 12,5 t, hĺ. 850 do 1200 mm | ks | 81
31 | 286620000900.S | Plastový poklop tr. zaťaženia A15 na hladkú šachtovú rúru 400 mm | ks | 81
32 | 286610001700.S | Priebežné dno DN 400, vtok/výtok DN 160, pre PP revízne šachty na PVC hladkú kanalizáciu s predĺžením | ks | 81
33 | 286610026900.S | Predĺženie DN 400, dĺžka 1 m, hladka rúra PVC, pre PP revízne šachty | ks | 81
| 9 | Ostatné konštrukcie a práce-búranie
34 | 275313521.S | Betón základových pätiek, prostý tr. C 12/15 | m3 | 107.69
|  | 2659/2*0,3*0,45*0,6 |  | 107.69
35 | 914001111.S | Osadenie a montáž cestnej zvislej dopravnej značky na stĺpik, stĺp, konzolu alebo objekt | ks | 10
36 | 404410034515 | Regulačná značka ZDZ 225-81 "Koniec oddelenej cestičky pre chodcov a cyklistov (cyklisti vpravo)", Zn lisovaná, V2 - kruh 600 mm, RA1, P3, E2, SP1 | ks | 1
37 | 404410034430 | Regulačná značka ZDZ 223-30 "Oddelená cestička pre chodcov a cyklistov (cyklisti vľavo)", Zn lisovaná, V1 - kruh 420 mm, RA1, P3, E2, SP1 | ks | 4
38 | 404410034420 | Regulačná značka ZDZ 222 "Spoločná cestička pre chodcov a cyklistov", Zn lisovaná, V1 - kruh 420 mm, RA1, P3, E2, SP1 | ks | 1
39 | 404410034440 | Regulačná značka ZDZ 223-31 "Oddelená cestička pre chodcov a cyklistov (cyklisti vpravo)", Zn lisovaná, V1 - kruh 420 mm, RA1, P3, E2, SP1 | ks | 2
40 | 404410034395 | Regulačná značka ZDZ 220 "Cestička pre chodcov", Zn lisovaná, V1 - kruh 420 mm, RA1, P3, E2, SP1 | ks | 1
41 | 404410034495 | Regulačná značka ZDZ 225-80 "Koniec oddelenej cestičky pre chodcov a cyklistov (cyklisti vľavo)", Zn lisovaná, V1 - kruh 420 mm, RA1, P3, E2, SP1 | ks | 1
42 | 404490008400.S | Stĺpik Zn, d 60 mm/1 bm, pre dopravné značky | ks | 30
|  | 10 * 3 |  | 30
43 | 404490008600.S | Krytka stĺpika, d 60 mm, plastová | ks | 10
44 | 404440000100.S | Úchyt na stĺpik, d 60 mm, križový, Zn | ks | 10
45 | 404490008800.S | Hliníkova pätka pre montáž stĺpika d 60 mm do pevného základu | ks | 10
46 | 915711612.S | Vodorovné dopravné značenie dvojzložkovým studeným plastom deliacich čiar súvislých šírky 125 mm biela retroreflexná | m | 15146
|  | 7573*2 |  | 15146
47 | 915721312.S | Vodorovné dopravné značenie dvojzložkovým studeným plastom prechodov pre chodcov, šípky, symboly a pod., biela retroreflexná | m2 | 16
48 | 916361111.S | Osadenie cestného obrubníka betónového ležatého do lôžka z betónu prostého tr. C 12/15 s bočnou oporou | m | 751
|  | 10+10+10+42+10+10+10+60+10+46+43+10+10+10+10+10+10+10+75+65+106+63+11+41+11+48 |  | 751
49 | 592170000900.S | Obrubník cestný bez skosenia rovný, lxšxv 1000x150x260 mm | ks | 761
50 | 919411111.S | Výustný objekt z betónu prostého z rúr DN 200 mm | ks | 54
51 | 919411121.S | Čelo priepustu z betónu prostého z rúr DN 600 až DN 800 mm | ks | 6
52 | 919514111.S | Zhotovenie priepustu z rúr betónových DN 600 | m | 25.5
|  | 9+7,5+9 |  | 25.5
53 | 592210005500.S | Rura betónová hrdlová pre dažďové odpadné vody TBP 2-60, DN 600, dĺ. 1000 mm, hr. steny 60 mm | ks | 26
54 | 919535556.S | Obetónovanie rúrového priepustu betónom jednoduchým tr. C 12/15 | m3 | 27.3
|  | 26*0,5*2,1 |  | 27.3
55 | 919735112.S | Rezanie existujúceho asfaltového krytu alebo podkladu hĺbky nad 50 do 100 mm | m | 20
56 | 938909732.S | Čistenie priepustov ručne priemeru nad 0,5 do 1,0 m, hrúbka nánosu do 75%, -0,17133 t | m | 288
|  | 32*9 |  | 288
57 | 966008113.S | Búranie rúrového priepustu, z rúr DN 500 do 800 mm, -2,05500t | m | 18
|  | 2*9 |  | 18
58 | 979083112.S | Vodorovné premiestnenie sutiny na skládku s naložením a zložením nad 100 do 1000 m | t | 86.333
59 | 979083191.S | Príplatok za každých ďalších i začatých 1000 m po spevnenej ceste pre vodorovné premiestnenie sutiny | t | 2417.324
60 | 979089012.S | Poplatok za skladovanie - betón, tehly, dlaždice (17 01) ostatné | t | 86.333
| 99 | Presun hmôt HSV
61 | 998225111.S | Presun hmôt pre pozemnú komunikáciu a letisko s krytom asfaltovým akejkoľvek dĺžky objektu | t | 72510.171
62 | 998225195.S | Príplatok pre pozemnú komunikáciu a letisko s krytom asfaltovým za každých ďalších 5000 m nad 5000 m | t | 290040.684
| PSV | Práce a dodávky PSV
| 767 | Konštrukcie doplnkové kovové
63 | 767995215.S | Výroba atypického zábradlia rovného z rúrok | kg | 63053
64 | 911131111.S | Osadenie a montáž cestného zábradlia oceľového s oceľovými stĺpikmi | m | 2745
|  | 2659+86 |  | 2745
65 | 141110008500.S | Rúra oceľová bezšvová hladká kruhová d 70 mm, hr. steny 4,0 mm, ozn. 11 353.0. | m | 8235
|  | 2745/2*6 |  | 8235
66 | 141110005200.S | Rúra oceľová bezšvová hladká kruhová d 51 mm, hr. steny 2,9 mm, ozn. 11 353.0. | m | 2745
| 783 | Nátery
67 | 783124120.S | Nátery oceľ.konštr. syntetické dvojnásobné - 70µm | m2 | 4358.314
|  | 2*(3,14*0,07*7977+3,14*0,051*2659) |  | 4358.314
| M | Práce a dodávky M
| 46-M | Zemné práce vykonávané pri externých montážnych prácach
68 | 460030121.S | Odstránenie pňov hrúbky do 30 cm (vytrhanie, vykopanie,presekanie koreňov a premiestnenie do 50m) | ks | 120
Celkom

## 02 - Krycí list rozpočtu
KRYCÍ LIST ROZPOČTU
| Názov stavby |  |  | Cyklochodník Domaša Dobrá - Domaša Tíšava | [8 empty] | JKSO
| Názov objektu |  |  | Oporné múry | [8 empty] | EČO
Miesto
[13 empty] | IČO | IČ DPH
Objednávateľ
Projektant
Zhotoviteľ
Spracoval
|  |  |  | Rozpočet číslo |  | Dňa | [6 empty] | CPV
[6 empty] | 14.07.2021 | [6 empty] | CPA
Merné a účelové jednotky
Počet |  |  |  | Náklady / 1 m.j. | Počet |  |  | Náklady / 1 m.j. | Počet |  |  |  |  | Náklady / 1 m.j.
|  |  | 0 | 0 |  |  | 0 | 0 |  |  |  |  | 0 |  | 0
|  |  |  | Rozpočtové náklady v |  |  |  | EUR
A |  | Základné rozp. náklady |  |  | B |  | Doplnkové náklady |  | C |  | Vedľajšie rozpočtové náklady
1 | HSV |  | Dodávky |  | 8 | Práca nadčas |  |  | 13 | GZS
2 |  |  | Montáž |  | 9 | Bez pevnej podl. |  |  | 14 | Projektové práce
3 | PSV |  | Dodávky |  | 10 | Kultúrna pamiatka |  |  | 15 | Sťažené podmienky
4 |  |  | Montáž |  | 11 |  |  |  | 16 | Vplyv prostredia
5 | "M" |  | Dodávky | [5 empty] | 17 | Iné VRN
6 |  |  | Montáž | [5 empty] | 18 | VRN z rozpočtu
7 | ZRN (r. 1-6) |  |  |  | 12 | DN (r. 8-11) |  |  | 19 | VRN (r. 13-18)
20 | HZS |  |  |  | 21 | Kompl. činnosť |  |  | 22 | Ostatné náklady
Projektant | [8 empty] | D |  | Celkové náklady
[9 empty] | 23 | Súčet 7, 12, 19-22
Dátum a podpis |  |  |  |  | Pečiatka |  |  |  | 24 | DPH | 20 | % z
Objednávateľ | [8 empty] | 25 | Cena s DPH (r. 23-24)
Dátum a podpis |  |  |  |  | Pečiatka |  |  |  | E |  | Prípočty a odpočty
Zhotoviteľ | [8 empty] | 26 | Dodávky zadávateľa
[9 empty] | 27 | Kĺzavá doložka
Dátum a podpis |  |  |  |  | Pečiatka |  |  |  | 28 | Zvýhodnenie + -

## 02 - Rozpočet
ROZPOČET S VÝKAZOM VÝMER
Stavba: Cyklochodník Domaša Dobrá - Domaša Tíšava
Objekt: Oporné múry
Objednávateľ:
Zhotoviteľ: |  |  |  | Spracoval:
Miesto: |  |  |  | Dátum: 14. 7. 2021
Č. | Kód položky | Popis | MJ | Množstvo celkom | Cena jednotková | Cena celkom
1 | 2 | 3 | 4 | 5 | 6 | 7
| HSV | Práce a dodávky HSV
| 1 | Zemné práce
1 | 111201102.S | Odstránenie krovín a stromov s koreňom s priemerom kmeňa do 100 mm, nad 1000 do 10000 m2 vrátane ich štiepkovania | m2 | 318
|  | 212*1,5 |  | 318
2 | 122302203.S | Odkopávka a prekopávka nezapažená pre cesty, v hornine 4 nad 1000 do 10 000 m3 | m3 | 1219
|  | 5,75*212 |  | 1219
|  | Súčet |  | 1219
3 | 162301122.S | Vodorovné premiestnenie výkopku po spevnenej ceste z horniny tr.1-4, nad 100 do 1000 m3 na vzdialenosť do 1000 m | m3 | 1139
|  | 1219-80 |  | 1139
4 | 162301500.S | Vodorovné premiestnenie vyklčovaných krovín do priemeru kmeňa 100 mm na vzdialenosť 3000 m | m2 | 318
5 | 162501123.S | Vodorovné premiestnenie výkopku po spevnenej ceste z horniny tr.1-4, nad 100 do 1000 m3, príplatok k cene za každých ďalšich a začatých 1000 m | m3 | 31892
|  | 1139 * 28 |  | 31892
6 | 167102102.S | Nakladanie neuľahnutého výkopku z hornín tr.1-4 nad 1000 do 10000 m3 | m3 | 1139
7 | 171101103.S | Uloženie sypaniny do násypu súdržnej horniny s mierou zhutnenia nad 96 do 100 % podľa Proctor-Standard | m3 | 80
8 | 171209002.S | Poplatok za skladovanie - zemina a kamenivo (17 05) ostatné | t | 1139
9 | 182201101.S | Svahovanie trvalých svahov v násype | m2 | 366.76
|  | 1,73*212 |  | 366.76
| 2 | Zakladanie
10 | 289971413.S | Geomreža pre stabilizáciu podkladu, - ohybná dvojosá geomreža min. 80/30 kN/m2 | m2 | 1289.475
|  | 390,75 * 3,3 |  | 1289.475
| 4 | Vodorovné konštrukcie
11 | 457971113.S | Zriadenie múru z vriec z geotextílie do 7,5 m | m2 | 390.75
|  | 218 "pravá strana" |  | 218
|  | 129 "ľavá srana" |  | 129
|  | 43,75 "pod odpočívadlom" |  | 43.75
|  | Súčet |  | 390.75
12 | 693710000201.S | SET pre zostavenie vegetačného oporného múru o ploche 1m2 (12 vriec, 12spojovákov, 48 kotiev) | m2 | 390.75
| 99 | Presun hmôt HSV
13 | 998231311.S | Presun hmôt pre sadovnícke a krajinárske úpravy do 5000 m vodorovne bez zvislého presunu | t | 3.894
|  | 2,09+1,804 |  | 3.894
Celkom

## 03 - Krycí list rozpočtu
KRYCÍ LIST ROZPOČTU
| Názov stavby |  |  | Cyklochodník Domaša Dobrá - Domaša Tíšava | [8 empty] | JKSO
| Názov objektu |  |  | Odpočívadla a PDA | [8 empty] | EČO
Miesto
[13 empty] | IČO | IČ DPH
Objednávateľ
Projektant
Zhotoviteľ
Spracoval
|  |  |  | Rozpočet číslo |  | Dňa | [6 empty] | CPV
[6 empty] | 14.07.2021 | [6 empty] | CPA
Merné a účelové jednotky
Počet |  |  |  | Náklady / 1 m.j. | Počet |  |  | Náklady / 1 m.j. | Počet |  |  |  |  | Náklady / 1 m.j.
|  |  | 0 | 0 |  |  | 0 | 0 |  |  |  |  | 0 |  | 0
|  |  |  | Rozpočtové náklady v |  |  |  | EUR
A |  | Základné rozp. náklady |  |  | B |  | Doplnkové náklady |  | C |  | Vedľajšie rozpočtové náklady
1 | HSV |  | Dodávky |  | 8 | Práca nadčas |  |  | 13 | GZS
2 |  |  | Montáž |  | 9 | Bez pevnej podl. |  |  | 14 | Projektové práce
3 | PSV |  | Dodávky |  | 10 | Kultúrna pamiatka |  |  | 15 | Sťažené podmienky
4 |  |  | Montáž |  | 11 |  |  |  | 16 | Vplyv prostredia
5 | "M" |  | Dodávky | [5 empty] | 17 | Iné VRN
6 |  |  | Montáž | [5 empty] | 18 | VRN z rozpočtu
7 | ZRN (r. 1-6) |  |  |  | 12 | DN (r. 8-11) |  |  | 19 | VRN (r. 13-18)
20 | HZS |  |  |  | 21 | Kompl. činnosť |  |  | 22 | Ostatné náklady
Projektant | [8 empty] | D |  | Celkové náklady
[9 empty] | 23 | Súčet 7, 12, 19-22
Dátum a podpis |  |  |  |  | Pečiatka |  |  |  | 24 | DPH | 20 | % z
Objednávateľ | [8 empty] | 25 | Cena s DPH (r. 23-24)
Dátum a podpis |  |  |  |  | Pečiatka |  |  |  | E |  | Prípočty a odpočty
Zhotoviteľ | [8 empty] | 26 | Dodávky zadávateľa
[9 empty] | 27 | Kĺzavá doložka
Dátum a podpis |  |  |  |  | Pečiatka |  |  |  | 28 | Zvýhodnenie + -

## 03 - Rozpočet
ROZPOČET S VÝKAZOM VÝMER
Stavba: Cyklochodník Domaša Dobrá - Domaša Tíšava
Objekt: Odpočívadla a PDA
Objednávateľ:
Zhotoviteľ: |  |  |  | Spracoval:
Miesto: |  |  |  | Dátum: 14. 7. 2021
Č. | Kód položky | Popis | MJ | Množstvo celkom | Cena jednotková | Cena celkom
1 | 2 | 3 | 4 | 5 | 6 | 7
| HSV | Práce a dodávky HSV
| 1 | Zemné práce
1 | 122201101.S | Odkopávka a prekopávka nezapažená v hornine 3, do 100 m3 | m3 | 14.4
|  | 6*6*0,4 |  | 14.4
2 | 130201001 | Výkop jamy a ryhy v obmedzenom priestore horn. tr.3 ručne | m3 | 14.256
|  | (12*2+2*2+3*1+13*1+3*2+8*2)*0,6*0,6*0,6 |  | 14.256
3 | 162301122.S | Vodorovné premiestnenie výkopku po spevnenej ceste z horniny tr.1-4, nad 100 do 1000 m3 na vzdialenosť do 1000 m | m3 | 28.7
|  | 14,4+14,3 |  | 28.7
4 | 162501123.S | Vodorovné premiestnenie výkopku po spevnenej ceste z horniny tr.1-4, nad 100 do 1000 m3, príplatok k cene za každých ďalšich a začatých 1000 m | m3 | 28.7
|  | 2,87 * 10 |  | 28.7
5 | 167101102.S | Nakladanie neuľahnutého výkopku z hornín tr.1-4 nad 100 do 1000 m3 | m3 | 28.7
6 | 171101101.S | Uloženie sypaniny do násypu súdržnej horniny s mierou zhutnenia podľa Proctor-Standard na 95 % | m3 | 54
|  | 6*3/2*6 |  | 54
| 2 | Zakladanie
7 | 275313612 | Betón základových pätiek, prostý tr. C 20/25 | m3 | 14.256
| 4 | Vodorovné konštrukcie
8 | 457541111 | Filtračné vrstvy zo štrkodrviny bez zhutnenia od 0-22 do 0-63mm | m3 | 2.376
|  | (12*2+2*2+3*1+13*1+3*2+8*2)*0,6*0,6*0,1 |  | 2.376
| 5 | Komunikácie
9 | 564851111.S | Podklad zo štrkodrviny s rozprestretím a zhutnením, po zhutnení hr. 150 mm | m2 | 144
|  | 6*6*2*2 |  | 144
10 | 565131111.S | Podklad z asfaltového betónu AC 16 P s rozprestretím a zhutnením v pruhu š. do 3 m, po zhutnení hr. 50 mm | m2 | 72
|  | 6*6*2 |  | 72
11 | 573211108.S | Postrek asfaltový spojovací bez posypu kamenivom z asfaltu cestného v množstve 0,50 kg/m2 | m2 | 144
|  | 2*72 |  | 144
12 | 577134221.S | Asfaltový betón vrstva obrusná AC 11 O v pruhu š. nad 3 m z nemodifik. asfaltu tr. I, po zhutnení hr. 40 mm | m2 | 72
| 9 | Ostatné konštrukcie a práce-búranie
13 | 100 001 | Dodávka a montáž výsuvného zahradzovacieho stĺpika s napájaním fotovoltaikou. | kpl. | 4
14 | 100003 | Dodávka a montáž dreveného prístrešku s plechovou strechou | kpl. | 2
15 | 916531111.S | Osadenie záhonového alebo parkového obrubníka betón., do lôžka z bet. pros. tr. C 12/15 bez bočnej opory | m | 48
|  | 6*4*2 |  | 48
16 | 592170001800.S | Obrubník parkový, lxšxv 1000x50x200 mm, prírodný | ks | 50
17 | 936104212 | Osadenie odpadkového koša kotevnými skrutkami na pevný podklad | ks | 3
18 | 5538168169 | Odpadkový kôš celooceľový, objem nádoby 55 l | ks | 3
19 | 936124122 | Osadenie parkovej lavičky kotvenými skrutkami bez zabetonovánia nôh na pevný podklad | ks | 12
|  | 3+4+5 |  | 12
20 | 5538168168 | Lavička bez operadla, dĺžky 1,8 m | ks | 12
21 | 936124123.S | Osadenie vonkajšieho stola | ks | 2
22 | 100002 | Vonkajší stôl | ks | 2
23 | 936174312 | Osadenie stojana na bicykle kotvenými skrutkami bez zabetonovánia nôh na pevný podklad | ks | 13
24 | 5538168142 | Stojan na bicykel, oceľová konštrukcia, pryžový pás na ochranu laku bicyklov | ks | 13
Cena nezahŕňa:kotviacie prvky, spodnú stavbu. Štandardná farebnosť : RAL9006 strieborná svetlý hliník, 9007 strieborná tmavší hliník, 7016 antracitová šedá, 5002 ultramarínová modrá, 9005 sýta čierna.
25 | 936941131.S | Osadenie reklamnej vitríny, informačného nosiča kotevnými skrutkami bez zabetónovania nôh na pevný podklad | ks | 3
26 | 553560012600.S | Infotabuľa, nohy z oceľových profilov, strieška | ks | 3
27 | 959941122 | Chemická kotva s kotevným svorníkom tesnená chemickou ampulkou do betónu, ŽB, kameňa, s vyvŕtaním otvoru M12/165 mm | ks | 264
|  | (12*2+2*2+3*1+13*1+3*2+8*2)*4 |  | 264
| 99 | Presun hmôt HSV
28 | 998225111.S | Presun hmôt pre pozemnú komunikáciu a letisko s krytom asfaltovým akejkoľvek dĺžky objektu | t | 101.34
Celkom

## 04 - Krycí list rozpočtu
KRYCÍ LIST ROZPOČTU
| Názov stavby |  |  | Cyklochodník Domaša Dobrá - Domaša Tíšava | [8 empty] | JKSO
| Názov objektu |  |  | Vyvolané investície | [8 empty] | EČO
Miesto
[13 empty] | IČO | IČ DPH
Objednávateľ
Projektant
Zhotoviteľ
Spracoval
|  |  |  | Rozpočet číslo |  | Dňa | [6 empty] | CPV
[6 empty] | 01.07.2021 | [6 empty] | CPA
Merné a účelové jednotky
Počet |  |  |  | Náklady / 1 m.j. | Počet |  |  | Náklady / 1 m.j. | Počet |  |  |  |  | Náklady / 1 m.j.
|  |  | 0 | 0 |  |  | 0 | 0 |  |  |  |  | 0 |  | 0
|  |  |  | Rozpočtové náklady v |  |  |  | EUR
A |  | Základné rozp. náklady |  |  | B |  | Doplnkové náklady |  | C |  | Vedľajšie rozpočtové náklady
1 | HSV |  | Dodávky |  | 8 | Práca nadčas |  |  | 13 | GZS
2 |  |  | Montáž |  | 9 | Bez pevnej podl. |  |  | 14 | Projektové práce
3 | PSV |  | Dodávky |  | 10 | Kultúrna pamiatka |  |  | 15 | Sťažené podmienky
4 |  |  | Montáž |  | 11 |  |  |  | 16 | Vplyv prostredia
5 | "M" |  | Dodávky | [5 empty] | 17 | Iné VRN
6 |  |  | Montáž | [5 empty] | 18 | VRN z rozpočtu
7 | ZRN (r. 1-6) |  |  |  | 12 | DN (r. 8-11) |  |  | 19 | VRN (r. 13-18)
20 | HZS |  |  |  | 21 | Kompl. činnosť |  |  | 22 | Ostatné náklady
Projektant | [8 empty] | D |  | Celkové náklady
[9 empty] | 23 | Súčet 7, 12, 19-22
Dátum a podpis |  |  |  |  | Pečiatka |  |  |  | 24 | DPH | 20 | % z
Objednávateľ | [8 empty] | 25 | Cena s DPH (r. 23-24)
Dátum a podpis |  |  |  |  | Pečiatka |  |  |  | E |  | Prípočty a odpočty
Zhotoviteľ | [8 empty] | 26 | Dodávky zadávateľa
[9 empty] | 27 | Kĺzavá doložka
Dátum a podpis |  |  |  |  | Pečiatka |  |  |  | 28 | Zvýhodnenie + - |  |  |  |  | 0

## 04 - Rozpočet
ROZPOČET S VÝKAZOM VÝMER
Stavba: Cyklochodník Domaša Dobrá - Domaša Tíšava
Objekt: Vyvolané investície
Objednávateľ:
Zhotoviteľ: |  |  |  | Spracoval:
Miesto: |  |  |  | Dátum: 1. 7. 2021
Č. | Kód položky | Popis | MJ | Množstvo celkom | Cena jednotková | Cena celkom
1 | 2 | 3 | 4 | 5 | 6 | 7
| HSV | Práce a dodávky HSV
| 1 | Zemné práce
1 | 113152240.S | Frézovanie asf. podkladu alebo krytu bez prek., plochy do 500 m2, pruh š. cez 0,5 m do 1 m, hr. 100 mm 0,254 t | m2 | 820
|  | 164*5 |  | 820
| 5 | Komunikácie
2 | 565141111.S | Podklad z asfaltového betónu AC 16 P s rozprestretím a zhutnením v pruhu š. do 3 m, po zhutnení hr. 60 mm | m2 | 820
3 | 573211108.S | Postrek asfaltový spojovací bez posypu kamenivom z asfaltu cestného v množstve 0,50 kg/m2 | m2 | 1640
|  | 820*2 |  | 1640
4 | 577134221.S | Asfaltový betón vrstva obrusná AC 11 O v pruhu š. nad 3 m z nemodifik. asfaltu tr. I, po zhutnení hr. 40 mm | m2 | 820
| 9 | Ostatné konštrukcie a práce-búranie
5 | 919735112.S | Rezanie existujúceho asfaltového krytu alebo podkladu hĺbky nad 50 do 100 mm | m | 15
|  | 15 "napojenia asfaltov" |  | 15
|  | Súčet |  | 15
6 | 979083112.S | Vodorovné premiestnenie sutiny na skládku s naložením a zložením nad 100 do 1000 m | t | 208.28
7 | 979083191.S | Príplatok za každých ďalších i začatých 1000 m po spevnenej ceste pre vodorovné premiestnenie sutiny | t | 5831.84
8 | 979089012.S | Poplatok za skladovanie - betón, tehly, dlaždice (17 01) ostatné | t | 208.28
| 99 | Presun hmôt HSV
9 | 998225111.S | Presun hmôt pre pozemnú komunikáciu a letisko s krytom asfaltovým akejkoľvek dĺžky objektu | t | 215.824
Celkom