## PC, Monitory, AllinOne, NB
Príloha č.1 | Opis predmetu zákazky a Návrh plnenia predmetu zákazky
Obchodné meno:
Sídlo:
IČO:
Výpočtová technika_ÚCHZ
číslo položky | Názov | Technická špecifikácia | Návrh plnenia predmetu zákazky | Merná jednotka | Požadované množstvo | Jednotková cena v € bez DPH | Sazba DPH | Výška DPH | Jednotková cena v € s DPH | Celková cena v € bez DPH | Celková cena v € s DPH
1 | PC | Procesor: PassMark 21477 a viac; Frekvencia procesora: 2.5 GHz a viac, OS min : Windows 10 Pro 64 bit, Operačná pamäť RAM DDR4 : min 16 GB, Kapacita SSD : min 512 GB, Wifi, Typ Mini-Tower ; Grafická karta: PassMark 19680 a viac, dedikovaná, 8 GB; vstupy USB min 5x , DisplayPort, HDMI a RJ-45; DG.E2FEC.003 |  | ks | 1 |  |  |  |  | 0 | 0
2 | Monitor | LCD monitor 27", HD 2560×1440 RGB, displej IPS, 16:9, odozva 1ms, obnovovacia frekvencia 144Hz, Pozorovacie uhly (H/V): 178° / 178°, jas 350 cd/m2G-Sync kompatibilný, farebná hĺbka 10bit, jas 350cd/m2, kontrast 1000:1, DisplayPort 1.4, HDMI 2.0, nastaviteľná výška, pivot, VESA, preferovaná farba: čierna; 27GL83A |  | ks | 1 |  |  |  |  | 0 | 0
3 | Monitor | 21,5", FHD 1920x1080px (16:9), 75 Hz, IPS, matný, LED, LCD, VGA / HDMI Flicker-Free / Bluelight Shield VESA 100x100mm, čierny, kontrast 1000000000:1, pozorovacie uhly 178°, 16.7 mil. Farieb, HDMI 2x, Audio vstup 1x, Audio výstup 1x , reproduktory 2x2w; RM: VG220Qbmiix |  | ks | 1 |  |  |  |  | 0 | 0
4 | Multifunkčné zariadenie | pracovná skupina farebná A4 , tlač, sken, kopir. duplex, DADF; mesačné zaťaženie 4800 strán, parametre tlače: 27 str/min čb aj farba 600x600, PCL6, PDF; skenovanie čb 29 str/min, 600DPI, far 20 str/min. 600DPI, DADF, Email, USB, FTP, SMTP,sieťový priečinok; kopírovanie: A4, 27 str/min, 25%/400%; pripojiteľnosť: USB, Lan 10/100/1000, USB klúč, NFC; vstup 350 listov, výstup 150 listov, gramáž 60až220g/m2, ADF 50listov, prídavný zásobník 550 listov; cena za 100 strán: farba 14€ , čb 3€ ; M480f |  | ks | 1 |  |  |  |  | 0 | 0
5 | Multifunkčné zariadenie | pracovná skupina, farebná a čiernobiela A4 tlač, sken, kopir; parametre tlače: A4, 18 str/min (čiernobiela), A4 4 str./min (farebná), 600 x 600 dpi, 4 bity; skenovanie: 600 x 600 dpi, odpor. objem skenovania 6 250-10 500, do WSD; Skenovanie z PC, HP MFP Scan, používateľská aplikácia TWAIN alebo WIA; kopírovanie: A4, 4 str/min (čiernobiela), A4 4 str./min (farebná), 25 až 400% ; pripojiteľnosť: USB 2.0; Sieťový port Fast Ethernet 10/100Base-TX; Bezdrôtové pripojenie 802.11 b/g/n, Air print; Vstupný zásobník na 150 hárkov, výstupný zásobník na 50 hárkov, gramáž 60 – 220 g/m²; cena za 100 strán: farba 21€ čb 4.4€; 178nw |  | ks | 1 |  |  |  |  | 0 | 0
[6 empty] | Celková cena v € bez DPH |  |  | 0
[6 empty] | Celková cena v € s DPH |  |  | 0
v ........................................, dňa .................................
...............................................................................................................................
meno, priezvisko a funkcia osoby oprávnenej konať v mene dodávateľa