## 13a2021 - Krycí list rozpočtu
KRYCÍ LIST ROZPOČTU
| Názov stavby |  |  | Zvýšovanie energetickej učinnosti budov základnej školy v Meste Tlmače | [9 empty] | JKSO
EČO
[14 empty] | Miesto | k.ú. Tlmače č. parc. 5999/104,5999/698
[14 empty] | IČO |  | IČ DPH
| Objednávateľ |  |  | Mesto Tlmače
| Projektant |  |  | Architects s.r.o. SNP 997/11 Galanta 924 01
Zhotoviteľ
Spracoval
|  |  |  | Rozpočet číslo |  | Dňa |  |  | Položiek |  |  |  |  | CPV
[6 empty] | 2. 11. 2021 | [7 empty] | CPA
Merné a účelové jednotky
Počet |  |  |  | Náklady / 1 m.j. | Počet |  |  | Náklady / 1 m.j. |  | Počet |  |  |  |  | Náklady / 1 m.j.
|  |  |  | Rozpočtové náklady v |  |  | EUR
A |  | Základné rozp. náklady |  |  | B |  | Doplnkové náklady |  |  | C |  | Vedľajšie rozpočtové náklady
1 | HSV |  | Dodávky | 0 | 8 | Práce nadčas |  |  |  | 13 | GZS |  |  |  |  | 0
2 |  |  | Montáž | 0 | 9 | Bez pevnej podl. |  |  |  | 14 | Projektové práce |  |  |  |  | 0
3 | PSV |  | Dodávky | 0 | 10 | Kultúrna pamiatka |  |  |  | 15 | Sťažené podmienky |  |  |  |  | 0
4 |  |  | Montáž | 0 | 11 |  |  |  |  | 16 | Vplyv prostredia |  |  |  |  | 0
5 | "M" |  | Dodávky | 0 | [5 empty] | 17 | Iné VRN |  |  |  |  | 0
6 |  |  | Montáž | 0 | [5 empty] | 18 | VRN z rozpočtu |  |  |  |  | 0
7 | ZRN (r. 1-6) |  |  | 0 | 12 | DN (r. 8-11) |  |  |  | 19 | VRN (r. 13-18) |  |  |  |  | 0
20 | HZS |  |  | 0 | 21 | Kompl. činnosť |  | 0 |  | 22 | Ostatné náklady |  |  |  |  | 0
Projektant | [9 empty] | D |  | Celkové náklady
[10 empty] | 23 | Súčet 7, 12, 19-22 |  |  |  |  | 0
Dátum a podpis |  |  |  |  | Pečiatka |  |  |  |  | 24 | DPH | 20 | % z |  |  | 0
0
Objednávateľ | [9 empty] | 25 | Cena s DPH (r. 23-24) |  |  |  |  | 0
Dátum a podpis |  |  |  |  | Pečiatka |  |  |  |  | E |  | Prípočty a odpočty
Zhotoviteľ | [9 empty] | 26 | Dodávky objednávateľa |  |  |  |  | 0
[10 empty] | 27 | Kĺzavá doložka |  |  |  |  | 0
Dátum a podpis |  |  |  |  | Pečiatka |  |  |  |  | 28 | Zvýhodnenie |  |  |  |  | 0

## 13a2021 - Rekapitulácia objekto
Rekapitulácia objektov stavby
Stavba: | Zvýšovanie energetickej učinnosti budov základnej školy v Meste Tlmače
Objednávateľ: | Mesto Tlmače
Zhotoviteľ: | [5 empty] | Spracoval:
Miesto: | k.ú. Tlmače č. parc. 5999/104,5999/698 |  |  |  |  | Dátum: | 2. 11. 2021
Kód | Zákazka | Cena bez DPH | DPH | Cena s DPH | Ostatné | ZRN | HZS | VRN | KČ
13a/2021 | Zvýšovanie energetickej učinnosti budov základnej školy v Meste Tlmače | 0 | 0 | 0 | 0 | 0 | 0 | 0 | 0
SO-01 | Okapový chodnik Hlavná budova základnej školy | 0 | 0 | 0 | 0 | 0 | 0 | 0 | 0
SO-02 a | Neoprávnene náklady Vedľašie budova základnej školy | 0 | 0 | 0 | 0 | 0 | 0 | 0 | 0
SO-02 b | Bleskozvod Vedľašia budova základnej školy | 0 | 0 | 0 | 0 | 0 | 0 | 0 | 0
| Celkom | 0 | 0 | 0 | 0 | 0 | 0 | 0 | 0

## SO-01 - Krycí list rozpočtu
KRYCÍ LIST ROZPOČTU
| Názov stavby |  |  | Zvýšovanie energetickej učinnosti budov základnej školy v Meste Tlmače | [8 empty] | JKSO
| Názov objektu |  |  | Okapový chodnik Hlavná budova základnej školy | [8 empty] | EČO
[13 empty] | Miesto | k.ú. Tlmače č. parc. 5999/104,5999/698
[13 empty] | IČO | IČ DPH
| Objednávateľ |  |  | Mesto Tlmače
| Projektant |  |  | Architects s.r.o. SNP 997/11 Galanta 924 01
Zhotoviteľ
Spracoval
|  |  |  | Rozpočet číslo |  | Dňa | [6 empty] | CPV
[6 empty] | 02.11.2021 | [6 empty] | CPA
Merné a účelové jednotky
Počet |  |  |  | Náklady / 1 m.j. | Počet |  |  | Náklady / 1 m.j. | Počet |  |  |  |  | Náklady / 1 m.j.
|  |  | 0 | 0 |  |  | 0 | 0 |  |  |  |  | 0 |  | 0
|  |  |  | Rozpočtové náklady v |  |  |  | EUR
A |  | Základné rozp. náklady |  |  | B |  | Doplnkové náklady |  | C |  | Vedľajšie rozpočtové náklady
1 | HSV |  | Dodávky | 0 | 8 | Práca nadčas |  | 0 | 13 | GZS |  |  |  |  | 0
2 |  |  | Montáž | 0 | 9 | Bez pevnej podl. |  | 0 | 14 | Projektové práce |  |  |  |  | 0
3 | PSV |  | Dodávky | 0 | 10 | Kultúrna pamiatka |  | 0 | 15 | Sťažené podmienky |  |  |  |  | 0
4 |  |  | Montáž | 0 | 11 |  |  | 0 | 16 | Vplyv prostredia |  |  |  |  | 0
5 | "M" |  | Dodávky | 0 |  |  |  |  | 17 | Iné VRN |  |  |  |  | 0
6 |  |  | Montáž | 0 |  |  |  |  | 18 | VRN z rozpočtu |  |  |  |  | 0
7 | ZRN (r. 1-6) |  |  | 0 | 12 | DN (r. 8-11) |  |  | 19 | VRN (r. 13-18) |  |  |  |  | 0
20 | HZS |  |  | 0 | 21 | Kompl. činnosť |  | 0 | 22 | Ostatné náklady |  |  |  |  | 0
Projektant | [8 empty] | D |  | Celkové náklady
[9 empty] | 23 | Súčet 7, 12, 19-22 |  |  |  |  | 0
Dátum a podpis |  |  |  |  | Pečiatka |  |  |  | 24 | DPH | 20 | % z |  |  | 0
0
Objednávateľ | [8 empty] | 25 | Cena s DPH (r. 23-24) |  |  |  |  | 0
Dátum a podpis |  |  |  |  | Pečiatka |  |  |  | E |  | Prípočty a odpočty
Zhotoviteľ | [8 empty] | 26 | Dodávky zadávateľa |  |  |  |  | 0
[9 empty] | 27 | Kĺzavá doložka |  |  |  |  | 0
Dátum a podpis |  |  |  |  | Pečiatka |  |  |  | 28 | Zvýhodnenie + - |  |  |  |  | 0

## SO-01 - Zadanie
ZADANIE
Stavba: |  | Zvýšovanie energetickej učinnosti budov základnej školy v Meste Tlmače
Objekt: |  | Okapový chodnik Hlavná budova základnej školy
Objednávateľ: |  | Mesto Tlmače
Zhotoviteľ: |  |  |  |  | Spracoval:
Miesto: |  | k.ú. Tlmače č. parc. 5999/104,5999/698 |  |  | Dátum: | 2. 11. 2021
Č. | KCN | Kód položky | Popis | MJ | Množstvo celkom | Cena jednotková | Cena celkom
1 | 2 | 3 | 4 | 5 | 6 | 7 | 8
|  | HSV | Práce a dodávky HSV
|  | 1 | Zemné práce
1 | 001 | 130201001 | Výkop jamy a ryhy v obmedzenom priestore horn. tr.3 ručne | m3 | 37.605
2 | 001 | 162201101 | Vodorovné premiestnenie výkopku z horniny 1-4 do 20m | m3 | 37.605
3 | 001 | 162701105 | Vodorovné premiestnenie výkopku tr.1-4 do 10000 m | m3 | 12.53
4 | 001 | 167101100 | Nakladanie výkopku tr.1-4 ručne | m3 | 12.53
5 | 001 | 171101102 | Uloženie sypaniny do násypu súdržnej horniny s mierou zhutnenia na 96 % podľa Proctor-Standard | m3 | 25.075
6 | 001 | 171201201 | Uloženie sypaniny na skládky do 100 m3 | m3 | 12.53
7 | 001 | 171209002 | Poplatok za skladovanie - zemina a kamenivo (17 05) ostatné | t | 12.53
|  | 5 | Komunikácie
8 | 221 | 564561111 | Zhotovenie podsypu alebo podkladu zo sypaniny, po zhutnení hr. 200 mm | m2 | 125.352
9 | 583 | 5833368300 | Kamenivo ťažené hrubé frakcia 22-63 mm | t | 45.126
|  | 9 | Ostatné konštrukcie a práce-búranie
10 | 221 | 917161111 | Osadenie chodník. obrubníka kamenného ležatého do lôžka z betónu prostého tr. C 12/15 s bočnou oporou | m | 160.69
11 | 592 | 5922902940 | Obrubník SEMMELROCK parkový, lxšxv 1000x50x200 mm, sivá | ks | 162.297
12 | 013 | 965043420 | Búranie podkladov pod dlažby, liatych dlažieb a mazanín,betón s poterom,teracom hr.do 150 mm, -2,20000t - okapový chodník | m3 | 12.535
13 | 013 | 979081111 | Odvoz sutiny a vybúraných hmôt na skládku do 1 km | t | 27.577
14 | 013 | 979081121 | Odvoz sutiny a vybúraných hmôt na skládku za každý ďalší 1 km | t | 275.77
15 | 013 | 979082111 | Vnútrostavenisková doprava sutiny a vybúraných hmôt do 10 m | t | 27.577
16 | 013 | 979082121 | Vnútrostavenisková doprava sutiny a vybúraných hmôt za každých ďalších 5 m | t | 27.577
17 | 013 | 979089012 | Poplatok za skladovanie - betón, tehly, dlaždice (17 01) ostatné | t | 27.577
18 | 013 | 979089612 | Poplatok za skladovanie - iné odpady zo stavieb a demolácií (17 09), ostatné | t | 2.169
|  | 99 | Presun hmôt HSV
19 | 014 | 999281111 | Presun hmôt pre opravy a údržbu objektov vrátane vonkajších plášťov výšky do 25 m | t | 75.052
Celkom

## SO-02 a - Krycí list rozpočtu
KRYCÍ LIST ROZPOČTU
| Názov stavby |  |  | Zvýšovanie energetickej učinnosti budov základnej školy v Meste Tlmače | [8 empty] | JKSO
| Názov objektu |  |  | Neoprávnene náklady Vedľašie budova základnej školy | [8 empty] | EČO
[13 empty] | Miesto | k.ú. Tlmače č. parc. 5999/104,5999/698
[13 empty] | IČO | IČ DPH
| Objednávateľ |  |  | Mesto Tlmače
| Projektant |  |  | Architects s.r.o. SNP 997/11 Galanta 924 01
Zhotoviteľ
Spracoval
|  |  |  | Rozpočet číslo |  | Dňa | [6 empty] | CPV
[6 empty] | 02.11.2021 | [6 empty] | CPA
Merné a účelové jednotky
Počet |  |  |  | Náklady / 1 m.j. | Počet |  |  | Náklady / 1 m.j. | Počet |  |  |  |  | Náklady / 1 m.j.
|  |  | 0 | 0 |  |  | 0 | 0 |  |  |  |  | 0 |  | 0
|  |  |  | Rozpočtové náklady v |  |  |  | EUR
A |  | Základné rozp. náklady |  |  | B |  | Doplnkové náklady |  | C |  | Vedľajšie rozpočtové náklady
1 | HSV |  | Dodávky | 0 | 8 | Práca nadčas |  | 0 | 13 | GZS |  |  |  |  | 0
2 |  |  | Montáž | 0 | 9 | Bez pevnej podl. |  | 0 | 14 | Projektové práce |  |  |  |  | 0
3 | PSV |  | Dodávky | 0 | 10 | Kultúrna pamiatka |  | 0 | 15 | Sťažené podmienky |  |  |  |  | 0
4 |  |  | Montáž | 0 | 11 |  |  | 0 | 16 | Vplyv prostredia |  |  |  |  | 0
5 | "M" |  | Dodávky | 0 |  |  |  |  | 17 | Iné VRN |  |  |  |  | 0
6 |  |  | Montáž | 0 |  |  |  |  | 18 | VRN z rozpočtu |  |  |  |  | 0
7 | ZRN (r. 1-6) |  |  | 0 | 12 | DN (r. 8-11) |  |  | 19 | VRN (r. 13-18) |  |  |  |  | 0
20 | HZS |  |  | 0 | 21 | Kompl. činnosť |  | 0 | 22 | Ostatné náklady |  |  |  |  | 0
Projektant | [8 empty] | D |  | Celkové náklady
[9 empty] | 23 | Súčet 7, 12, 19-22 |  |  |  |  | 0
Dátum a podpis |  |  |  |  | Pečiatka |  |  |  | 24 | DPH | 20 | % z |  |  | 0
0
Objednávateľ | [8 empty] | 25 | Cena s DPH (r. 23-24) |  |  |  |  | 0
Dátum a podpis |  |  |  |  | Pečiatka |  |  |  | E |  | Prípočty a odpočty
Zhotoviteľ | [8 empty] | 26 | Dodávky zadávateľa |  |  |  |  | 0
[9 empty] | 27 | Kĺzavá doložka |  |  |  |  | 0
Dátum a podpis |  |  |  |  | Pečiatka |  |  |  | 28 | Zvýhodnenie + - |  |  |  |  | 0

## SO-02 a - Zadanie
ZADANIE
Stavba: |  | Zvýšovanie energetickej učinnosti budov základnej školy v Meste Tlmače
Objekt: |  | Neoprávnene náklady Vedľašie budova základnej školy
Objednávateľ: |  | Mesto Tlmače
Zhotoviteľ: |  |  |  |  | Spracoval:
Miesto: |  | k.ú. Tlmače č. parc. 5999/104,5999/698 |  |  | Dátum: | 2. 11. 2021
Č. | KCN | Kód položky | Popis | MJ | Množstvo celkom | Cena jednotková | Cena celkom
1 | 2 | 3 | 4 | 5 | 6 | 7 | 8
|  | HSV | Práce a dodávky HSV
|  | 1 | Zemné práce
1 | 001 | 132201101.S | Výkop ryhy do šírky 600 mm v horn.3 do 100 m3 | m3 | 66.257
2 | 001 | 132201109.S | Príplatok k cene za lepivosť pri hĺbení rýh šírky do 600 mm zapažených i nezapažených s urovnaním dna v hornine 3 | m3 | 66.257
3 | 001 | 162501112.S | Vodorovné premiestnenie výkopku po nespevnenej ceste z horniny tr.1-4, do 100 m3 na vzdialenosť do 3000 m | m3 | 22.852
4 | 001 | 167101101.S | Nakladanie neuľahnutého výkopku z hornín tr.1-4 do 100 m3 | m3 | 22.852
5 | 001 | 171201201 | Uloženie sypaniny na skládky do 100 m3 | m3 | 91.408
6 | 001 | 175101102.S | Obsyp potrubia sypaninou z vhodných hornín 1 až 4 s prehodením sypaniny | m3 | 22.852
7 | 946 | 460600001 | Naloženie zeminy, odvoz do 1 km a zloženie na skládke a jazda späť | m3 | 43.405
8 | 946 | 460600002 | Príplatok za odvoz zeminy za každý ďalší km a jazda späť | m3 | 91.408
9 | 001 | 171209002 | Poplatok za skladovanie - zemina a kamenivo (17 05) ostatné | t | 36.563
|  | 6 | Úpravy povrchov, zateplenie
10 | 011 | 625251402 | Kontaktný zatepľovací systém hr. 50 mm BAUMIT STAR - riešenie pre sokel (XPS), zatĺkacie kotvy | m2 | 86.728
11 | R | 6224653021 | Príprava vonkajšieho podkladu stien - penetračný náter - na pôvodnú fasádu | m2 | 86.728
12 | 011 | 622464222 | Vonkajšia omietka stien tenkovrstvová BAUMIT, silikátová, Baumit SilikatTop, škrabaná, hr. 2 mm | m2 | 86.728
13 | 011 | 953995201 | BAUMIT Rohová lišta flexibilná (plastová) | m | 45.26
|  | 9 | Ostatné konštrukcie a práce-búranie
14 | 011 | 631501111 | Násyp s utlačením a urovnaním povrchu z kameniva ťaženého hrubého a drobného | m3 | 22.852
15 | 583 | 5834378400 | Kamenivo drvené hrubé 63-125 b | t | 36.563
16 | 221 | 916561111.S | Osadenie záhonového alebo parkového obrubníka betón., do lôžka z bet. pros. tr. C 12/15 s bočnou oporou | m | 184.05
17 | 592 | 592170001800.S | Obrubník parkový, lxšxv 1000x50x200 mm, prírodný | ks | 186
18 | 013 | 961055111 | Búranie chodníka okolo budový železobetónových, konštrukcii -2,40000t | m3 | 2.22
19 | 013 | 965081812.S | Búranie dlažieb, z kamen., cement., terazzových, čadičových alebo keramických, hr. nad 10 mm, -0,06500t | m2 | 12.455
20 | 013 | 965081112.S | Búranie dlažieb, bez podklad. lôžka s akoukoľvek výplňou škár z dlaždíc povalových, -0,04500t | m2 | 11.069
21 | 767 | 767392802.S | Demontáž krytín striech z plechov skrutkovaných, -0,00700t | m2 | 31.28
22 | 767 | 767134802.S | Demontáž oplechovania stien plechmi skrutkovanými, -0,00900 t | m2 | 30.723
23 | 767 | 767996802.S | Demontáž ostatných doplnkov stavieb s hmotnosťou jednotlivých dielov konštr. nad 50 do 100 kg, -0,00100t | kg | 356.29
24 | 013 | 979011111.S | Zvislá doprava sutiny a vybúraných hmôt za prvé podlažie nad alebo pod základným podlažím | t | 7.487
25 | 013 | 979081111 | Odvoz sutiny a vybúraných hmôt na skládku do 1 km | t | 7.487
26 | 013 | 979081121 | Odvoz sutiny a vybúraných hmôt na skládku za každý ďalší 1 km | t | 37.435
27 | 013 | 979089012.S | Poplatok za skladovanie - betón, tehly, dlaždice (17 01) ostatné | t | 7.487
|  | PSV | Práce a dodávky PSV
|  | 711 | Izolácie proti vode a vlhkosti
28 | 711 | 711472056.S | Zhotovenie izolácie proti tlakovej vode nopovou fóloiu položenou voľne na ploche zvislej | m2 | 147.24
29 | 283 | 283230002700.S | Nopová HDPE fólia hrúbky 0,5 mm, výška nopu 8 mm, proti zemnej vlhkosti s radónovou ochranou, pre spodnú stavbu | m2 | 150.236
30 | 711 | 711491272.S | Zhotovenie ochrannej vrstvy izolácie z textílie na ploche zvislej, pre izolácie proti zemnej vlhkosti, podpovrchovej a tlakovej vode | m2 | 147.24
31 | 693 | 693110004500.S | Geotextília polypropylénová netkaná 300 g/m2 | m2 | 150.236
32 | 711 | 998711101.S | Presun hmôt pre izoláciu proti vode v objektoch výšky do 6 m | t | 0.36
|  | 764 | Konštrukcie klampiarske
33 | 764 | 764352427.S | Žľaby z pozinkovaného farbeného PZf plechu, pododkvapové polkruhové r.š. 330 mm | m | 8.12
34 | 764 | 764333450.S | Lemovanie z pozinkovaného farbeného PZf plechu, múrov na plochých strechách r.š. 500 mm | m | 6.1
35 | 764 | 764410460.S | Oplechovanie parapetov z pozinkovaného farbeného PZf plechu, vrátane rohov r.š. 400 mm | m | 29.3
36 | 764 | 764454454.S | Zvodové rúry z pozinkovaného farbeného PZf plechu, kruhové priemer 120 mm | m | 4.5
37 | 764 | 764326220.S | Oplechovanie z pozinkovaného farbeného PZf plechu, ríms pod nadrímsovým žľabom vrátane podkladového plechu r.š. 500 mm | m | 16.3
38 | 764 | 998764101.S | Presun hmôt pre konštrukcie klampiarske v objektoch výšky do 6 m | t | 0.226
|  | 766 | Konštrukcie stolárske
39 | 760 | 766621081 | Montáž okna plastového na PUR penu | m2 | 29.204
40 | 611 | 611410006601 | Exteriérové okno s neotváraným presklením svetlý rozmer otvoru 1050x2070 mm plastový profil biela izolačne trojsklo Ug=0,6 W(m2k) O10 | ks | 1
41 | 611 | 611410006602 | Exteriérové okno s neotváraným presklením svetlý rozmer otvoru 2650x2070 mm plastový profil biela izolačne trojsklo Ug= 0,6 W (m2 k) O11 | ks | 2
42 | 611 | 611410006603 | Exteriérové okno s neotváraným presklením svetlý rozmer otvoru 2650x2020 mm plastový profil biela izolačne trojsklo Ug=0,6W (m2k) O12 | ks | 3
43 | 760 | 766641161 | Montáž dverí plastových, vchodových, obvodu dverí | m2 | 3.405
44 | 553 | 5534130302 | Exterierové vchodové dvojkrídlové dvere svetlý rozmer otvoru 1500x2270 mm plastový profil biela izolačne trojsklo Ug=0,6 W (m2k) O 9 | ks | 1
45 | 766 | 998766102 | Presun hmot pre konštrukcie stolárske v objektoch výšky nad 6 do 12 m | t | 0.403
|  | 767 | Konštrukcie doplnkové kovové
46 | 767 | 767397102.S | Montáž strešných sendvičových panelov na OK, hrúbky nad 80 do 120 mm | m2 | 25.72
47 | 553 | 553260000600 | Panel sendvičový s polystyrénovým jadrom strešný PWD obojstranne hr. jadra 100 mm | m2 | 25.72
48 | 767 | 767995108.S | Montáž ostatných atypických kovových stavebných doplnkových konštrukcií nad 500 kg ( drobný material ) | kg | 658.91
49 | 767 | 998767101.S | Presun hmôt pre kovové stavebné doplnkové konštrukcie v objektoch výšky do 6 m | t | 0.368
|  | 771 | Podlahy z dlaždíc
50 | 771 | 771275307.S | Montáž obkladov schodiskových stupňov dlaždicami do flexibilného tmelu veľ. 300 x 300 mm | m2 | 11.069
51 | 597 | 597740001000.S | Dlaždice keramické s protišmykovým povrchom, lxv 300x300 mm, jednofarebné | m2 | 11.29
52 | 771 | 771411004.S | Montáž soklíkov z obkladačiek do malty veľ. 300 x 80 mm | m | 5.76
53 | 597 | 597640006300.S | Sokel keramický, lxvxhr 298x80x9 mm | ks | 19.584
54 | 771 | 771541215.S | Montáž podláh z dlaždíc gres kladených do tmelu flexibil. mrazuvzdorného veľ. 300 x 300 mm | m2 | 12.455
55 | 597 | 597740001910.S | Dlaždice keramické, lxvxhr 298x298x9 mm, gresové neglazované | m2 | 12.704
56 | 771 | 998771101.S | Presun hmôt pre podlahy z dlaždíc v objektoch výšky do 6m | t | 0.487
|  | 783 | Nátery
57 | 783 | 783101811.S | Odstránenie starých náterov z oceľových konštrukcií ťažkých A oškrabaním | m2 | 65.231
58 | 783 | 783101812.S | Odstránenie starých náterov z oceľových konštrukcií ťažkých A oceľovou kefou | m2 | 65.231
59 | 783 | 783226100.S | Nátery kov.stav.doplnk.konštr. syntetické na vzduchu schnúce základný - 35µm | m2 | 65.231
60 | 783 | 783222100.S | Nátery kov.stav.doplnk.konštr. syntetické farby šedej na vzduchu schnúce dvojnásobné - 70µm | m2 | 65.231
Celkom

## SO-02 b - Krycí list rozpočtu
KRYCÍ LIST ROZPOČTU
| Názov stavby |  |  | Zvýšovanie energetickej učinnosti budov základnej školy v Meste Tlmače | [8 empty] | JKSO
| Názov objektu |  |  | Bleskozvod Vedľašia budova základnej školy | [8 empty] | EČO
[13 empty] | Miesto | k.ú. Tlmače č. parc. 5999/104,5999/698
[13 empty] | IČO | IČ DPH
| Objednávateľ |  |  | Mesto Tlmače
| Projektant |  |  | Architects s.r.o. SNP 997/11 Galanta 924 01
Zhotoviteľ
Spracoval
|  |  |  | Rozpočet číslo |  | Dňa | [6 empty] | CPV
[6 empty] | 02.11.2021 | [6 empty] | CPA
Merné a účelové jednotky
Počet |  |  |  | Náklady / 1 m.j. | Počet |  |  | Náklady / 1 m.j. | Počet |  |  |  |  | Náklady / 1 m.j.
|  |  | 0 | 0 |  |  | 0 | 0 |  |  |  |  | 0 |  | 0
|  |  |  | Rozpočtové náklady v |  |  |  | EUR
A |  | Základné rozp. náklady |  |  | B |  | Doplnkové náklady |  | C |  | Vedľajšie rozpočtové náklady
1 | HSV |  | Dodávky | 0 | 8 | Práca nadčas |  | 0 | 13 | GZS |  |  |  |  | 0
2 |  |  | Montáž | 0 | 9 | Bez pevnej podl. |  | 0 | 14 | Projektové práce |  |  |  |  | 0
3 | PSV |  | Dodávky | 0 | 10 | Kultúrna pamiatka |  | 0 | 15 | Sťažené podmienky |  |  |  |  | 0
4 |  |  | Montáž | 0 | 11 |  |  | 0 | 16 | Vplyv prostredia |  |  |  |  | 0
5 | "M" |  | Dodávky | 0 |  |  |  |  | 17 | Iné VRN |  |  |  |  | 0
6 |  |  | Montáž | 0 |  |  |  |  | 18 | VRN z rozpočtu |  |  |  |  | 0
7 | ZRN (r. 1-6) |  |  | 0 | 12 | DN (r. 8-11) |  |  | 19 | VRN (r. 13-18) |  |  |  |  | 0
20 | HZS |  |  | 0 | 21 | Kompl. činnosť |  | 0 | 22 | Ostatné náklady |  |  |  |  | 0
Projektant | [8 empty] | D |  | Celkové náklady
[9 empty] | 23 | Súčet 7, 12, 19-22 |  |  |  |  | 0
Dátum a podpis |  |  |  |  | Pečiatka |  |  |  | 24 | DPH | 20 | % z |  |  | 0
0
Objednávateľ | [8 empty] | 25 | Cena s DPH (r. 23-24) |  |  |  |  | 0
Dátum a podpis |  |  |  |  | Pečiatka |  |  |  | E |  | Prípočty a odpočty
Zhotoviteľ | [8 empty] | 26 | Dodávky zadávateľa |  |  |  |  | 0
[9 empty] | 27 | Kĺzavá doložka |  |  |  |  | 0
Dátum a podpis |  |  |  |  | Pečiatka |  |  |  | 28 | Zvýhodnenie + - |  |  |  |  | 0

## SO-02 b - Zadanie
ZADANIE
Stavba: |  | Zvýšovanie energetickej učinnosti budov základnej školy v Meste Tlmače
Objekt: |  | Bleskozvod Vedľašia budova základnej školy
Objednávateľ: |  | Mesto Tlmače
Zhotoviteľ: |  |  |  |  | Spracoval:
Miesto: |  | k.ú. Tlmače č. parc. 5999/104,5999/698 |  |  | Dátum: | 2. 11. 2021
Č. | KCN | Kód položky | Popis | MJ | Množstvo celkom | Cena jednotková | Cena celkom
1 | 2 | 3 | 4 | 5 | 6 | 7 | 8
|  | M | Práce a dodávky M
|  | 21-M | Elektromontáže
1 | 920 | 210220001 | Uzemňovacie vedenie na povrchu FeZn | m | 213.04
2 | 354 | 354410054700 | Drôt bleskozvodový FeZn, d 8 mm | kg | 84.248
3 | 920 | 210220021 | Uzemňovacie vedenie v zemi FeZn vrátane izolácie spojov O 10mm | m | 54
4 | 354 | 354410054800 | Drôt bleskozvodový FeZn, d 10 mm | kg | 36.18
5 | 345 | 345610005100 | Svorkovnica ekvipotencionálna EPS 2, KOPOS | ks | 1
6 | 920 | 210220040 | Svorka na potrubie "BERNARD" vrátane pásika Cu | ks | 12
7 | 354 | 354410006200 | Svorka uzemňovacia Bernard ZSA 16 | ks | 12
8 | 354 | 354410066900 | Páska CU, bleskozvodný a uzemňovací materiál, dĺžka 0,5 m | ks | 12
9 | 920 | 210220050 | Označenie zvodov číselnými štítkami | ks | 12
10 | 354 | 354410064800 | Štítok orientačný na zvody 1 | ks | 12
11 | 921 | 210220104.S | Podpery vedenia FeZn na plechové strechy PV23-24 | ks | 321
12 | 354 | 354410037300.S | Podpera vedenia FeZn na plechové strechy označenie PV 23 | ks | 321
13 | 921 | 210220202.S | Zachytávacia tyč FeZn 1-2m závit JD10a-20a a podstavcom | ks | 12
14 | 354 | 354410022700.S | Tyč zachytávacia FeZn k oceľovému podstavcu označenie JD 20 a | ks | 12
15 | 354 | 354410024700.S | Podstavec oceľový k zachytávacej tyči FeZn označenie JD | ks | 12
16 | 354 | 354410024900 | Strieška FeZn ochranná horná označenie OS 01 | ks | 12
17 | 921 | 210220230.S | Ochranná strieška FeZn | ks | 12
18 | 354 | 354410025000.S | Strieška FeZn ochranná horná označenie OS 02 | ks | 12
19 | 354 | 354410025100.S | Strieška FeZn ochranná spodná označenie OS 04 | ks | 12
20 | 354 | 354410025200.S | Strieška FeZn ochranná pri hrebeni strechy označenie OS 07 | ks | 12
21 | 920 | 210220241 | Svorka FeZn krížová SK a diagonálna krížová DKS | ks | 7
22 | 354 | 354410002500 | Svorka FeZn krížová označenie SK | ks | 7
23 | 920 | 210220243 | Svorka FeZn spojovacia SS | ks | 23
24 | 354 | 354410003400 | Svorka FeZn spojovacia označenie SS 2 skrutky s príložkou | ks | 23
25 | 920 | 210220245 | Svorka FeZn pripojovacia SP | ks | 24
26 | 354 | 354410004100 | Svorka FeZn pripájaca označenie SP 2 | ks | 24
27 | 920 | 210220246 | Svorka FeZn na odkvapový žľab SO | ks | 12
28 | 354 | 354410004200 | Svorka FeZn odkvapová označenie SO | ks | 12
29 | 920 | 210220247 | Svorka FeZn skúšobná SZ | ks | 16
30 | 354 | 354410004300 | Svorka FeZn skúšobná označenie SZ | ks | 16
31 | 920 | 210220253 | Svorka FeZn uzemňovacia SR03 | ks | 24
32 | 354 | 354410000900 | Svorka FeZn uzemňovacia označenie SR 03 A | ks | 24
33 | 920 | 210220293 | Tvarovanie vedenia na povrchu, ochrannej rúrky, uholníka | ks | 10
34 | R | PM | Podružný materiál | %
35 | R | PPV | Podiel pridružených výkonov | %
36 | 921 | 210220001.S | Uzemňovacie vedenie na povrchu FeZn drôt zvodový O 8-10 | m | 96
37 | 354 | 354410054700.S | Drôt bleskozvodový FeZn, d 8 mm | kg | 38.4
38 | 921 | 210220050.S | Označenie zvodov číselnými štítkami | ks | 12
39 | 354 | 354410064700.S | Štítok orientačný nerezový na zvody 0 | ks | 12
40 | 921 | 210220105.S | Podpery vedenia FeZn do muriva PV 01h a PV01-03 | ks | 80
41 | 354 | 354410031900.S | Podpera vedenia FeZn do muriva a do hmoždinky označenie PV 01 h | ks | 80
42 | 921 | 210220243.S | Svorka FeZn spojovacia SS | ks | 25
43 | 354 | 354410003400.S | Svorka FeZn spojovacia označenie SS 2 skrutky s príložkou | ks | 25
44 | 921 | 210220247.S | Svorka FeZn skúšobná SZ | ks | 16
45 | 354 | 354410004300.S | Svorka FeZn skúšobná označenie SZ | ks | 16
46 | 921 | 210220261.S | Držiak ochranného uholníka FeZn DU-Z,D a DOU | ks | 12
47 | 354 | 354410054300.S | Držiak FeZn ochranného uholníka univerzálny s klincom označenie DOU kl. 1 | ks | 12
48 | R | 210479 | Revizia bleskozvod | súb | 1
|  | 95-M | Revízie
49 | 950 | 950105001.S | Zistenie stavu zariadenia ochrany pred úderom blesku | zvod | 10
Celkom