## Príloha č. 1
Názov predmetu zákazky:
Nádoby na klinický odpad
Časť č. 1
Nádoby na klinický odpad - tvrdý plast
ŠPECIFIKÁCIA PREDMETU ZÁKAZKY
Požadované minimálne technické vlastnosti, parametre a hodnoty predmetu zákazky |  |  |  | Požadovaná hodnota | Ponúkaná hodnota
Položka č. 1 - NÁDOBA NA KLINICKÝ ODPAD TYP č. 1
1.1 | objem nádoby: |  | min. 2 litre - max. 2,2 litra | áno/spĺňa
1.2 | otvor na kryte (veku) nádoby: |  |  | áno/spĺňa
1.2.1 | s priemerom: |  | min. 4,5 cm - max. 7,5 cm | áno/spĺňa
| resp. |  |  | áno/spĺňa
1.2.2 | s rozmerom: |  | min. 5 cm x max. 11 cm | áno/spĺňa
1.3 | výška nádoby: |  | min. 12,5 cm - max. 23 cm | áno/spĺňa
1.4 | nádoba musí slúžiť na zber ostrých predmetov a klinického odpadu |  |  | áno/spĺňa
1.5 | nádoba musí byť určená na jednorazové použitie |  |  | áno/spĺňa
1.6 | nádoba musí byť určená na transport a následnú likvidáciu spálením spolu s jej obsahom mimo nemocničného zariadenia |  |  | áno/spĺňa
1.7 | nádoba musí byť vyrobená z ekologického plastového materiálu |  |  | áno/spĺňa
1.8 | nádoba musí byť vybavená rúčkami, resp. úchytkami na jednoduchý prenos |  |  | áno/spĺňa
1.9 | nádoba musí pozostávať z dvoch častí: |  |  | áno/spĺňa
a) | samotná nádoba |  |  | áno/spĺňa
b) | kryt (uzatvárateľné veko) s otvorom |  |  | áno/spĺňa
1.10 | nádoba musí mať možnosť dočasného a permanentného uzavretia: |  |  | áno/spĺňa
a) | dočasné uzavretie nádoby má chrániť personál pred kontaktom s použitými ostrými predmetmi a výparmi z biologického materiálu medzi jednotlivými použitiami |  |  | áno/spĺňa
b) | permanentné uzavretie nádoby má zabezpečiť po naplnení nádoby jej pevné uzavretie pomocou permanentného uzáveru, čím bude nádoba pripravená k transportu a likvidácií. Po uzavretí nesmie byť možné jej opätovné otváranie a použitie |  |  | áno/spĺňa
1.11 | nádoba musí spĺňať požiadavky na obaly v zmysle Dohody ADR podľa obalových inštrukcií pre klinické odpady |  |  | áno/spĺňa
1.12 | na nádobe musí byť označenie kódu obalu "un", ktorý je trvalý, čitateľný a umiestnený na mieste a takej veľkosti vzťahujúcej sa k nádobe, aby bol dobre viditeľný. |  |  | áno/spĺňa
Položka č. 2 - NÁDOBA NA KLINICKÝ ODPAD TYP č. 2 |  |  |  | áno/spĺňa
2.1 | objem nádoby: |  | min. 4 litre - max. 5 litrov | áno/spĺňa
2.2 | otvor na kryte (veku) nádoby: |  |  | áno/spĺňa
2.2.1 | s priemerom: |  | min. 7,5 cm - max. 11,5 cm | áno/spĺňa
| resp. |  |  | áno/spĺňa
2.2.2 | s rozmerom |  | min. 5,5 cm x max. 12 cm | áno/spĺňa
2.3 | výška nádoby |  | min. 11 cm - max. 25 cm | áno/spĺňa
2.4 | nádoba musí slúžiť na zber ostrých predmetov a klinického odpadu |  |  | áno/spĺňa
2.5 | nádoba musí byť určená na jednorazové použitie |  |  | áno/spĺňa
2.6 | nádoba musí byť určená na transport a následnú likvidáciu spálením spolu s jej obsahom mimo nemocničného zariadenia |  |  | áno/spĺňa
2.7 | nádoba musí byť vyrobená z ekologického plastového materiálu |  |  | áno/spĺňa
2.8 | nádoba musí byť vybavená rúčkami, resp. úchytkami na jednoduchý prenos |  |  | áno/spĺňa
2.9 | nádoba musí pozostávať z dvoch častí: |  |  | áno/spĺňa
a) | samotná nádoba |  |  | áno/spĺňa
b) | kryt (uzatvárateľné veko) s otvorom |  |  | áno/spĺňa
2.10 | nádoba musí mať možnosť dočasného a permanentného uzavretia: |  |  | áno/spĺňa
a) | dočasné uzavretie nádoby má chrániť personál pred kontaktom s použitými ostrými predmetmi a výparmi z biologického materiálu medzi jednotlivými použitiami |  |  | áno/spĺňa
b) | permanentné uzavretie nádoby má zabezpečiť po naplnení nádoby jej pevné uzavretie pomocou permanentného uzáveru, čím bude nádoba pripravená k transportu a likvidácií. Po uzavretí nesmie byť možné jej opätovné otváranie a použitie |  |  | áno/spĺňa
2.11 | nádoba musí spĺňať požiadavky na obaly v zmysle Dohody ADR podľa obalových inštrukcií pre klinické odpady |  |  | áno/spĺňa
2.12 | na nádobe musí byť označenie kódu obalu "un", ktorý je trvalý, čitateľný a umiestnený na mieste a takej veľkosti vzťahujúcej sa k nádobe, aby bol dobre viditeľný. |  |  | áno/spĺňa
Položka č. 3 - NÁDOBA NA KLINICKÝ ODPAD TYP č. 3
3.1 | objem nádoby: |  | min. 10 litrov - max. 13 litrov | áno/spĺňa
3.2 | otvor na kryte (veku) nádoby s priemerom alebo stranou otvoru: |  | min. 8 cm - max. 12,5 cm | áno/spĺňa
3.3 | výška nádoby |  | min. 22 cm - max. 35,5 cm | áno/spĺňa
3.4 | nádoba musí slúžiť na zber ostrých predmetov a klinického odpadu |  |  | áno/spĺňa
3.5 | nádoba musí byť určená na jednorazové použitie |  |  | áno/spĺňa
3.6 | nádoba musí byť určená na transport a následnú likvidáciu spálením spolu s jej obsahom mimo nemocničného zariadenia |  |  | áno/spĺňa
3.7 | nádoba musí byť vyrobená z ekologického plastového materiálu |  |  | áno/spĺňa
3.8 | nádoba musí byť vybavená rúčkami, resp. úchytkami na jednoduchý prenos |  |  | áno/spĺňa
3.9 | nádoba musí pozostávať z dvoch častí: |  |  | áno/spĺňa
a) | samotná nádoba |  |  | áno/spĺňa
b) | kryt (uzatvárateľné veko) s otvorom |  |  | áno/spĺňa
3.10 | nádoba musí mať možnosť dočasného a permanentného uzavretia: |  |  | áno/spĺňa
a) | dočasné uzavretie nádoby má chrániť personál pred kontaktom s použitými ostrými predmetmi a výparmi z biologického materiálu medzi jednotlivými použitiami |  |  | áno/spĺňa
b) | permanentné uzavretie nádoby má zabezpečiť po naplnení nádoby jej pevné uzavretie pomocou permanentného uzáveru, čím bude nádoba pripravená k transportu a likvidácií. Po uzavretí nesmie byť možné jej opätovné otváranie a použitie |  |  | áno/spĺňa
3.11 | nádoba musí spĺňať požiadavky na obaly v zmysle Dohody ADR podľa obalových inštrukcií pre klinické odpady |  |  | áno/spĺňa
3.12 | na nádobe musí byť označenie kódu obalu "un", ktorý je trvalý, čitateľný a umiestnený na mieste a takej veľkosti vzťahujúcej sa k nádobe, aby bol dobre viditeľný. |  |  | áno/spĺňa
Položka č. 4 - NÁDOBA NA KLINICKÝ ODPAD TYP č. 4
4.1 | objem nádoby |  | min. 49 L - max. 60 L | áno/spĺňa
4.2 | výška nádoby |  | min. 50 cm - max. 75 cm | áno/spĺňa
4.3 | nádoba musí slúžiť na zber ostrých predmetov a klinického odpadu |  |  | áno/spĺňa
4.4 | nádoba musí byť určená na jednorazové použitie |  |  | áno/spĺňa
4.5 | nádoba musí byť určená na transport a následnú likvidáciu spálením spolu s jej obsahom mimo nemocničného zariadenia |  |  | áno/spĺňa
4.6 | nádoba musí byť vyrobená z ekologického plastového materiálu |  |  | áno/spĺňa
4.7 | nádoba musí byť vybavená rúčkami, resp. úchytkami na jednoduchý prenos |  |  | áno/spĺňa
4.8 | nádoba musí pozostávať z dvoch častí: |  |  | áno/spĺňa
a) | samotná nádoba |  |  | áno/spĺňa
b) | kryt (uzatvárateľné veko) |  |  | áno/spĺňa
4.9 | nádoba musí mať možnosť dočasného a permanentného uzavretia: |  |  | áno/spĺňa
a) | dočasné uzavretie nádoby má chrániť personál pred kontaktom s použitými ostrými predmetmi a výparmi z biologického materiálu medzi jednotlivými použitiami |  |  | áno/spĺňa
b) | permanentné uzavretie nádoby má zabezpečiť po naplnení nádoby jej pevné uzavretie pomocou permanentného uzáveru, čím bude nádoba pripravená k transportu a likvidácií. Po uzavretí nesmie byť možné jej opätovné otváranie a použitie |  |  | áno/spĺňa
4.10 | nádoba musí spĺňať požiadavky na obaly v zmysle Dohody ADR podľa obalových inštrukcií pre klinické odpady |  |  | áno/spĺňa
4.11 | na nádobe musí byť označenie kódu obalu "un", ktorý je trvalý, čitateľný a umiestnený na mieste a takej veľkosti vzťahujúcej sa k nádobe, aby bol dobre viditeľný. |  |  | áno/spĺňa
Týmto potvrdzujem, že všetky uvedené informácie sú pravdivé.
Obchodný názov dodávateľa:
Sídlo dodávateľa:
IČO:
DIČ:
Kontaktná osoba dodávateľa pre účely overenia si informácií týkajúcich sa technických parametrov ponúkaného produktu:
Meno a priezvisko:
Pracovné zaradenie:
Telefónne číslo:
E-mail:
V:
Dňa: |  | Podpis a pečiatka:
Meno a priezvisko oprávnenéj osoby na podpisovanie:

## Príloha č. 2
Názov predmetu zákazky:
Nádoby na klinicky odpad
Časť č. 1
Nádoby na klinický odpad - tvrdý plast
ŠTRUKTÚROVANÝ ROZPOČET CENY
Por. č. | Názov položky predmetu zákazky | Merná jednotka (MJ) | Požadovaný počet MJ | Obchodný názov ponúkaného tovaru | Názov výrobcu ponúkaného tovaru | Katalógové číslo | Kód ŠUKL | Jednotková cena v EUR bez DPH | Sadzba DPH v % | Výška DPH v EUR | Jednotková cena v EUR s DPH
1. | 2. | 3. | 4. | 5. | 6. | 7. | 8. | 9. | 10. | 11. | 12.
1 | Nádoba na klinický odpad typ č.1 | ks | 737 | 11.: 0; 12.: 0
2 | Nádoba na klinický odpad typ č.2 | ks | 12854 | 11.: 0; 12.: 0
3 | Nádoba na klinický odpad typ č.3 | ks | 9867 | 11.: 0; 12.: 0
4 | Nádoba na klinický odpad typ č.4 | ks | 11121 | 11.: 0; 12.: 0
Obchodný názov dodávateľa:
Sídlo dodávateľa:
IČO:
DIČ:
V:
Dňa:
Podpis a pečiatka:
Meno a priezvisko oprávnenéj osoby na podpisovanie:

## Príloha č.3
Názov predmetu zákazky:
Nádoby na klinický odpad
Časť č. 1
Nádoby na klinický odpad - tvrdý plast
ZOZNAM SUBDODÁVATEĽOV A PODIEL NA SUBDODÁVKACH
V súlade s ustanovením § 41 zákona o verejnom obstarávaní verejný obstarávateľ požaduje od úspešného uchádzača, aby najneskôr v čase uzavretia zmluvy uviedol:
1. | údaje všetkých známych subdodávateľoch v rozsahu obchodné meno, sídlo, IČO
2. | údaje o osobe oprávnenej konať za subdodávateľa v rozsahu meno a priezvisko, adresa pobytu, dátum narodenia.
3. | uvedenie predmetu subdodávky
4. | percentuálny podiel zákazky zabezpečovaný subdodávateľom.
P.č. | Subdodávateľ | Údaje o osobe oprávnenej konať za subdodávateľa | Predmet subdodávky | % podiel subdodávok | Hodnota alebo podiel zákazky s pravdepodobným subdodávateľským plnením tretími stranami v EUR bez DPH
1. | 2. | 3. | 4. | 5. | 6.
V:
Dňa:
Meno a priezvisko (titul) oprávnenej osoby:
Podpis a pečiatka dodávateľa
Poznámka:
- povinné údaje vyplní uchádzač