## Príloha č. 1
Názov predmetu zákazky:
Nádoby na klinický odpad
Časť č. 2
Nádoby na klinický odpad - kartón - plast
ŠPECIFIKÁCIA PREDMETU ZÁKAZKY
Požadované minimálne technické vlastnosti, parametre a hodnoty predmetu zákazky |  |  |  | Požadovaná hodnota | Ponúkaná hodnota
Položka č. 1 - NÁDOBA NA KLINICKÝ ODPAD
2021-01-01 | objem nádoby |  | min. 47 litrov - max.55 litrov | áno/spĺňa
2021-02-01 | otvor nádoby: |  | min. 25 cm - max. 35 cm | áno/spĺňa
1.3 | výška uzavretej nádoby |  | min. 49 cm - max. 60 cm | áno/spĺňa
1.4 | nádoba musí byť určená na jednorazové použitie |  |  | áno/spĺňa
2021-05-01 | nádoba musí byť určená na transport a následnú likvidáciu spálením spolu s jej obsahom mimo nemocničného zariadenia |  |  | áno/spĺňa
2021-06-01 | nádoba musí byť vybavená úchytkami na jednoduchý prenos a možnosť stohovania |  |  | áno/spĺňa
2021-07-01 | nádoba musí pozostávať z dvoch častí: |  |  | áno/spĺňa
a) | samotná nádoba - kartónová krabica (lepenka) |  |  | áno/spĺňa
b) | vnútorné balenie - plastový vak (LDPE) prilepený k vnútorným stenám škatule |  |  | áno/spĺňa
2021-08-01 | nádoba musí mať možnosť dočasného a permanentného uzavretia: |  |  | áno/spĺňa
a) | dočasné uzavretie nádoby má chrániť personál pred kontaktom s použitými predmetmi a výparmi z biologického materiálu medzi jednotlivými použitiami |  |  | áno/spĺňa
b) | permanentné uzavretie nádoby má zabezpečiť po naplnení nádoby jej pevné uzavretie, čím bude nádoba pripravená k transportu a likvidácií ( za účelom ochrany personálu). |  |  | áno/spĺňa
2021-09-01 | Nádoba musí mať vysokú odolnosť proti vlhkosti |  |  | áno/spĺňa
2021-10-01 | nádoba musí spĺňať požiadavky na obaly v zmysle Dohody ADR podľa obalových inštrukcií pre klinické odpady |  |  | áno/spĺňa
2021-11-01 | na nádobe musí byť označenie kódu obalu "un", ktorý je trvalý, čitateľný a umiestnený na mieste a takej veľkosti vzťahujúcej sa k nádobe, aby bol dobre viditeľný. |  |  | áno/spĺňa
Týmto potvrdzujem, že všetky uvedené informácie sú pravdivé.
Obchodný názov dodávateľa:
Sídlo dodávateľa:
IČO:
DIČ:
Kontaktná osoba dodávateľa pre účely overenia si informácií týkajúcich sa technických parametrov ponúkaného produktu:
Meno a priezvisko:
Pracovné zaradenie:
Telefónne číslo:
E-mail:
V:
Dňa: |  | Podpis a pečiatka:
Meno a priezvisko oprávnenéj osoby na podpisovanie:

## Príloha č. 2
Názov predmetu zákazky:
Nádoby na klinicky odpad
Časť č. 2
Nádoby na klinický odpad - kartón - plast
ŠTRUKTÚROVANÝ ROZPOČET CENY
Por. č. | Názov položky predmetu zákazky | Merná jednotka (MJ) | Požadovaný počet MJ | Obchodný názov ponúkaného tovaru | Názov výrobcu ponúkaného tovaru | Katalógové číslo | Kód ŠUKL | Jednotková cena v EUR bez DPH | Sadzba DPH v % | Výška DPH v EUR | Jednotková cena v EUR s DPH
1. | 2. | 3. | 4. | 5. | 6. | 7. | 8. | 9. | 10. | 11. | 12.
1 | Nádoba na klinický odpad | ks | 9676 | 11.: 0; 12.: 0
Obchodný názov dodávateľa:
Sídlo dodávateľa:
IČO:
DIČ:
V:
Dňa:
Podpis a pečiatka:
Meno a priezvisko oprávnenéj osoby na podpisovanie:

## Príloha č.3
Názov predmetu zákazky:
Nádoby na klinický odpad
Časť č. 2
Nádoby na klinický odpad - kartón - plast
ZOZNAM ZNÁMYCH SUBDODÁVATEĽOV
V súlade s ustanovením § 41 zákona o verejnom obstarávaní verejný obstarávateľ požaduje od úspešného uchádzača, aby najneskôr v čase uzavretia zmluvy uviedol:
1. | údaje všetkých známych subdodávateľoch v rozsahu obchodné meno, sídlo, IČO
2. | údaje o osobe oprávnenej konať za subdodávateľa v rozsahu meno a priezvisko, adresa pobytu, dátum narodenia.
3. | uvedenie predmetu subdodávky
4. | percentuálny podiel zákazky zabezpečovaný subdodávateľom.
P.č. | Subdodávateľ | Údaje o osobe oprávnenej konať za subdodávateľa | Predmet subdodávky | % podiel subdodávok | Hodnota alebo podiel zákazky s pravdepodobným subdodávateľským plnením tretími stranami v EUR bez DPH
1. | 2. | 3. | 4. | 5. | 6.
V:
Dňa:
Meno a priezvisko (titul) oprávnenej osoby:
Podpis a pečiatka dodávateľa
Poznámka:
- povinné údaje vyplní uchádzač