## Rekapitulácia stavby
Export Komplet | [30 empty] | 2.0 | [7 empty] | False | True | {d4b79495-5462-4e43-8d06-a4a22d927757}
[22 empty] | >> skryté stĺpce << | [15 empty] | 0,01 | 20
[38 empty] | 0,01 | 20
|  | REKAPITULÁCIA STAVBY | [20 empty] | v --- nižšie sa nachádzajú doplnkové a pomocné údaje k zostavám --- v | [13 empty] | Návod na vyplnenie | 0,001
|  | Kód: | [5 empty] | 21-105b | [28 empty] | Meniť je možné iba bunky so žltým podfarbením! 1) na prvom liste Rekapitulácie stavby vyplňte v zostave a) Rekapitulácia stavby - údaje o Zhotoviteľovi (prenesú sa do ostatných zostáv aj v iných listoch) b) Rekapitulácia objektov stavby - potrebné Ostatné náklady 2) na vybraných listoch vyplňte v zostave a) Krycí list - údaje o Zhotoviteľovi, pokiaľ sa líšia od údajov o Zhotoviteľovi na Rekapitulácii stavby (údaje se prenesú do ostatných zostav v danom liste) b) Rekapitulácia rozpočtu - potrebné Ostatné náklady c) Celkové náklady za stavbu - ceny na položkách - množstvo, pokiaľ má žlté podfarbenie - a v prípade potreby poznámku (tá je v skrytom stĺpci) | 0,01
|  | Stavba: | [5 empty] | Zníženie energetickej náročnosti budov ZŠ a MŠ v obci Kováčová | [29 empty] | 0,01
|  | JKSO: | [15 empty] | KS: | [19 empty] | 0,01
|  | Miesto: | [5 empty] | Kováčová | [9 empty] | Dátum: |  | 16. 11. 2021 | [17 empty] | 0,01
0,01
|  | Objednávateľ: | [15 empty] | IČO: | [19 empty] | 0,01
|  |  | Obec Kováčová | [14 empty] | IČ DPH: | [19 empty] | 0,01
0,01
|  | Zhotoviteľ: | [15 empty] | IČO: |  | Vyplň údaj | [17 empty] | 0,01
|  |  | Vyplň údaj | [14 empty] | IČ DPH: |  | Vyplň údaj | [17 empty] | 0,01
False
|  | Projektant: | [15 empty] | IČO: | [19 empty] | False
|  |  | HS partner, s.r.o. | [14 empty] | IČ DPH: | [19 empty] | True
0,01
|  | Spracovateľ: | [15 empty] | IČO: | [19 empty] | 0,01
|  |  | Ing. Miroslav Plevka | [14 empty] | IČ DPH: | [19 empty] | True
Poznámka:
|  | Náklady z rozpočtov | [15 empty] | 0
|  |  | Materiál | [14 empty] | 0
|  |  | Montáž | [14 empty] | 0
|  | Ostatné náklady zo súhrnného listu | [15 empty] | 0
|  | Cena bez DPH | [15 empty] | 0
[9 empty] | Sadzba dane |  |  |  | Základ dane |  |  |  |  | Výška dane
|  | DPH |  | základná |  |  |  |  | 20% |  |  |  | 0 |  |  |  |  | 0
|  |  |  | znížená |  |  |  |  | 20% |  |  |  | 0 |  |  |  |  | 0
|  |  |  | zákl. prenesená |  |  |  |  | 20% |  |  |  | 0 |  |  |  |  | 0
|  |  |  | zníž. prenesená |  |  |  |  | 20% |  |  |  | 0 |  |  |  |  | 0
|  |  |  | nulová |  |  |  |  | 0% |  |  |  | 0 |  |  |  |  | 0
|  | Cena s DPH | [8 empty] | v |  |  | EUR |  |  |  | 0
|  | Projektant | [13 empty] | Spracovateľ
|  | Dátum a podpis: | [9 empty] | Pečiatka |  |  |  | Dátum a podpis: |  |  | Pečiatka
|  | Objednávateľ | [13 empty] | Zhotoviteľ
|  | Dátum a podpis: | [9 empty] | Pečiatka |  |  |  | Dátum a podpis: |  |  | Pečiatka
REKAPITULÁCIA OBJEKTOV STAVBY
| Kód: | [7 empty] | 21-105b
| Stavba: | [7 empty] | Zníženie energetickej náročnosti budov ZŠ a MŠ v obci Kováčová
| Miesto: | [7 empty] | Kováčová | [7 empty] | Dátum: |  | 16. 11. 2021
| Objednávateľ: | [7 empty] | Obec Kováčová | [7 empty] | Projektant: |  | HS partner, s.r.o. |  |  |  | Informatívne údaje z listov zákaziek
| Zhotoviteľ: | [15 empty] | Spracovateľ: |  | Ing. Miroslav Plevka
| Kód |  |  |  |  | Popis | [8 empty] | Cena bez DPH [EUR] |  |  |  |  | Cena s DPH [EUR] | Typ |  | z toho Materiál [EUR] | z toho Montáž [EUR] | z toho Ostat. náklady [EUR] | DPH [EUR] | Normohodiny [h] | DPH základná [EUR] | DPH znížená [EUR] | DPH základná prenesená [EUR] | DPH znížená prenesená [EUR] | Základňa DPH základná | Základňa DPH znížená | Základňa DPH zákl. prenesená | Základňa DPH zníž. prenesená | Základňa DPH nulová
| 1) Náklady z rozpočtov | [13 empty] | 0 |  |  |  |  | 0 |  |  | 0 | 0 | 0 | 0 | 0 | 0 | 0 | 0 | 0 | 0 | 0 | 0 | 0 | 0 |  | D | 0 | ###NOIMPORT### | IMPORT | {d4b79495-5462-4e43-8d06-a4a22d927757} | {00000000-0000-0000-0000-000000000000}
|  | 21-105b-01 |  |  |  |  | Oprávnené náklady | [7 empty] | 0 |  |  |  |  | 0 | STA |  | 0 | 0 | 0 | 0 | 0 | 0 | 0 | 0 | 0 | 0 | 0 | 0 | 0 | 0 |  | D | 1 | ###NOIMPORT### | IMPORT | {5bf061fd-a196-4023-aae0-eb33a36706d1} | {d4b79495-5462-4e43-8d06-a4a22d927757} | [13 empty] | 0
|  |  | 21-105b-01-01 |  |  |  |  | SO-01 Základná škola - modernizácia | [6 empty] | 0 |  |  |  |  | 0 | Časť |  | 0 | 0 | 0 | 0 | 0 | 0 | 0 | 0 | 0 | 0 | 0 | 0 | 0 | 0 |  | D | 2 | ###NOIMPORT### | IMPORT | {d1bf6fce-d94c-4170-be73-45034bfef832} | {5bf061fd-a196-4023-aae0-eb33a36706d1}
/ |  |  |  | 21-105b-01-01-01 |  |  |  |  | Búracie práce | [5 empty] | 0 |  |  |  |  | 0 | Časť |  | 0 | 0 | 0 | 0 | 0 | 0 | 0 | 0 | 0 | 0 | 0 | 0 | 0 | 0 |  |  | 3 |  | IMPORT | {0a625615-7650-47d5-9001-66b2502a0ef8} | {d1bf6fce-d94c-4170-be73-45034bfef832}
|  |  |  | 21-105b-01-01-02 |  |  |  |  | Architektúra | [5 empty] | 0 |  |  |  |  | 0 | Časť |  | 0 | 0 | 0 | 0 | 0 | 0 | 0 | 0 | 0 | 0 | 0 | 0 | 0 | 0 |  | D | 3 | ###NOIMPORT### | IMPORT | {25bda24b-c56e-4389-a0e3-7b22fa278a6f} | {d1bf6fce-d94c-4170-be73-45034bfef832}
/ |  |  |  |  | 21-105b-01-01-02-01 |  |  |  |  | Zateplenie obvodového plášťa |  |  |  |  | 0 |  |  |  |  | 0 | Časť |  | 0 | 0 | 0 | 0 | 0 | 0 | 0 | 0 | 0 | 0 | 0 | 0 | 0 | 0 |  |  | 4 |  | IMPORT | {bc5e7e6d-4979-4a15-891e-b8cba560b928} | {25bda24b-c56e-4389-a0e3-7b22fa278a6f}
/ |  |  |  |  | 21-105b-01-01-02-02 |  |  |  |  | Zateplenie strešného plášťa |  |  |  |  | 0 |  |  |  |  | 0 | Časť |  | 0 | 0 | 0 | 0 | 0 | 0 | 0 | 0 | 0 | 0 | 0 | 0 | 0 | 0 |  |  | 4 |  | IMPORT | {672101fd-1be1-485d-8c29-05c4d97c3f0e} | {25bda24b-c56e-4389-a0e3-7b22fa278a6f}
/ |  |  |  |  | 21-105b-01-01-02-03 |  |  |  |  | Výmena otvorových konštrukcií |  |  |  |  | 0 |  |  |  |  | 0 | Časť |  | 0 | 0 | 0 | 0 | 0 | 0 | 0 | 0 | 0 | 0 | 0 | 0 | 0 | 0 |  |  | 4 |  | IMPORT | {8868cea5-9fe7-48e8-a1d3-5fe8c0d10f3f} | {25bda24b-c56e-4389-a0e3-7b22fa278a6f}
/ |  |  |  |  | 21-105b-01-01-02-04 |  |  |  |  | Ostatné |  |  |  |  | 0 |  |  |  |  | 0 | Časť |  | 0 | 0 | 0 | 0 | 0 | 0 | 0 | 0 | 0 | 0 | 0 | 0 | 0 | 0 |  |  | 4 |  | IMPORT | {acba8533-0afc-46f2-ac9a-edee0a6a1901} | {25bda24b-c56e-4389-a0e3-7b22fa278a6f}
|  |  | 21-105b-01-02 |  |  |  |  | SO -02 Materská škola - modernizácia | [6 empty] | 0 |  |  |  |  | 0 | Časť |  | 0 | 0 | 0 | 0 | 0 | 0 | 0 | 0 | 0 | 0 | 0 | 0 | 0 | 0 |  | D | 2 | ###NOIMPORT### | IMPORT | {c635292e-9674-4fcc-abb0-10a94b9d4079} | {5bf061fd-a196-4023-aae0-eb33a36706d1}
/ |  |  |  | 21-105b-01-02-01 |  |  |  |  | Búracie práce | [5 empty] | 0 |  |  |  |  | 0 | Časť |  | 0 | 0 | 0 | 0 | 0 | 0 | 0 | 0 | 0 | 0 | 0 | 0 | 0 | 0 |  |  | 3 |  | IMPORT | {864c4361-f25e-413d-94f6-7ae9746f575f} | {c635292e-9674-4fcc-abb0-10a94b9d4079}
|  |  |  | 21-105b-01-02--02 |  |  |  |  | Architektúra | [5 empty] | 0 |  |  |  |  | 0 | Časť |  | 0 | 0 | 0 | 0 | 0 | 0 | 0 | 0 | 0 | 0 | 0 | 0 | 0 | 0 |  | D | 3 | ###NOIMPORT### | IMPORT | {66bf20af-1191-4667-bf5e-0537350ccf64} | {c635292e-9674-4fcc-abb0-10a94b9d4079}
/ |  |  |  |  | 21-105b-01-02-02-01 |  |  |  |  | Zateplenie obvodového plášťa |  |  |  |  | 0 |  |  |  |  | 0 | Časť |  | 0 | 0 | 0 | 0 | 0 | 0 | 0 | 0 | 0 | 0 | 0 | 0 | 0 | 0 |  |  | 4 |  | IMPORT | {35f6de7c-0677-4fc9-a5c3-80f662b5989f} | {66bf20af-1191-4667-bf5e-0537350ccf64}
/ |  |  |  |  | 21-105b-01-02-02-02 |  |  |  |  | Zateplenie strešného plášťa |  |  |  |  | 0 |  |  |  |  | 0 | Časť |  | 0 | 0 | 0 | 0 | 0 | 0 | 0 | 0 | 0 | 0 | 0 | 0 | 0 | 0 |  |  | 4 |  | IMPORT | {e420d9ed-bf27-48fe-b25e-9cdefdd15aa0} | {66bf20af-1191-4667-bf5e-0537350ccf64}
/ |  |  |  |  | 21-105b-01-02-02-03 |  |  |  |  | Výmena otvorových konštrukcií |  |  |  |  | 0 |  |  |  |  | 0 | Časť |  | 0 | 0 | 0 | 0 | 0 | 0 | 0 | 0 | 0 | 0 | 0 | 0 | 0 | 0 |  |  | 4 |  | IMPORT | {7ad28a23-2a83-45eb-b45b-c4626618e779} | {66bf20af-1191-4667-bf5e-0537350ccf64}
/ |  |  |  |  | 21-105b-01-02-02-04 |  |  |  |  | Ostatné |  |  |  |  | 0 |  |  |  |  | 0 | Časť |  | 0 | 0 | 0 | 0 | 0 | 0 | 0 | 0 | 0 | 0 | 0 | 0 | 0 | 0 |  |  | 4 |  | IMPORT | {199666aa-d2a3-4af8-98fb-4437cdab4106} | {66bf20af-1191-4667-bf5e-0537350ccf64}
|  | 21-105b-02 |  |  |  |  | Neoprávnené náklady | [7 empty] | 0 |  |  |  |  | 0 | STA |  | 0 | 0 | 0 | 0 | 0 | 0 | 0 | 0 | 0 | 0 | 0 | 0 | 0 | 0 |  | D | 1 | ###NOIMPORT### | IMPORT | {d73f788c-59a7-4ef2-a9cc-91210330e60f} | {d4b79495-5462-4e43-8d06-a4a22d927757} | [13 empty] | 0
|  |  | 21-105b-02-01 |  |  |  |  | SO-01 Základná škola - modernizácia | [6 empty] | 0 |  |  |  |  | 0 | Časť |  | 0 | 0 | 0 | 0 | 0 | 0 | 0 | 0 | 0 | 0 | 0 | 0 | 0 | 0 |  | D | 2 | ###NOIMPORT### | IMPORT | {76acc01a-dc0f-49f4-8100-64017f85f097} | {d73f788c-59a7-4ef2-a9cc-91210330e60f}
/ |  |  |  | 21-105b-02-01-01 |  |  |  |  | Búracie práce | [5 empty] | 0 |  |  |  |  | 0 | Časť |  | 0 | 0 | 0 | 0 | 0 | 0 | 0 | 0 | 0 | 0 | 0 | 0 | 0 | 0 |  |  | 3 |  | IMPORT | {23b4b74e-0838-46fd-a2c7-86b0072ba623} | {76acc01a-dc0f-49f4-8100-64017f85f097}
/ |  |  |  | 21-105b-02-01-02 |  |  |  |  | Architektúra | [5 empty] | 0 |  |  |  |  | 0 | Časť |  | 0 | 0 | 0 | 0 | 0 | 0 | 0 | 0 | 0 | 0 | 0 | 0 | 0 | 0 |  |  | 3 |  | IMPORT | {0ea28f4c-95af-43b8-844b-b3951ec68ccf} | {76acc01a-dc0f-49f4-8100-64017f85f097}
/ |  |  |  | 21-105b-02-01-03 |  |  |  |  | Prepojovacia chodba | [5 empty] | 0 |  |  |  |  | 0 | Časť |  | 0 | 0 | 0 | 0 | 0 | 0 | 0 | 0 | 0 | 0 | 0 | 0 | 0 | 0 |  |  | 3 |  | IMPORT | {e57d256f-bb92-4195-b3a7-93d86d955833} | {76acc01a-dc0f-49f4-8100-64017f85f097}
|  |  | 21-105b-02-02 |  |  |  |  | SO-02 Materská škola - modernizácia | [6 empty] | 0 |  |  |  |  | 0 | Časť |  | 0 | 0 | 0 | 0 | 0 | 0 | 0 | 0 | 0 | 0 | 0 | 0 | 0 | 0 |  | D | 2 | ###NOIMPORT### | IMPORT | {89de6036-93b3-48d0-a7bc-c1bd54028d36} | {d73f788c-59a7-4ef2-a9cc-91210330e60f}
/ |  |  |  | 21-105b-02-02-01 |  |  |  |  | Búracie práce | [5 empty] | 0 |  |  |  |  | 0 | Časť |  | 0 | 0 | 0 | 0 | 0 | 0 | 0 | 0 | 0 | 0 | 0 | 0 | 0 | 0 |  |  | 3 |  | IMPORT | {7b68d8ac-a359-49fb-8cb8-0fb569d17323} | {89de6036-93b3-48d0-a7bc-c1bd54028d36}
/ |  |  |  | 21-105b-02-02-02 |  |  |  |  | Architektúra | [5 empty] | 0 |  |  |  |  | 0 | Časť |  | 0 | 0 | 0 | 0 | 0 | 0 | 0 | 0 | 0 | 0 | 0 | 0 | 0 | 0 |  |  | 3 |  | IMPORT | {bf4dd651-5c05-4cb3-9a20-11ea7a47f9d2} | {89de6036-93b3-48d0-a7bc-c1bd54028d36}
/ |  |  | 21-105b-02-03 |  |  |  |  | Prístavba | [6 empty] | 0 |  |  |  |  | 0 | Časť |  | 0 | 0 | 0 | 0 | 0 | 0 | 0 | 0 | 0 | 0 | 0 | 0 | 0 | 0 |  |  | 2 |  | IMPORT | {d89ef2da-22e3-4128-98a5-35b7620e2cb5} | {d73f788c-59a7-4ef2-a9cc-91210330e60f}
|  |  | 21-105b-02-04 |  |  |  |  | Spevnené plochy | [6 empty] | 0 |  |  |  |  | 0 | Časť |  | 0 | 0 | 0 | 0 | 0 | 0 | 0 | 0 | 0 | 0 | 0 | 0 | 0 | 0 |  | D | 2 | ###NOIMPORT### | IMPORT | {4ab69a78-39a4-4981-be3e-c4b8db90431f} | {d73f788c-59a7-4ef2-a9cc-91210330e60f}
/ |  |  |  | 21-105b-02-04-01 |  |  |  |  | Búracie práce | [5 empty] | 0 |  |  |  |  | 0 | Časť |  | 0 | 0 | 0 | 0 | 0 | 0 | 0 | 0 | 0 | 0 | 0 | 0 | 0 | 0 |  |  | 3 |  | IMPORT | {3bf97663-1b25-49eb-aacf-6c1c00ddd8e1} | {4ab69a78-39a4-4981-be3e-c4b8db90431f}
/ |  |  |  | 21-105b-02-04-02 |  |  |  |  | Nové spevnené plochy | [5 empty] | 0 |  |  |  |  | 0 | Časť |  | 0 | 0 | 0 | 0 | 0 | 0 | 0 | 0 | 0 | 0 | 0 | 0 | 0 | 0 |  |  | 3 |  | IMPORT | {cf255776-4c3e-48ee-b81f-cae849a6fc50} | {4ab69a78-39a4-4981-be3e-c4b8db90431f}
/ |  |  | 21-105b-02-05 |  |  |  |  | Ostatné zariadenia | [6 empty] | 0 |  |  |  |  | 0 | Časť |  | 0 | 0 | 0 | 0 | 0 | 0 | 0 | 0 | 0 | 0 | 0 | 0 | 0 | 0 |  |  | 2 |  | IMPORT | {f10dbb52-426a-4279-a489-e08edff94daf} | {d73f788c-59a7-4ef2-a9cc-91210330e60f}
| 2) Ostatné náklady zo súhrnného listu | [13 empty] | 0 |  |  |  |  | 0 |  |  | Percent. zadanie [% nákladov rozpočtu] | Zaradenie nákladov | DPH | DPH [EUR]
|  | Ostatné náklady | [12 empty] | 0 |  |  |  |  | 0 |  |  | 0% | stavebná časť | základná | 0 | [14 empty] | OSTATNENAKLADY |  |  | 0 | 0 | 0 | 0 | 0 | 0 | 0 | 0 | 0 | 0 | 1 | 1 | x
|  | Vyplň vlastné | [12 empty] | 0 |  |  |  |  | 0 |  |  | 0% | stavebná časť | základná | 0 | [14 empty] | OSTATNENAKLADYVLASTNE |  |  | 0 | 0 | 0 | 0 | 0 | 0 | 0 | 0 | 0 | 0 | 1 | 1
|  | Vyplň vlastné | [12 empty] | 0 |  |  |  |  | 0 |  |  | 0% | stavebná časť | základná | 0 | [14 empty] | OSTATNENAKLADYVLASTNE |  |  | 0 | 0 | 0 | 0 | 0 | 0 | 0 | 0 | 0 | 0 | 1 | 1
|  | Vyplň vlastné | [12 empty] | 0 |  |  |  |  | 0 |  |  | 0% | stavebná časť | základná | 0 | [14 empty] | OSTATNENAKLADYVLASTNE |  |  | 0 | 0 | 0 | 0 | 0 | 0 | 0 | 0 | 0 | 0 | 1 | 1
| Celkové náklady za stavbu 1) + 2) | [13 empty] | 0 |  |  |  |  | 0

## 21-105b-01-01-01 - Búraci...
[10 empty] | >> skryté stĺpce << | [12 empty] | {0a625615-7650-47d5-9001-66b2502a0ef8}
0
| KRYCÍ LIST ROZPOČTU | [9 empty] | v --- nižšie sa nachádzajú doplnkové a pomocné údaje k zostavám --- v | [11 empty] | False
Stavba:
Zníženie energetickej náročnosti budov ZŠ a MŠ v obci Kováčová
Objekt:
21-105b-01 - Oprávnené náklady
Časť:
21-105b-01-01 - SO-01 Základná škola - modernizácia
Úroveň 3:
21-105b-01-01-01 - Búracie práce
| JKSO: |  |  |  |  | KS:
| Miesto: |  | Kováčová |  |  | Dátum: | 16. 11. 2021
| Objednávateľ: |  |  |  |  | IČO:
|  | Obec Kováčová |  |  |  | IČ DPH:
| Zhotoviteľ: |  |  |  |  | IČO: | Vyplň údaj
|  | Vyplň údaj |  |  |  | IČ DPH: | Vyplň údaj
| Projektant: |  |  |  |  | IČO:
|  | HS partner, s.r.o. |  |  |  | IČ DPH:
| Spracovateľ: |  |  |  |  | IČO:
|  | Ing. Miroslav Plevka |  |  |  | IČ DPH:
Poznámka:
| Náklady z rozpočtu | [6 empty] | 0
|  | Materiál | [5 empty] | 0
|  | Montáž | [5 empty] | 0
| Ostatné náklady | [6 empty] | 0
| Cena bez DPH | [6 empty] | 0
|  |  | Základ dane |  |  | Sadzba dane |  | Výška dane
| DPH | základná | 0 |  |  | 20% |  | 0
|  | znížená | 0 |  |  | 20% |  | 0
|  | zákl. prenesená | 0 |  |  | 20% |  | 0
|  | zníž. prenesená | 0 |  |  | 20% |  | 0
|  | nulová | 0 |  |  | 0% |  | 0
| Cena s DPH |  |  | v | EUR |  |  | 0
| Projektant |  |  | Spracovateľ
| Dátum a podpis: |  | Pečiatka | Dátum a podpis: |  |  | Pečiatka
| Objednávateľ |  |  | Zhotoviteľ
| Dátum a podpis: |  | Pečiatka | Dátum a podpis: |  |  | Pečiatka
REKAPITULÁCIA ROZPOČTU
Stavba:
Zníženie energetickej náročnosti budov ZŠ a MŠ v obci Kováčová
Objekt:
21-105b-01 - Oprávnené náklady
Časť:
21-105b-01-01 - SO-01 Základná škola - modernizácia
Úroveň 3:
21-105b-01-01-01 - Búracie práce
Miesto: |  |  | Kováčová |  |  | Dátum: | 16. 11. 2021
Objednávateľ: |  |  | Obec Kováčová |  |  | Projektant: | HS partner, s.r.o.
Zhotoviteľ: |  |  | Vyplň údaj |  |  | Spracovateľ: | Ing. Miroslav Plevka
Kód dielu - Popis | [5 empty] | Materiál [EUR] | Montáž [EUR] | Cena celkom [EUR]
1) Náklady z rozpočtu | [5 empty] | 0 | 0 | 0 | [15 empty] | -1
| HSV - Práce a dodávky HSV |  |  |  |  | 0 | 0 | 0
| 9 - Ostatné konštrukcie a práce-búranie |  |  |  |  | 0 | 0 | 0
| PSV - Práce a dodávky PSV |  |  |  |  | 0 | 0 | 0
| 767 - Konštrukcie doplnkové kovové |  |  |  |  | 0 | 0 | 0
| 776 - Podlahy povlakové |  |  |  |  | 0 | 0 | 0
2) Ostatné náklady | [7 empty] | 0 |  |  |  | DPH
| GZS | [6 empty] | 0 |  |  |  | znížená | [15 empty] | VRN | 0 | 0 | 0 | 0 | 0 | 2
| Projektové práce | [6 empty] | 0 |  |  |  | znížená | [15 empty] | VRN | 0 | 0 | 0 | 0 | 0 | 2
| Sťažené podmienky | [6 empty] | 0 |  |  |  | znížená | [15 empty] | VRN | 0 | 0 | 0 | 0 | 0 | 2
| Vplyv prostredia | [6 empty] | 0 |  |  |  | znížená | [15 empty] | VRN | 0 | 0 | 0 | 0 | 0 | 2
| Iné VRN | [6 empty] | 0 |  |  |  | znížená | [15 empty] | VRN | 0 | 0 | 0 | 0 | 0 | 2
| Kompletačná činnosť | [6 empty] | 0 |  |  |  | znížená | [15 empty] | KOMPLETACNA | 0 | 0 | 0 | 0 | 0 | 2
Celkové náklady za stavbu 1) + 2) | [7 empty] | 0
ROZPOČET
Stavba:
Zníženie energetickej náročnosti budov ZŠ a MŠ v obci Kováčová
Objekt:
21-105b-01 - Oprávnené náklady
Časť:
21-105b-01-01 - SO-01 Základná škola - modernizácia
Úroveň 3:
21-105b-01-01-01 - Búracie práce
Miesto: |  |  | Kováčová |  |  | Dátum: | 16. 11. 2021
Objednávateľ: |  |  | Obec Kováčová |  |  | Projektant: | HS partner, s.r.o.
Zhotoviteľ: |  |  | Vyplň údaj |  |  | Spracovateľ: | Ing. Miroslav Plevka
PČ | Typ | Kód | Popis | MJ | Množstvo | J. materiál [EUR] | J. montáž [EUR] | Cena celkom [EUR] | Cenová sústava |  |  | DPH | J.cena [EUR] | Materiál celkom [EUR] | Montáž celkom [EUR] | J. Nh [h] | Nh celkom [h] | J. hmotnosť [t] | Hmotnosť celkom [t] | J. suť [t] | Suť Celkom [t]
Náklady z rozpočtu | [7 empty] | 0 | [5 empty] | 0 | 0 |  | 0 |  | 0.014775 |  | 206.5328 |  | D | -1 | [10 empty] | 0
| D | HSV | Práce a dodávky HSV |  |  |  |  | 0 | [5 empty] | 0 | 0 |  | 0 |  | 0 |  | 205.7527 | 1 | D | 0 |  |  |  | ROZPOCET | [6 empty] | 0
| D | 9 | Ostatné konštrukcie a práce-búranie |  |  |  |  | 0 | [5 empty] | 0 | 0 |  | 0 |  | 0 |  | 205.7527 | 1 | D | 1 |  |  |  | ROZPOCET | [6 empty] | 0
1 | K | 962031132.S | Búranie priečok alebo vybúranie otvorov plochy nad 4 m2 z tehál pálených, plných alebo dutých hr. do 150 mm, -0,19600t | m2 | 161.938 |  |  | 0 |  |  |  | znížená | 0 | 0 | 0 |  | 0 | 0 | 0 | 0.196 | 31.7398 | 4 | K | 2 |  |  |  | ROZPOCET | 0 | 0 | 0 | 0 | 0 | 2 | 0 | 4 | -182085935
| VV |  | "1.NP" | [19 empty] | VV | 2 | 1 | True | 0 | ROZPOCET
| VV |  | "m.č.101" 1,6*3,0-1,0*2,1 |  | 2.7 | [17 empty] | VV | 2 | 2 | True | 0 | ROZPOCET
| VV |  | "m.č.102" 3,0*3,0-0,8*2,0*2 |  | 5.8 | [17 empty] | VV | 2 | 2 | True | 0 | ROZPOCET
| VV |  | "m.č.105" 1,0*3,0*2 |  | 6 | [17 empty] | VV | 2 | 2 | True | 0 | ROZPOCET
| VV |  | "m.č.106" (2,4+1,0)*2,75 |  | 9.35 | [17 empty] | VV | 2 | 2 | True | 0 | ROZPOCET
| VV |  | "m.č.107" (1,5+2,1)*3,0 |  | 10.8 | [17 empty] | VV | 2 | 2 | True | 0 | ROZPOCET
| VV |  | "m.č.108" 1,5*3,0-0,8*2,0 |  | 2.9 | [17 empty] | VV | 2 | 2 | True | 0 | ROZPOCET
| VV |  | "m.č.110" (1,45+2,4+1,0+1,0)*2,75 |  | 16.088 | [17 empty] | VV | 2 | 2 | True | 0 | ROZPOCET
| VV |  | "m.č.112" (1,0+1,0)*3,0-0,6*2,0-0,8*2,0 |  | 3.2 | [17 empty] | VV | 2 | 2 | True | 0 | ROZPOCET
| VV |  | "m.č.113" (1,5+0,9 )*2*3,0-0,6*2,0*2+1,3*3,0 |  | 15.9 | [17 empty] | VV | 2 | 2 | True | 0 | ROZPOCET
| VV |  | "m.č.115" (0,7+0,65)*3,0 |  | 4.05 | [17 empty] | VV | 2 | 2 | True | 0 | ROZPOCET
| VV |  | "m.č.118" 0,7*2,75 |  | 1.925 | [17 empty] | VV | 2 | 2 | True | 0 | ROZPOCET
| VV |  | "m.č.120" 0,9*2,75 |  | 2.475 | [17 empty] | VV | 2 | 2 | True | 0 | ROZPOCET
| VV |  | Medzisúčet |  | 81.188 | [17 empty] | VV | 2 | 3 | True | 0 | ROZPOCET
| VV |  | "2.NP" | [19 empty] | VV | 2 | 1 | True | 0 | ROZPOCET
| VV |  | "m.č.201" 1,6*3,0-1,0*2,1+1,1*3,0 |  | 6 | [17 empty] | VV | 2 | 2 | True | 0 | ROZPOCET
| VV |  | "m.č.204" (2,1+1,5+1,0+0,9+1,0)*3,0-0,8*2,0*2 |  | 16.3 | [17 empty] | VV | 2 | 2 | True | 0 | ROZPOCET
| VV |  | "m.č.205" (1,5+1,0)*3,0-0,6*2,0 |  | 6.3 | [17 empty] | VV | 2 | 2 | True | 0 | ROZPOCET
| VV |  | "m.č.208" 0,7*3,0*2 |  | 4.2 | [17 empty] | VV | 2 | 2 | True | 0 | ROZPOCET
| VV |  | "m.č.209" (1,5+1,45+2,4+1,5+0,7+0,7)*3,0-0,8*2,0*2 |  | 21.55 | [17 empty] | VV | 2 | 2 | True | 0 | ROZPOCET
| VV |  | "m.č.210" 1,0*3,0*2-0,8*2,0 |  | 4.4 | [17 empty] | VV | 2 | 2 | True | 0 | ROZPOCET
| VV |  | "m.č.212" (1,5+1,0+4,35)*3,0-0,8*2,0*2 |  | 17.35 | [17 empty] | VV | 2 | 2 | True | 0 | ROZPOCET
| VV |  | "m.č.213" 0,65*3,0 |  | 1.95 | [17 empty] | VV | 2 | 2 | True | 0 | ROZPOCET
| VV |  | "m.č.217" 0,9*3,0 |  | 2.7 | [17 empty] | VV | 2 | 2 | True | 0 | ROZPOCET
| VV |  | Medzisúčet |  | 80.75 | [17 empty] | VV | 2 | 3 | True | 0 | ROZPOCET
| VV |  | Súčet |  | 161.938 | [17 empty] | VV | 2 | 4 | True | 1 | ROZPOCET
2 | K | 962032231.S | Búranie muriva alebo vybúranie otvorov plochy nad 4 m2 nadzákladového z tehál pálených, vápenopieskových, cementových na maltu, -1,90500t | m3 | 13.88 |  |  | 0 |  |  |  | znížená | 0 | 0 | 0 |  | 0 | 0 | 0 | 1.905 | 26.4414 | 4 | K | 2 |  |  |  | ROZPOCET | 0 | 0 | 0 | 0 | 0 | 2 | 0 | 4 | 32049024
| VV |  | "1.NP" | [19 empty] | VV | 2 | 1 | True | 0 | ROZPOCET
| VV |  | "m.č.101" (12,1+0,5)*3,0*0,3-0,8*2,0*0,3*2-1,2*2,1*0,3*6 |  | 5.844 | [17 empty] | VV | 2 | 2 | True | 0 | ROZPOCET
| VV |  | "m.č.102" 1,5*0,6*0,3 |  | 0.27 | [17 empty] | VV | 2 | 2 | True | 0 | ROZPOCET
| VV |  | "m.č.115" 1,0*3,0*0,3 |  | 0.9 | [17 empty] | VV | 2 | 2 | True | 0 | ROZPOCET
| VV |  | "m.č.131" 1,0*0,45*2,27 |  | 1.022 | [17 empty] | VV | 2 | 2 | True | 0 | ROZPOCET
| VV |  | Medzisúčet |  | 8.036 | [17 empty] | VV | 2 | 3 | True | 0 | ROZPOCET
| VV |  | "2.NP" | [19 empty] | VV | 2 | 1 | True | 0 | ROZPOCET
| VV |  | "m.č.202" (12,1+0,5)*3,0*0,3-0,8*2,0*0,3*2-1,2*2,1*0,3*6 |  | 5.844 | [17 empty] | VV | 2 | 2 | True | 0 | ROZPOCET
| VV |  | Medzisúčet |  | 5.844 | [17 empty] | VV | 2 | 3 | True | 0 | ROZPOCET
| VV |  | Súčet |  | 13.88 | [17 empty] | VV | 2 | 4 | True | 1 | ROZPOCET
3 | K | 965042141.S | Búranie podkladov pod dlažby, liatych dlažieb a mazanín,betón alebo liaty asfalt hr.do 100 mm, plochy nad 4 m2 -2,20000t | m3 | 59.615 |  |  | 0 |  |  |  | znížená | 0 | 0 | 0 |  | 0 | 0 | 0 | 2.2 | 131.153 | 4 | K | 2 |  |  |  | ROZPOCET | 0 | 0 | 0 | 0 | 0 | 2 | 0 | 4 | -562768653
| VV |  | "predpoklad 10 cm hrúbky" | [19 empty] | VV | 2 | 1 | True | 0 | ROZPOCET
| VV |  | "škola-1.NP" 267,88*0,1 |  | 26.788 | [17 empty] | VV | 2 | 2 | True | 0 | ROZPOCET
| VV |  | "škola-2.NP" 264,29*0,1 |  | 26.429 | [17 empty] | VV | 2 | 2 | True | 0 | ROZPOCET
| VV |  | "jedáleň 1.NP" 63,98*0,1 |  | 6.398 | [17 empty] | VV | 2 | 2 | True | 0 | ROZPOCET
| VV |  | Medzisúčet |  | 59.615 | [17 empty] | VV | 2 | 3 | True | 1 | ROZPOCET
4 | K | 965049110.S | Príplatok za búranie betónovej mazaniny so zváranou sieťou alebo rabicovým pletivom hr. do 100 mm | m3 | 59.615 |  |  | 0 |  |  |  | znížená | 0 | 0 | 0 |  | 0 | 0 | 0 | 0 | 0 | 4 | K | 2 |  |  |  | ROZPOCET | 0 | 0 | 0 | 0 | 0 | 2 | 0 | 4 | -1838609331
| VV |  | "predpoklad 10 cm hrúbky" | [19 empty] | VV | 2 | 1 | True | 0 | ROZPOCET
| VV |  | "škola-1.NP" 267,88*0,1 |  | 26.788 | [17 empty] | VV | 2 | 2 | True | 0 | ROZPOCET
| VV |  | "škola-2.NP" 264,29*0,1 |  | 26.429 | [17 empty] | VV | 2 | 2 | True | 0 | ROZPOCET
| VV |  | "jedáleň 1.NP" 63,98*0,1 |  | 6.398 | [17 empty] | VV | 2 | 2 | True | 0 | ROZPOCET
| VV |  | Medzisúčet |  | 59.615 | [17 empty] | VV | 2 | 3 | True | 1 | ROZPOCET
5 | K | 965081812.S | Búranie dlažieb, z kamen., cement., terazzových, čadičových alebo keramických, hr. nad 10 mm, -0,06500t | m2 | 94.31 |  |  | 0 |  |  |  | znížená | 0 | 0 | 0 |  | 0 | 0 | 0 | 0.065 | 6.1302 | 4 | K | 2 |  |  |  | ROZPOCET | 0 | 0 | 0 | 0 | 0 | 2 | 0 | 4 | 62778453
| VV |  | "1.NP" | [19 empty] | VV | 2 | 1 | True | 0 | ROZPOCET
| VV |  | "m.č.105" 1,31 |  | 1.31 | [17 empty] | VV | 2 | 2 | True | 0 | ROZPOCET
| VV |  | "m.č.106" 2,40 |  | 2.4 | [17 empty] | VV | 2 | 2 | True | 0 | ROZPOCET
| VV |  | "m.č.107" 4,78 |  | 4.78 | [17 empty] | VV | 2 | 2 | True | 0 | ROZPOCET
| VV |  | "m.č.109" 9,45 |  | 9.45 | [17 empty] | VV | 2 | 2 | True | 0 | ROZPOCET
| VV |  | "m.č.110" 3,33 |  | 3.33 | [17 empty] | VV | 2 | 2 | True | 0 | ROZPOCET
| VV |  | "m.č.111" 1,05 |  | 1.05 | [17 empty] | VV | 2 | 2 | True | 0 | ROZPOCET
| VV |  | "m.č.112" 1,45 |  | 1.45 | [17 empty] | VV | 2 | 2 | True | 0 | ROZPOCET
| VV |  | "m.č.117" 2,15 |  | 2.15 | [17 empty] | VV | 2 | 2 | True | 0 | ROZPOCET
| VV |  | "m.č.118" 3,67 |  | 3.67 | [17 empty] | VV | 2 | 2 | True | 0 | ROZPOCET
| VV |  | "m.č.124" 2,48 |  | 2.48 | [17 empty] | VV | 2 | 2 | True | 0 | ROZPOCET
| VV |  | "m.č.125" 1,47 |  | 1.47 | [17 empty] | VV | 2 | 2 | True | 0 | ROZPOCET
| VV |  | "m.č.128" 4,16 |  | 4.16 | [17 empty] | VV | 2 | 2 | True | 0 | ROZPOCET
| VV |  | "m.č.129" 1,95 |  | 1.95 | [17 empty] | VV | 2 | 2 | True | 0 | ROZPOCET
| VV |  | "m.č.130" 1,17 |  | 1.17 | [17 empty] | VV | 2 | 2 | True | 0 | ROZPOCET
| VV |  | "m.č.132" 8,20 |  | 8.2 | [17 empty] | VV | 2 | 2 | True | 0 | ROZPOCET
| VV |  | Medzisúčet |  | 49.02 | [17 empty] | VV | 2 | 3 | True | 0 | ROZPOCET
| VV |  | "2.NP" | [19 empty] | VV | 2 | 1 | True | 0 | ROZPOCET
| VV |  | "m.č.205" 1,31 |  | 1.31 | [17 empty] | VV | 2 | 2 | True | 0 | ROZPOCET
| VV |  | "m.č.206" 2,40 |  | 2.4 | [17 empty] | VV | 2 | 2 | True | 0 | ROZPOCET
| VV |  | "m.č.208" 3,33 |  | 3.33 | [17 empty] | VV | 2 | 2 | True | 0 | ROZPOCET
| VV |  | "m.č.209" 9,45 |  | 9.45 | [17 empty] | VV | 2 | 2 | True | 0 | ROZPOCET
| VV |  | "m.č.210" 1,05 |  | 1.05 | [17 empty] | VV | 2 | 2 | True | 0 | ROZPOCET
| VV |  | "m.č.211" 1,45 |  | 1.45 | [17 empty] | VV | 2 | 2 | True | 0 | ROZPOCET
| VV |  | "m.č.219" 26,30 |  | 26.3 | [17 empty] | VV | 2 | 2 | True | 0 | ROZPOCET
| VV |  | Medzisúčet |  | 45.29 | [17 empty] | VV | 2 | 3 | True | 0 | ROZPOCET
| VV |  | Súčet |  | 94.31 | [17 empty] | VV | 2 | 4 | True | 1 | ROZPOCET
6 | K | 968061116.S | Demontáž dverí drevených vchodových, 1 bm obvodu - 0,012t | m | 189.2 |  |  | 0 |  |  |  | znížená | 0 | 0 | 0 |  | 0 | 0 | 0 | 0.012 | 2.2704 | 4 | K | 2 |  |  |  | ROZPOCET | 0 | 0 | 0 | 0 | 0 | 2 | 0 | 4 | -1325666602
| VV |  | "1.NP" | [19 empty] | VV | 2 | 1 | True | 0 | ROZPOCET
| VV |  | "m.č.101" (1,0+2,1)*2*2 |  | 12.4 | [17 empty] | VV | 2 | 2 | True | 0 | ROZPOCET
| VV |  | "m.č.106" (0,6+2,0)*2+(0,8+2,0)*2*2 |  | 16.4 | [17 empty] | VV | 2 | 2 | True | 0 | ROZPOCET
| VV |  | "m.č.108" (0,8+2,0)*3 |  | 8.4 | [17 empty] | VV | 2 | 2 | True | 0 | ROZPOCET
| VV |  | "m.č.109" (0,6+2,0)*2 |  | 5.2 | [17 empty] | VV | 2 | 2 | True | 0 | ROZPOCET
| VV |  | "m.č.113" (0,8+2,0)*2*3 |  | 16.8 | [17 empty] | VV | 2 | 2 | True | 0 | ROZPOCET
| VV |  | "m.č.120" (1,6+2,0)*2 |  | 7.2 | [17 empty] | VV | 2 | 2 | True | 0 | ROZPOCET
| VV |  | "m.č.128" (1,0+2,1)*2*2 |  | 12.4 | [17 empty] | VV | 2 | 2 | True | 0 | ROZPOCET
| VV |  | Medzisúčet |  | 78.8 | [17 empty] | VV | 2 | 3 | True | 0 | ROZPOCET
| VV |  | "2.NP" | [19 empty] | VV | 2 | 1 | True | 0 | ROZPOCET
| VV |  | "m.č.201" (0,8+2,0)*2*2 |  | 11.2 | [17 empty] | VV | 2 | 2 | True | 0 | ROZPOCET
| VV |  | "m.č.202" (0,8+2,0)*2*2 |  | 11.2 | [17 empty] | VV | 2 | 2 | True | 0 | ROZPOCET
| VV |  | "m.č.204" (0,8+2,0)*2 |  | 5.6 | [17 empty] | VV | 2 | 2 | True | 0 | ROZPOCET
| VV |  | "m.č.206" (0,8+2,0)*2*2 |  | 11.2 | [17 empty] | VV | 2 | 2 | True | 0 | ROZPOCET
| VV |  | "m.č.207" (0,8+2,0)*2*2 |  | 11.2 | [17 empty] | VV | 2 | 2 | True | 0 | ROZPOCET
| VV |  | "m.č.209" (0,8+2,0)*2*2 |  | 11.2 | [17 empty] | VV | 2 | 2 | True | 0 | ROZPOCET
| VV |  | "m.č.212" (0,8+2,0)*2*5 |  | 28 | [17 empty] | VV | 2 | 2 | True | 0 | ROZPOCET
| VV |  | "m.č.214" (0,6+2,0)*2 |  | 5.2 | [17 empty] | VV | 2 | 2 | True | 0 | ROZPOCET
| VV |  | "m.č.218" (1,6+2,0)*2+(1,5+2,7)*2 |  | 15.6 | [17 empty] | VV | 2 | 2 | True | 0 | ROZPOCET
| VV |  | Medzisúčet |  | 110.4 | [17 empty] | VV | 2 | 3 | True | 0 | ROZPOCET
| VV |  | Súčet |  | 189.2 | [17 empty] | VV | 2 | 4 | True | 1 | ROZPOCET
7 | K | 968081115.S | Demontáž okien plastových, 1 bm obvodu - 0,007t | m | 376 |  |  | 0 |  |  |  | znížená | 0 | 0 | 0 |  | 0 | 0 | 0 | 0.007 | 2.632 | 4 | K | 2 |  |  |  | ROZPOCET | 0 | 0 | 0 | 0 | 0 | 2 | 0 | 4 | -1895251694
| VV |  | "1.NP" | [19 empty] | VV | 2 | 1 | True | 0 | ROZPOCET
| VV |  | "m.č.101" (4,8+2,1)*2+(1,2+2,1)*2*2+(1,3+2,0)*2 |  | 33.6 | [17 empty] | VV | 2 | 2 | True | 0 | ROZPOCET
| VV |  | "m.č.102" (5,4+2,1)*2+(1,2+2,1)*2*6 |  | 54.6 | [17 empty] | VV | 2 | 2 | True | 0 | ROZPOCET
| VV |  | "m.č.104" (1,2+1,5)*2*3 |  | 16.2 | [17 empty] | VV | 2 | 2 | True | 0 | ROZPOCET
| VV |  | "m.č.118" (1,1+2,7)*2 |  | 7.6 | [17 empty] | VV | 2 | 2 | True | 0 | ROZPOCET
| VV |  | "m.č.119-121" (3,0+2,7)*2*2+(5,4+2,1)*2*2+(1,2+2,1)*2 |  | 59.4 | [17 empty] | VV | 2 | 2 | True | 0 | ROZPOCET
| VV |  | "m.č.124" (0,6+0,9)*2 |  | 3 | [17 empty] | VV | 2 | 2 | True | 0 | ROZPOCET
| VV |  | "m.č.125" (0,6+0,9)*2 |  | 3 | [17 empty] | VV | 2 | 2 | True | 0 | ROZPOCET
| VV |  | "m.č.126" (1,2+1,8)*2 |  | 6 | [17 empty] | VV | 2 | 2 | True | 0 | ROZPOCET
| VV |  | "m.č.127" (1,2+1,8)*2 |  | 6 | [17 empty] | VV | 2 | 2 | True | 0 | ROZPOCET
| VV |  | "m.č.128" (1,2+2,1)*2 |  | 6.6 | [17 empty] | VV | 2 | 2 | True | 0 | ROZPOCET
| VV |  | "m.č.129" (0,6+0,9)*2 |  | 3 | [17 empty] | VV | 2 | 2 | True | 0 | ROZPOCET
| VV |  | "m.č.130" (0,6+0,9)*2 |  | 3 | [17 empty] | VV | 2 | 2 | True | 0 | ROZPOCET
| VV |  | "m.č.131" (1,2+1,8)*2*5 |  | 30 | [17 empty] | VV | 2 | 2 | True | 0 | ROZPOCET
| VV |  | Medzisúčet |  | 232 | [17 empty] | VV | 2 | 3 | True | 0 | ROZPOCET
| VV |  | "2.NP" | [19 empty] | VV | 2 | 1 | True | 0 | ROZPOCET
| VV |  | "m.č.201" (5,4+2,1)*2+1,0*2,1*2 |  | 19.2 | [17 empty] | VV | 2 | 2 | True | 0 | ROZPOCET
| VV |  | "m.č.202" (4,8+2,1)*2*2+(1,2+2,1)*2*6 |  | 67.2 | [17 empty] | VV | 2 | 2 | True | 0 | ROZPOCET
| VV |  | "m.č.216-218" (5,4+2,1)*2*3+(4,2+2,1)*2 |  | 57.6 | [17 empty] | VV | 2 | 2 | True | 0 | ROZPOCET
| VV |  | Medzisúčet |  | 144 | [17 empty] | VV | 2 | 3 | True | 0 | ROZPOCET
| VV |  | Súčet |  | 376 | [17 empty] | VV | 2 | 4 | True | 1 | ROZPOCET
8 | K | 978059531.S | Odsekanie a odobratie obkladov stien z obkladačiek vnútorných vrátane podkladovej omietky nad 2 m2, -0,06800t | m2 | 79.205 |  |  | 0 |  |  |  | znížená | 0 | 0 | 0 |  | 0 | 0 | 0 | 0.068 | 5.3859 | 4 | K | 2 |  |  |  | ROZPOCET | 0 | 0 | 0 | 0 | 0 | 2 | 0 | 4 | 142975707
| VV |  | "1.NP" | [19 empty] | VV | 2 | 1 | True | 0 | ROZPOCET
| VV |  | "m.č.105" (1,5+0,5+0,5+0,9)*1,5 |  | 5.1 | [17 empty] | VV | 2 | 2 | True | 0 | ROZPOCET
| VV |  | "m.č.109" (4,35-1,5+3,05+0,3)*1,5-0,8*1,5 |  | 8.1 | [17 empty] | VV | 2 | 2 | True | 0 | ROZPOCET
| VV |  | "m.č.110" 2,4*1,5 |  | 3.6 | [17 empty] | VV | 2 | 2 | True | 0 | ROZPOCET
| VV |  | "m.č.111" 1,2*1,5*2 |  | 3.6 | [17 empty] | VV | 2 | 2 | True | 0 | ROZPOCET
| VV |  | "m.č.118" (2,0+1,95)*2*1,5-0,8*1,5-1,1*1,5 |  | 9 | [17 empty] | VV | 2 | 2 | True | 0 | ROZPOCET
| VV |  | "m.č.125" (0,95+1,55)*2*1,5-0,6*1,5 |  | 6.6 | [17 empty] | VV | 2 | 2 | True | 0 | ROZPOCET
| VV |  | "m.č.129" (1,3+1,5)*2*1,5-0,6*1,5*2 |  | 6.6 | [17 empty] | VV | 2 | 2 | True | 0 | ROZPOCET
| VV |  | "m.č.130" (0,9+1,3)*2*1,5-0,6*2,0 |  | 5.4 | [17 empty] | VV | 2 | 2 | True | 0 | ROZPOCET
| VV |  | "m.č.132" (2,0+4,1)*2*1,5-0,8*2,0-1,2*0,6 |  | 15.98 | [17 empty] | VV | 2 | 2 | True | 0 | ROZPOCET
| VV |  | Medzisúčet |  | 63.98 | [17 empty] | VV | 2 | 3 | True | 0 | ROZPOCET
| VV |  | "2.NP" | [19 empty] | VV | 2 | 1 | True | 0 | ROZPOCET
| VV |  | "m.č.205" (1,5+0,5+0,5)*1,5 |  | 3.75 | [17 empty] | VV | 2 | 2 | True | 0 | ROZPOCET
| VV |  | "m.č.208" 2,4*1,5 |  | 3.6 | [17 empty] | VV | 2 | 2 | True | 0 | ROZPOCET
| VV |  | "m.č.209" (4,35-1,5)*1,5 |  | 4.275 | [17 empty] | VV | 2 | 2 | True | 0 | ROZPOCET
| VV |  | "m.č.210" 1,2*1,5*2 |  | 3.6 | [17 empty] | VV | 2 | 2 | True | 0 | ROZPOCET
| VV |  | Medzisúčet |  | 15.225 | [17 empty] | VV | 2 | 3 | True | 0 | ROZPOCET
| VV |  | Súčet |  | 79.205 | [17 empty] | VV | 2 | 4 | True | 1 | ROZPOCET
9 | K | 979081111.S | Odvoz sutiny a vybúraných hmôt na skládku do 1 km | t | 206.533 |  |  | 0 |  |  |  | znížená | 0 | 0 | 0 |  | 0 | 0 | 0 | 0 | 0 | 4 | K | 2 |  |  |  | ROZPOCET | 0 | 0 | 0 | 0 | 0 | 2 | 0 | 4 | 309355541
10 | K | 979081121.S | Odvoz sutiny a vybúraných hmôt na skládku za každý ďalší 1 km | t | 3097.995 |  |  | 0 |  |  |  | znížená | 0 | 0 | 0 |  | 0 | 0 | 0 | 0 | 0 | 4 | K | 2 |  |  |  | ROZPOCET | 0 | 0 | 0 | 0 | 0 | 2 | 0 | 4 | 18538789
| VV |  | 206,533*15 'Prepočítané koeficientom množstva |  | 3097.995 | [17 empty] | VV | 2 | 2 | False | 1 | ROZPOCET
11 | K | 979082111.S | Vnútrostavenisková doprava sutiny a vybúraných hmôt do 10 m | t | 206.533 |  |  | 0 |  |  |  | znížená | 0 | 0 | 0 |  | 0 | 0 | 0 | 0 | 0 | 4 | K | 2 |  |  |  | ROZPOCET | 0 | 0 | 0 | 0 | 0 | 2 | 0 | 4 | -1450791386
12 | K | 979082121.S | Vnútrostavenisková doprava sutiny a vybúraných hmôt za každých ďalších 5 m | t | 413.066 |  |  | 0 |  |  |  | znížená | 0 | 0 | 0 |  | 0 | 0 | 0 | 0 | 0 | 4 | K | 2 |  |  |  | ROZPOCET | 0 | 0 | 0 | 0 | 0 | 2 | 0 | 4 | -2046253930
| VV |  | 206,533*2 'Prepočítané koeficientom množstva |  | 413.066 | [17 empty] | VV | 2 | 2 | False | 1 | ROZPOCET
13 | K | 979089012.S | Poplatok za skladovanie - betón, tehly, dlaždice (17 01) ostatné | t | 206.533 |  |  | 0 |  |  |  | znížená | 0 | 0 | 0 |  | 0 | 0 | 0 | 0 | 0 | 4 | K | 2 |  |  |  | ROZPOCET | 0 | 0 | 0 | 0 | 0 | 2 | 0 | 4 | 870557204
| D | PSV | Práce a dodávky PSV |  |  |  |  | 0 | [5 empty] | 0 | 0 |  | 0 |  | 0.014775 |  | 0.78004 | 2 | D | 0 |  |  |  | ROZPOCET | [6 empty] | 0
| D | 767 | Konštrukcie doplnkové kovové |  |  |  |  | 0 | [5 empty] | 0 | 0 |  | 0 |  | 0.014775 |  | 0.2955 | 2 | D | 1 |  |  |  | ROZPOCET | [6 empty] | 0
14 | K | 767996804.S | Demontáž ostatných doplnkov stavieb s hmotnosťou jednotlivých dielov konšt. nad 250 do 500 kg, -0,00100t (zábradlie) | kg | 295.5 |  |  | 0 |  |  |  | znížená | 0 | 0 | 0 |  | 0 | 5e-05 | 0.014775 | 0.001 | 0.2955 | 16 | K | 2 |  |  |  | ROZPOCET | 0 | 0 | 0 | 0 | 0 | 2 | 0 | 16 | 1131309231
| VV |  | "zábradlie-predpoklad 30 kg/m" ( 5,15+4,7)*30 |  | 295.5 | [17 empty] | VV | 2 | 2 | True | 1 | ROZPOCET
15 | K | 998767201.S | Presun hmôt pre kovové stavebné doplnkové konštrukcie v objektoch výšky do 6 m | % |  |  |  | 0 |  |  |  | znížená | 0 | 0 | 0 |  | 0 | 0 | 0 | 0 | 0 | 16 | K | 2 |  |  |  | ROZPOCET | 0 | 0 | 0 | 0 | 0 | 2 | 0 | 16 | -659738909
| D | 776 | Podlahy povlakové |  |  |  |  | 0 | [5 empty] | 0 | 0 |  | 0 |  | 0 |  | 0.48454 | 2 | D | 1 |  |  |  | ROZPOCET | [6 empty] | 0
16 | K | 776511820.S | Odstránenie povlakových podláh z nášľapnej plochy lepených s podložkou, -0,00100t | m2 | 484.54 |  |  | 0 |  |  |  | znížená | 0 | 0 | 0 |  | 0 | 0 | 0 | 0.001 | 0.48454 | 16 | K | 2 |  |  |  | ROZPOCET | 0 | 0 | 0 | 0 | 0 | 2 | 0 | 16 | -456176854
| VV |  | "1.NP" | [19 empty] | VV | 2 | 1 | True | 0 | ROZPOCET
| VV |  | "m.č.101" 18,95 |  | 18.95 | [17 empty] | VV | 2 | 2 | True | 0 | ROZPOCET
| VV |  | "m.č.102" 9,96 |  | 9.96 | [17 empty] | VV | 2 | 2 | True | 0 | ROZPOCET
| VV |  | "m.č.103" 10,81 |  | 10.81 | [17 empty] | VV | 2 | 2 | True | 0 | ROZPOCET
| VV |  | "m.č.104" 29,50 |  | 29.5 | [17 empty] | VV | 2 | 2 | True | 0 | ROZPOCET
| VV |  | "m.č.108" 17,30 |  | 17.3 | [17 empty] | VV | 2 | 2 | True | 0 | ROZPOCET
| VV |  | "m.č.113" 15,57 |  | 15.57 | [17 empty] | VV | 2 | 2 | True | 0 | ROZPOCET
| VV |  | "m.č.114" 3,41 |  | 3.41 | [17 empty] | VV | 2 | 2 | True | 0 | ROZPOCET
| VV |  | "m.č.115" 4,61 |  | 4.61 | [17 empty] | VV | 2 | 2 | True | 0 | ROZPOCET
| VV |  | "m.č.116" 3,51 |  | 3.51 | [17 empty] | VV | 2 | 2 | True | 0 | ROZPOCET
| VV |  | "m.č.119" 39,45 |  | 39.45 | [17 empty] | VV | 2 | 2 | True | 0 | ROZPOCET
| VV |  | "m.č.120" 42,46 |  | 42.46 | [17 empty] | VV | 2 | 2 | True | 0 | ROZPOCET
| VV |  | "m.č.121" 42,76 |  | 42.76 | [17 empty] | VV | 2 | 2 | True | 0 | ROZPOCET
| VV |  | "m.č.123" 5,46 |  | 5.46 | [17 empty] | VV | 2 | 2 | True | 0 | ROZPOCET
| VV |  | "m.č.126" 4,72 |  | 4.72 | [17 empty] | VV | 2 | 2 | True | 0 | ROZPOCET
| VV |  | "m.č.127" 7,52 |  | 7.52 | [17 empty] | VV | 2 | 2 | True | 0 | ROZPOCET
| VV |  | "m.č.131" 26,85 |  | 26.85 | [17 empty] | VV | 2 | 2 | True | 0 | ROZPOCET
| VV |  | Medzisúčet |  | 282.84 | [17 empty] | VV | 2 | 3 | True | 0 | ROZPOCET
| VV |  | "2.NP" | [19 empty] | VV | 2 | 1 | True | 0 | ROZPOCET
| VV |  | "m.č.201" 9,96 |  | 9.96 | [17 empty] | VV | 2 | 2 | True | 0 | ROZPOCET
| VV |  | "m.č.202" 18,95 |  | 18.95 | [17 empty] | VV | 2 | 2 | True | 0 | ROZPOCET
| VV |  | "m.č.203" 10,81 |  | 10.81 | [17 empty] | VV | 2 | 2 | True | 0 | ROZPOCET
| VV |  | "m.č.204" 4,80 |  | 4.8 | [17 empty] | VV | 2 | 2 | True | 0 | ROZPOCET
| VV |  | "m.č.212" 14,00 |  | 14 | [17 empty] | VV | 2 | 2 | True | 0 | ROZPOCET
| VV |  | "m.č.213" 2,30 |  | 2.3 | [17 empty] | VV | 2 | 2 | True | 0 | ROZPOCET
| VV |  | "m.č.214" 4,61 |  | 4.61 | [17 empty] | VV | 2 | 2 | True | 0 | ROZPOCET
| VV |  | "m.č.215" 3,51 |  | 3.51 | [17 empty] | VV | 2 | 2 | True | 0 | ROZPOCET
| VV |  | "m.č.216" 44,70 |  | 44.7 | [17 empty] | VV | 2 | 2 | True | 0 | ROZPOCET
| VV |  | "m.č.217" 42,46 |  | 42.46 | [17 empty] | VV | 2 | 2 | True | 0 | ROZPOCET
| VV |  | "m.č.218" 45,60 |  | 45.6 | [17 empty] | VV | 2 | 2 | True | 0 | ROZPOCET
| VV |  | Medzisúčet |  | 201.7 | [17 empty] | VV | 2 | 3 | True | 0 | ROZPOCET
| VV |  | Súčet |  | 484.54 | [17 empty] | VV | 2 | 4 | True | 1 | ROZPOCET
17 | K | 998776201.S | Presun hmôt pre podlahy povlakové v objektoch výšky do 6 m | % |  |  |  | 0 |  |  |  | znížená | 0 | 0 | 0 |  | 0 | 0 | 0 | 0 | 0 | 16 | K | 2 |  |  |  | ROZPOCET | 0 | 0 | 0 | 0 | 0 | 2 | 0 | 16 | 497416433

## 21-105b-01-01-02-01 - Zat...
[10 empty] | >> skryté stĺpce << | [12 empty] | {bc5e7e6d-4979-4a15-891e-b8cba560b928}
0
| KRYCÍ LIST ROZPOČTU | [9 empty] | v --- nižšie sa nachádzajú doplnkové a pomocné údaje k zostavám --- v | [11 empty] | False
Stavba:
Zníženie energetickej náročnosti budov ZŠ a MŠ v obci Kováčová
Objekt:
21-105b-01 - Oprávnené náklady
Časť:
21-105b-01-01 - SO-01 Základná škola - modernizácia
Úroveň 4:
21-105b-01-01-02-01 - Zateplenie obvodového plášťa
| JKSO: |  |  |  |  | KS:
| Miesto: |  | Kováčová |  |  | Dátum: | 16. 11. 2021
| Objednávateľ: |  |  |  |  | IČO:
|  | Obec Kováčová |  |  |  | IČ DPH:
| Zhotoviteľ: |  |  |  |  | IČO: | Vyplň údaj
|  | Vyplň údaj |  |  |  | IČ DPH: | Vyplň údaj
| Projektant: |  |  |  |  | IČO:
|  | HS partner, s.r.o. |  |  |  | IČ DPH:
| Spracovateľ: |  |  |  |  | IČO:
|  | Ing. Miroslav Plevka |  |  |  | IČ DPH:
Poznámka:
| Náklady z rozpočtu | [6 empty] | 0
|  | Materiál | [5 empty] | 0
|  | Montáž | [5 empty] | 0
| Ostatné náklady | [6 empty] | 0
| Cena bez DPH | [6 empty] | 0
|  |  | Základ dane |  |  | Sadzba dane |  | Výška dane
| DPH | základná | 0 |  |  | 20% |  | 0
|  | znížená | 0 |  |  | 20% |  | 0
|  | zákl. prenesená | 0 |  |  | 20% |  | 0
|  | zníž. prenesená | 0 |  |  | 20% |  | 0
|  | nulová | 0 |  |  | 0% |  | 0
| Cena s DPH |  |  | v | EUR |  |  | 0
| Projektant |  |  | Spracovateľ
| Dátum a podpis: |  | Pečiatka | Dátum a podpis: |  |  | Pečiatka
| Objednávateľ |  |  | Zhotoviteľ
| Dátum a podpis: |  | Pečiatka | Dátum a podpis: |  |  | Pečiatka
REKAPITULÁCIA ROZPOČTU
Stavba:
Zníženie energetickej náročnosti budov ZŠ a MŠ v obci Kováčová
Objekt:
21-105b-01 - Oprávnené náklady
Časť:
21-105b-01-01 - SO-01 Základná škola - modernizácia
Úroveň 4:
21-105b-01-01-02-01 - Zateplenie obvodového plášťa
Miesto: |  |  | Kováčová |  |  | Dátum: | 16. 11. 2021
Objednávateľ: |  |  | Obec Kováčová |  |  | Projektant: | HS partner, s.r.o.
Zhotoviteľ: |  |  | Vyplň údaj |  |  | Spracovateľ: | Ing. Miroslav Plevka
Kód dielu - Popis | [5 empty] | Materiál [EUR] | Montáž [EUR] | Cena celkom [EUR]
1) Náklady z rozpočtu | [5 empty] | 0 | 0 | 0 | [15 empty] | -1
| HSV - Práce a dodávky HSV |  |  |  |  | 0 | 0 | 0
| 6 - Úpravy povrchov, podlahy, osadenie |  |  |  |  | 0 | 0 | 0
| 9 - Ostatné konštrukcie a práce-búranie |  |  |  |  | 0 | 0 | 0
| 99 - Presun hmôt HSV |  |  |  |  | 0 | 0 | 0
| PSV - Práce a dodávky PSV |  |  |  |  | 0 | 0 | 0
| 764 - Konštrukcie klampiarske |  |  |  |  | 0 | 0 | 0
2) Ostatné náklady | [7 empty] | 0 |  |  |  | DPH
| GZS | [6 empty] | 0 |  |  |  | znížená | [15 empty] | VRN | 0 | 0 | 0 | 0 | 0 | 2
| Projektové práce | [6 empty] | 0 |  |  |  | znížená | [15 empty] | VRN | 0 | 0 | 0 | 0 | 0 | 2
| Sťažené podmienky | [6 empty] | 0 |  |  |  | znížená | [15 empty] | VRN | 0 | 0 | 0 | 0 | 0 | 2
| Vplyv prostredia | [6 empty] | 0 |  |  |  | znížená | [15 empty] | VRN | 0 | 0 | 0 | 0 | 0 | 2
| Iné VRN | [6 empty] | 0 |  |  |  | znížená | [15 empty] | VRN | 0 | 0 | 0 | 0 | 0 | 2
| Kompletačná činnosť | [6 empty] | 0 |  |  |  | znížená | [15 empty] | KOMPLETACNA | 0 | 0 | 0 | 0 | 0 | 2
Celkové náklady za stavbu 1) + 2) | [7 empty] | 0
ROZPOČET
Stavba:
Zníženie energetickej náročnosti budov ZŠ a MŠ v obci Kováčová
Objekt:
21-105b-01 - Oprávnené náklady
Časť:
21-105b-01-01 - SO-01 Základná škola - modernizácia
Úroveň 4:
21-105b-01-01-02-01 - Zateplenie obvodového plášťa
Miesto: |  |  | Kováčová |  |  | Dátum: | 16. 11. 2021
Objednávateľ: |  |  | Obec Kováčová |  |  | Projektant: | HS partner, s.r.o.
Zhotoviteľ: |  |  | Vyplň údaj |  |  | Spracovateľ: | Ing. Miroslav Plevka
PČ | Typ | Kód | Popis | MJ | Množstvo | J. materiál [EUR] | J. montáž [EUR] | Cena celkom [EUR] | Cenová sústava |  |  | DPH | J.cena [EUR] | Materiál celkom [EUR] | Montáž celkom [EUR] | J. Nh [h] | Nh celkom [h] | J. hmotnosť [t] | Hmotnosť celkom [t] | J. suť [t] | Suť Celkom [t]
Náklady z rozpočtu | [7 empty] | 0 | [5 empty] | 0 | 0 |  | 0 |  | 51.6044 |  | 0 |  | D | -1 | [10 empty] | 0
| D | HSV | Práce a dodávky HSV |  |  |  |  | 0 | [5 empty] | 0 | 0 |  | 0 |  | 51.4641 |  | 0 | 1 | D | 0 |  |  |  | ROZPOCET | [6 empty] | 0
| D | 6 | Úpravy povrchov, podlahy, osadenie |  |  |  |  | 0 | [5 empty] | 0 | 0 |  | 0 |  | 15.156 |  | 0 | 1 | D | 1 |  |  |  | ROZPOCET | [6 empty] | 0
1 | K | 622461053.S | Vonkajšia omietka stien pastovitá silikónová roztieraná, hr. 2 mm | m2 | 634.058 |  |  | 0 |  |  |  | znížená | 0 | 0 | 0 |  | 0 | 0.00322 | 2.0417 | 0 | 0 | 4 | K | 2 |  |  |  | ROZPOCET | 0 | 0 | 0 | 0 | 0 | 2 | 0 | 4 | 1377157542
| VV |  | "základná škola" | [19 empty] | VV | 2 | 1 | True | 0 | ROZPOCET
| VV |  | "1.NP" (23,9+0,1+0,1+13,2+23,9+0,15)*3,4 |  | 208.59 | [17 empty] | VV | 2 | 2 | True | 0 | ROZPOCET
| VV |  | "odpočet otvorov" (1,1*2,68+3,0*2,68+5,4*2,1*2+1,2*2,1+3,0*2,68+1,2*1,5*3+1,5*2,68+2,05*2,1+1,5*2,68+1,2*2,1*2+2,4*2,1+0,86*2,1)*-1 |  | -73.859 | [17 empty] | VV | 2 | 2 | True | 0 | ROZPOCET
| VV |  | "2.NP" (23,9+0,1+0,1+13,3+0,15)*2*(7,55-3,4) |  | 311.665 | [17 empty] | VV | 2 | 2 | True | 0 | ROZPOCET
| VV |  | "odpočet otvorov" (5,4*2,1*3+4,2*2,1+1,2*1,5*3+3,35*2,1+1,2*2,1*2+3,6*2,1)*-1 |  | -67.875 | [17 empty] | VV | 2 | 2 | True | 0 | ROZPOCET
| VV |  | Medzisúčet |  | 378.521 | [17 empty] | VV | 2 | 3 | True | 0 | ROZPOCET
| VV |  | "jedáleň" (2,6+9,6+1,7+1,7+9,75+0,15+0,15+9,6)*4,425 |  | 155.981 | [17 empty] | VV | 2 | 2 | True | 0 | ROZPOCET
| VV |  | "odpočet otvorov" (0,6*0,9*4+1,2*1,8*7+1,0*2,0)*-1 |  | -19.28 | [17 empty] | VV | 2 | 2 | True | 0 | ROZPOCET
| VV |  | Medzisúčet |  | 136.701 | [17 empty] | VV | 2 | 3 | True | 0 | ROZPOCET
| VV |  | "strojovňa" (2,4+0,15)*4*2,756 |  | 28.111 | [17 empty] | VV | 2 | 2 | True | 0 | ROZPOCET
| VV |  | "odpočet otvorov" (0,8*1,95+0,6*0,6)*-1 |  | -1.92 | [17 empty] | VV | 2 | 2 | True | 0 | ROZPOCET
| VV |  | Medzisúčet |  | 26.191 | [17 empty] | VV | 2 | 3 | True | 0 | ROZPOCET
| VV |  | "odpočet požiarne zábrany" | [19 empty] | VV | 2 | 1 | True | 0 | ROZPOCET
| VV |  | "základná škola-SZ" ((13,2+0,15+0,15)*(0,2+1,2)+6,15*2,0)*-1 |  | -31.2 | [17 empty] | VV | 2 | 2 | True | 0 | ROZPOCET
| VV |  | "základná škola-JV" ((13,2+0,15+0,15)*1,2+5,67*0,4*3+4,305*0,4+(9,75+0,15+0,15)*0,2)*-1 |  | -26.736 | [17 empty] | VV | 2 | 2 | True | 0 | ROZPOCET
| VV |  | "základná škola-JZ" (9,6*0,2+(23,9+0,15-1,1-3,0-3,0)*(0,2+1,2)+5,95*(0,4+0,4+0,6))*-1 |  | -33.98 | [17 empty] | VV | 2 | 2 | True | 0 | ROZPOCET
| VV |  | "zakladná škola-čelo" (23,9*(1,2+0,2)+6,15*(0,6+0,4+0,4)+9,6*0,2+4,505*0,4+(1,7*2+2,85-1,0)*2,7)*-1 |  | -59.967 | [17 empty] | VV | 2 | 2 | True | 0 | ROZPOCET
| VV |  | Medzisúčet |  | -151.883 | [17 empty] | VV | 2 | 3 | True | 0 | ROZPOCET
| VV |  | "špalety" | [19 empty] | VV | 2 | 1 | True | 0 | ROZPOCET
| VV |  | "1.NP" ((1,1+2*2,68)+(3,0+2*2,68)*2+(5,4+2*2,1)*2+(1,2+2*2,1)*3+(1,2+2*1,5)*3+(1,5+2*2,68)*2+(2,05+2*2,1)+(2,4+2*2,1)+(0,86+2*2,1))*0,2 |  | 20.562 | [17 empty] | VV | 2 | 2 | True | 0 | ROZPOCET
| VV |  | "2.NP" ((5,4+2*2,1)*3+(4,2+2*2,1)+(1,2+2*1,5)*3+(3,35+2*2,1)+(1,2+2*2,1)*2+(3,6+2*2,1))*0,2 |  | 15.19 | [17 empty] | VV | 2 | 2 | True | 0 | ROZPOCET
| VV |  | "jedáleň" ((0,6+2*0,9)*4+(1,2+2*1,8)*7+(1,0+2*2,0))*0,2 |  | 9.64 | [17 empty] | VV | 2 | 2 | True | 0 | ROZPOCET
| VV |  | "strojovňa" ((0,8+2*1,95)+0,6*3)*0,2 |  | 1.3 | [17 empty] | VV | 2 | 2 | True | 0 | ROZPOCET
| VV |  | Medzisúčet |  | 46.692 | [17 empty] | VV | 2 | 3 | True | 0 | ROZPOCET
| VV |  | "atika" (23,3+12,4)*2*0,365+(8,7+8,85)*2*0,365+23,6*2*0,15 |  | 45.953 | [17 empty] | VV | 2 | 2 | True | 0 | ROZPOCET
| VV |  | "požiarne zábrany" | [19 empty] | VV | 2 | 1 | True | 0 | ROZPOCET
| VV |  | "základná škola-SZ" (13,2+0,15+0,15)*(0,2+1,2)+6,15*2,0 |  | 31.2 | [17 empty] | VV | 2 | 2 | True | 0 | ROZPOCET
| VV |  | "základná škola-JV" (13,2+0,15+0,15)*1,2+5,67*0,4*3+4,305*0,4+(9,75+0,15+0,15)*0,2 |  | 26.736 | [17 empty] | VV | 2 | 2 | True | 0 | ROZPOCET
| VV |  | "základná škola-JZ" 9,6*0,2+(23,9+0,15-1,1-3,0-3,0)*(0,2+1,2)+5,95*(0,4+0,4+0,6) |  | 33.98 | [17 empty] | VV | 2 | 2 | True | 0 | ROZPOCET
| VV |  | "zakladná škola-čelo" 23,9*(1,2+0,2)+6,15*(0,6+0,4+0,4)+9,6*0,2+4,505*0,4+(1,7*2+2,85-1,0)*2,7 |  | 59.967 | [17 empty] | VV | 2 | 2 | True | 0 | ROZPOCET
| VV |  | Medzisúčet |  | 197.836 | [17 empty] | VV | 2 | 3 | True | 0 | ROZPOCET
| VV |  | Súčet |  | 634.058 | [17 empty] | VV | 2 | 4 | True | 1 | ROZPOCET
2 | K | 622461281.S | Vonkajšia omietka stien pastovitá dekoratívna mozaiková | m2 | 18.51 |  |  | 0 |  |  |  | znížená | 0 | 0 | 0 |  | 0 | 0.00618 | 0.11439 | 0 | 0 | 4 | K | 2 |  |  |  | ROZPOCET | 0 | 0 | 0 | 0 | 0 | 2 | 0 | 4 | 2131277182
| VV |  | "ZŠ" (23,9+13,2+23,9)*0,2 |  | 12.2 | [17 empty] | VV | 2 | 2 | True | 0 | ROZPOCET
| VV |  | "jedáleň" (9,6+2,6+9,75+9,6)*0,2 |  | 6.31 | [17 empty] | VV | 2 | 2 | True | 0 | ROZPOCET
| VV |  | Medzisúčet |  | 18.51 | [17 empty] | VV | 2 | 3 | True | 1 | ROZPOCET
3 | K | 625250208.S | Kontaktný zatepľovací systém z bieleho EPS hr. 100 mm, skrutkovacie kotvy | m2 | 45.953 |  |  | 0 |  |  |  | znížená | 0 | 0 | 0 |  | 0 | 0.01273 | 0.58498 | 0 | 0 | 4 | K | 2 |  |  |  | ROZPOCET | 0 | 0 | 0 | 0 | 0 | 2 | 0 | 4 | 326014261
| VV |  | "atika" (23,3+12,4)*2*0,365+(8,7+8,85)*2*0,365+23,6*2*0,15 |  | 45.953 | [17 empty] | VV | 2 | 2 | True | 1 | ROZPOCET
4 | K | 625250214.S | Kontaktný zatepľovací systém z bieleho EPS hr. 160 mm, skrutkovacie kotvy | m2 | 389.53 |  |  | 0 |  |  |  | znížená | 0 | 0 | 0 |  | 0 | 0.01364 | 5.3132 | 0 | 0 | 4 | K | 2 |  |  |  | ROZPOCET | 0 | 0 | 0 | 0 | 0 | 2 | 0 | 4 | 1037046297
| VV |  | "základná škola" | [19 empty] | VV | 2 | 1 | True | 0 | ROZPOCET
| VV |  | "1.NP" (23,9+0,1+0,1+13,2+23,9+0,15)*3,4 |  | 208.59 | [17 empty] | VV | 2 | 2 | True | 0 | ROZPOCET
| VV |  | "odpočet otvorov" (1,1*2,68+3,0*2,68+5,4*2,1*2+1,2*2,1+3,0*2,68+1,2*1,5*3+1,5*2,68+2,05*2,1+1,5*2,68+1,2*2,1*2+2,4*2,1+0,86*2,1)*-1 |  | -73.859 | [17 empty] | VV | 2 | 2 | True | 0 | ROZPOCET
| VV |  | "2.NP" (23,9+0,1+0,1+13,3+0,15)*2*(7,55-3,4) |  | 311.665 | [17 empty] | VV | 2 | 2 | True | 0 | ROZPOCET
| VV |  | "odpočet otvorov" (5,4*2,1*3+4,2*2,1+1,2*1,5*3+3,35*2,1+1,2*2,1*2+3,6*2,1)*-1 |  | -67.875 | [17 empty] | VV | 2 | 2 | True | 0 | ROZPOCET
| VV |  | Medzisúčet |  | 378.521 | [17 empty] | VV | 2 | 3 | True | 0 | ROZPOCET
| VV |  | "jedáleň" (2,6+9,6+1,7+1,7+9,75+0,15+0,15+9,6)*4,425 |  | 155.981 | [17 empty] | VV | 2 | 2 | True | 0 | ROZPOCET
| VV |  | "odpočet otvorov" (0,6*0,9*4+1,2*1,8*7+1,0*2,0)*-1 |  | -19.28 | [17 empty] | VV | 2 | 2 | True | 0 | ROZPOCET
| VV |  | Medzisúčet |  | 136.701 | [17 empty] | VV | 2 | 3 | True | 0 | ROZPOCET
| VV |  | "strojovňa" (2,4+0,15)*4*2,756 |  | 28.111 | [17 empty] | VV | 2 | 2 | True | 0 | ROZPOCET
| VV |  | "odpočet otvorov" (0,8*1,95+0,6*0,6)*-1 |  | -1.92 | [17 empty] | VV | 2 | 2 | True | 0 | ROZPOCET
| VV |  | Medzisúčet |  | 26.191 | [17 empty] | VV | 2 | 3 | True | 0 | ROZPOCET
| VV |  | "odpočet požiarne zábrany" | [19 empty] | VV | 2 | 1 | True | 0 | ROZPOCET
| VV |  | "základná škola-SZ" ((13,2+0,15+0,15)*(0,2+1,2)+6,15*2,0)*-1 |  | -31.2 | [17 empty] | VV | 2 | 2 | True | 0 | ROZPOCET
| VV |  | "základná škola-JV" ((13,2+0,15+0,15)*1,2+5,67*0,4*3+4,305*0,4+(9,75+0,15+0,15)*0,2)*-1 |  | -26.736 | [17 empty] | VV | 2 | 2 | True | 0 | ROZPOCET
| VV |  | "základná škola-JZ" (9,6*0,2+(23,9+0,15-1,1-3,0-3,0)*(0,2+1,2)+5,95*(0,4+0,4+0,6))*-1 |  | -33.98 | [17 empty] | VV | 2 | 2 | True | 0 | ROZPOCET
| VV |  | "zakladná škola-čelo" (23,9*(1,2+0,2)+6,15*(0,6+0,4+0,4)+9,6*0,2+4,505*0,4+(1,7*2+2,85-1,0)*2,7)*-1 |  | -59.967 | [17 empty] | VV | 2 | 2 | True | 0 | ROZPOCET
| VV |  | Medzisúčet |  | -151.883 | [17 empty] | VV | 2 | 3 | True | 0 | ROZPOCET
| VV |  | Súčet |  | 389.53 | [17 empty] | VV | 2 | 4 | True | 1 | ROZPOCET
5 | K | 625250313.S | Kontaktný zatepľovací systém ostenia z bieleho EPS hr. 30 mm | m2 | 46.692 |  |  | 0 |  |  |  | znížená | 0 | 0 | 0 |  | 0 | 0.01149 | 0.53649 | 0 | 0 | 4 | K | 2 |  |  |  | ROZPOCET | 0 | 0 | 0 | 0 | 0 | 2 | 0 | 4 | 426120069
| VV |  | "základná škola" | [19 empty] | VV | 2 | 1 | True | 0 | ROZPOCET
| VV |  | "1.NP" ((1,1+2*2,68)+(3,0+2*2,68)*2+(5,4+2*2,1)*2+(1,2+2*2,1)*3+(1,2+2*1,5)*3+(1,5+2*2,68)*2+(2,05+2*2,1)+(2,4+2*2,1)+(0,86+2*2,1))*0,2 |  | 20.562 | [17 empty] | VV | 2 | 2 | True | 0 | ROZPOCET
| VV |  | "2.NP" ((5,4+2*2,1)*3+(4,2+2*2,1)+(1,2+2*1,5)*3+(3,35+2*2,1)+(1,2+2*2,1)*2+(3,6+2*2,1))*0,2 |  | 15.19 | [17 empty] | VV | 2 | 2 | True | 0 | ROZPOCET
| VV |  | "jedáleň" ((0,6+2*0,9)*4+(1,2+2*1,8)*7+(1,0+2*2,0))*0,2 |  | 9.64 | [17 empty] | VV | 2 | 2 | True | 0 | ROZPOCET
| VV |  | "strojovňa" ((0,8+2*1,95)+0,6*3)*0,2 |  | 1.3 | [17 empty] | VV | 2 | 2 | True | 0 | ROZPOCET
| VV |  | Medzisúčet |  | 46.692 | [17 empty] | VV | 2 | 3 | True | 1 | ROZPOCET
6 | K | 625250550.S | Kontaktný zatepľovací systém soklovej alebo vodou namáhanej časti hr. 120 mm, skrutkovacie kotvy | m2 | 92.55 |  |  | 0 |  |  |  | znížená | 0 | 0 | 0 |  | 0 | 0.01368 | 1.2661 | 0 | 0 | 4 | K | 2 |  |  |  | ROZPOCET | 0 | 0 | 0 | 0 | 0 | 2 | 0 | 4 | -1595159069
| VV |  | "ZŠ" (23,9+13,2+23,9)*1,0 |  | 61 | [17 empty] | VV | 2 | 2 | True | 0 | ROZPOCET
| VV |  | "jedáleň" (9,6+2,6+9,75+9,6)*1,0 |  | 31.55 | [17 empty] | VV | 2 | 2 | True | 0 | ROZPOCET
| VV |  | Medzisúčet |  | 92.55 | [17 empty] | VV | 2 | 3 | True | 1 | ROZPOCET
7 | K | 625250711.S | Kontaktný zatepľovací systém z minerálnej vlny hr. 160 mm, skrutkovacie kotvy | m2 | 151.883 |  |  | 0 |  |  |  | znížená | 0 | 0 | 0 |  | 0 | 0.03489 | 5.2992 | 0 | 0 | 4 | K | 2 |  |  |  | ROZPOCET | 0 | 0 | 0 | 0 | 0 | 2 | 0 | 4 | -1882205828
| VV |  | "požiarne zábrany" | [19 empty] | VV | 2 | 1 | True | 0 | ROZPOCET
| VV |  | "základná škola-SZ" (13,2+0,15+0,15)*(0,2+1,2)+6,15*2,0 |  | 31.2 | [17 empty] | VV | 2 | 2 | True | 0 | ROZPOCET
| VV |  | "základná škola-JV" (13,2+0,15+0,15)*1,2+5,67*0,4*3+4,305*0,4+(9,75+0,15+0,15)*0,2 |  | 26.736 | [17 empty] | VV | 2 | 2 | True | 0 | ROZPOCET
| VV |  | "základná škola-JZ" 9,6*0,2+(23,9+0,15-1,1-3,0-3,0)*(0,2+1,2)+5,95*(0,4+0,4+0,6) |  | 33.98 | [17 empty] | VV | 2 | 2 | True | 0 | ROZPOCET
| VV |  | "zakladná škola-čelo" 23,9*(1,2+0,2)+6,15*(0,6+0,4+0,4)+9,6*0,2+4,505*0,4+(1,7*2+2,85-1,0)*2,7 |  | 59.967 | [17 empty] | VV | 2 | 2 | True | 0 | ROZPOCET
| VV |  | Medzisúčet |  | 151.883 | [17 empty] | VV | 2 | 3 | True | 1 | ROZPOCET
| D | 9 | Ostatné konštrukcie a práce-búranie |  |  |  |  | 0 | [5 empty] | 0 | 0 |  | 0 |  | 36.3081 |  | 0 | 1 | D | 1 |  |  |  | ROZPOCET | [6 empty] | 0
8 | K | 941941031.S | Montáž lešenia ľahkého pracovného radového s podlahami šírky od 0,80 do 1,00 m, výšky do 10 m | m2 | 704.347 |  |  | 0 |  |  |  | znížená | 0 | 0 | 0 |  | 0 | 0.02572 | 18.1158 | 0 | 0 | 4 | K | 2 |  |  |  | ROZPOCET | 0 | 0 | 0 | 0 | 0 | 2 | 0 | 4 | 320888639
| VV |  | "1.NP" (23,9+0,1+0,1+13,2+23,9+0,15)*3,4 |  | 208.59 | [17 empty] | VV | 2 | 2 | True | 0 | ROZPOCET
| VV |  | "2.NP" (23,9+0,1+0,1+13,3+0,15)*2*(7,55-3,4) |  | 311.665 | [17 empty] | VV | 2 | 2 | True | 0 | ROZPOCET
| VV |  | "jedáleň" (2,6+9,6+1,7+1,7+9,75+0,15+0,15+9,6)*4,425 |  | 155.981 | [17 empty] | VV | 2 | 2 | True | 0 | ROZPOCET
| VV |  | "strojovňa" (2,4+0,15)*4*2,756 |  | 28.111 | [17 empty] | VV | 2 | 2 | True | 0 | ROZPOCET
| VV |  | Medzisúčet |  | 704.347 | [17 empty] | VV | 2 | 3 | True | 1 | ROZPOCET
9 | K | 941941191.S | Príplatok za prvý a každý ďalší i začatý mesiac použitia lešenia ľahkého pracovného radového s podlahami šírky od 0,80 do 1,00 m, výšky do 10 m | m2 | 1408.694 |  |  | 0 |  |  |  | znížená | 0 | 0 | 0 |  | 0 | 0 | 0 | 0 | 0 | 4 | K | 2 |  |  |  | ROZPOCET | 0 | 0 | 0 | 0 | 0 | 2 | 0 | 4 | -925724618
| VV |  | "1.NP" (23,9+0,1+0,1+13,2+23,9+0,15)*3,4 |  | 208.59 | [17 empty] | VV | 2 | 2 | True | 0 | ROZPOCET
| VV |  | "2.NP" (23,9+0,1+0,1+13,3+0,15)*2*(7,55-3,4) |  | 311.665 | [17 empty] | VV | 2 | 2 | True | 0 | ROZPOCET
| VV |  | "jedáleň" (2,6+9,6+1,7+1,7+9,75+0,15+0,15+9,6)*4,425 |  | 155.981 | [17 empty] | VV | 2 | 2 | True | 0 | ROZPOCET
| VV |  | "strojovňa" (2,4+0,15)*4*2,756 |  | 28.111 | [17 empty] | VV | 2 | 2 | True | 0 | ROZPOCET
| VV |  | Medzisúčet |  | 704.347 | [17 empty] | VV | 2 | 3 | True | 1 | ROZPOCET
| VV |  | 704,347*2 'Prepočítané koeficientom množstva |  | 1408.694 | [17 empty] | VV | 2 | 2 | False | 1 | ROZPOCET
10 | K | 941941831.S | Demontáž lešenia ľahkého pracovného radového s podlahami šírky nad 0,80 do 1,00 m, výšky do 10 m | m2 | 704.347 |  |  | 0 |  |  |  | znížená | 0 | 0 | 0 |  | 0 | 0.02572 | 18.1158 | 0 | 0 | 4 | K | 2 |  |  |  | ROZPOCET | 0 | 0 | 0 | 0 | 0 | 2 | 0 | 4 | 1503840529
| VV |  | "1.NP" (23,9+0,1+0,1+13,2+23,9+0,15)*3,4 |  | 208.59 | [17 empty] | VV | 2 | 2 | True | 0 | ROZPOCET
| VV |  | "2.NP" (23,9+0,1+0,1+13,3+0,15)*2*(7,55-3,4) |  | 311.665 | [17 empty] | VV | 2 | 2 | True | 0 | ROZPOCET
| VV |  | "jedáleň" (2,6+9,6+1,7+1,7+9,75+0,15+0,15+9,6)*4,425 |  | 155.981 | [17 empty] | VV | 2 | 2 | True | 0 | ROZPOCET
| VV |  | "strojovňa" (2,4+0,15)*4*2,756 |  | 28.111 | [17 empty] | VV | 2 | 2 | True | 0 | ROZPOCET
| VV |  | Medzisúčet |  | 704.347 | [17 empty] | VV | 2 | 3 | True | 1 | ROZPOCET
11 | K | 953945351.S | Hliníkový rohový ochranný profil s integrovanou mriežkou | m | 333.619 |  |  | 0 |  |  |  | znížená | 0 | 0 | 0 |  | 0 | 3e-05 | 0.010009 | 0 | 0 | 4 | K | 2 |  |  |  | ROZPOCET | 0 | 0 | 0 | 0 | 0 | 2 | 0 | 4 | -834036272
| VV |  | "základná škola" | [19 empty] | VV | 2 | 1 | True | 0 | ROZPOCET
| VV |  | "1.NP" ((1,1+2*2,68)+(3,0+2*2,68)*2+(5,4+2*2,1)*2+(1,2+2*2,1)*3+(1,2+2*1,5)*3+(1,5+2*2,68)*2+(2,05+2*2,1)+(2,4+2*2,1)+(0,86+2*2,1)) |  | 102.81 | [17 empty] | VV | 2 | 2 | True | 0 | ROZPOCET
| VV |  | "2.NP" ((5,4+2*2,1)*3+(4,2+2*2,1)+(1,2+2*1,5)*3+(3,35+2*2,1)+(1,2+2*2,1)*2+(3,6+2*2,1)) |  | 75.95 | [17 empty] | VV | 2 | 2 | True | 0 | ROZPOCET
| VV |  | "jedáleň" ((0,6+2*0,9)*4+(1,2+2*1,8)*7+(1,0+2*2,0)) |  | 48.2 | [17 empty] | VV | 2 | 2 | True | 0 | ROZPOCET
| VV |  | "strojovňa" ((0,8+2*1,95)+0,6*3) |  | 6.5 | [17 empty] | VV | 2 | 2 | True | 0 | ROZPOCET
| VV |  | "rohy" 7*7,53+5*4,285+4*3,75+4*2,756 |  | 100.159 | [17 empty] | VV | 2 | 2 | True | 0 | ROZPOCET
| VV |  | Medzisúčet |  | 333.619 | [17 empty] | VV | 2 | 3 | True | 1 | ROZPOCET
12 | K | 953995406.S | Okenný a dverový začisťovací profil | m | 233.46 |  |  | 0 |  |  |  | znížená | 0 | 0 | 0 |  | 0 | 0.00023 | 0.053696 | 0 | 0 | 4 | K | 2 |  |  |  | ROZPOCET | 0 | 0 | 0 | 0 | 0 | 2 | 0 | 4 | 470116440
| VV |  | "základná škola" | [19 empty] | VV | 2 | 1 | True | 0 | ROZPOCET
| VV |  | "1.NP" ((1,1+2*2,68)+(3,0+2*2,68)*2+(5,4+2*2,1)*2+(1,2+2*2,1)*3+(1,2+2*1,5)*3+(1,5+2*2,68)*2+(2,05+2*2,1)+(2,4+2*2,1)+(0,86+2*2,1)) |  | 102.81 | [17 empty] | VV | 2 | 2 | True | 0 | ROZPOCET
| VV |  | "2.NP" ((5,4+2*2,1)*3+(4,2+2*2,1)+(1,2+2*1,5)*3+(3,35+2*2,1)+(1,2+2*2,1)*2+(3,6+2*2,1)) |  | 75.95 | [17 empty] | VV | 2 | 2 | True | 0 | ROZPOCET
| VV |  | "jedáleň" ((0,6+2*0,9)*4+(1,2+2*1,8)*7+(1,0+2*2,0)) |  | 48.2 | [17 empty] | VV | 2 | 2 | True | 0 | ROZPOCET
| VV |  | "strojovňa" ((0,8+2*1,95)+0,6*3) |  | 6.5 | [17 empty] | VV | 2 | 2 | True | 0 | ROZPOCET
| VV |  | Medzisúčet |  | 233.46 | [17 empty] | VV | 2 | 3 | True | 1 | ROZPOCET
13 | K | 953995416.S | Parapetný profil s integrovanou sieťovinou | m | 79.96 |  |  | 0 |  |  |  | znížená | 0 | 0 | 0 |  | 0 | 0.00016 | 0.012794 | 0 | 0 | 4 | K | 2 |  |  |  | ROZPOCET | 0 | 0 | 0 | 0 | 0 | 2 | 0 | 4 | -462861011
| VV |  | "základná škola" | [19 empty] | VV | 2 | 1 | True | 0 | ROZPOCET
| VV |  | "1.NP" 1,1+3,0*2+5,4*2+1,2*3+1,2*3+1,5*2+2,05+2,4+0,86 |  | 33.41 | [17 empty] | VV | 2 | 2 | True | 0 | ROZPOCET
| VV |  | "2.NP" 5,4*3+4,2+1,2*3+3,35+1,2*2+3,6 |  | 33.35 | [17 empty] | VV | 2 | 2 | True | 0 | ROZPOCET
| VV |  | "jedáleň" 0,6*4+1,2*7+1,0 |  | 11.8 | [17 empty] | VV | 2 | 2 | True | 0 | ROZPOCET
| VV |  | "strojovňa" 0,8+0,6 |  | 1.4 | [17 empty] | VV | 2 | 2 | True | 0 | ROZPOCET
| VV |  | Medzisúčet |  | 79.96 | [17 empty] | VV | 2 | 3 | True | 1 | ROZPOCET
| D | 99 | Presun hmôt HSV |  |  |  |  | 0 | [5 empty] | 0 | 0 |  | 0 |  | 0 |  | 0 | 1 | D | 1 |  |  |  | ROZPOCET | [6 empty] | 0
14 | K | 999281111.S | Presun hmôt pre opravy a údržbu objektov vrátane vonkajších plášťov výšky do 25 m | t | 51.464 |  |  | 0 |  |  |  | znížená | 0 | 0 | 0 |  | 0 | 0 | 0 | 0 | 0 | 4 | K | 2 |  |  |  | ROZPOCET | 0 | 0 | 0 | 0 | 0 | 2 | 0 | 4 | -1614604930
| D | PSV | Práce a dodávky PSV |  |  |  |  | 0 | [5 empty] | 0 | 0 |  | 0 |  | 0.14029 |  | 0 | 2 | D | 0 |  |  |  | ROZPOCET | [6 empty] | 0
| D | 764 | Konštrukcie klampiarske |  |  |  |  | 0 | [5 empty] | 0 | 0 |  | 0 |  | 0.14029 |  | 0 | 2 | D | 1 |  |  |  | ROZPOCET | [6 empty] | 0
15 | K | 764410440.S | Oplechovanie parapetov z pozinkovaného farbeného PZf plechu, vrátane rohov r.š. 250 mm | m | 62.349 |  |  | 0 |  |  |  | znížená | 0 | 0 | 0 |  | 0 | 0.00225 | 0.14029 | 0 | 0 | 16 | K | 2 |  |  |  | ROZPOCET | 0 | 0 | 0 | 0 | 0 | 2 | 0 | 16 | -1114081997
| VV |  | "O1 - 1,17x2,07" 1,17*1 |  | 1.17 | [17 empty] | VV | 2 | 2 | True | 0 | ROZPOCET
| VV |  | "O2 - 5,37x2,07" 5,37*2 |  | 10.74 | [17 empty] | VV | 2 | 2 | True | 0 | ROZPOCET
| VV |  | "O3 - 2,035x2,07" 2,035*1 |  | 2.035 | [17 empty] | VV | 2 | 2 | True | 0 | ROZPOCET
| VV |  | "O4 - 1,17x2,07" 1,17*2 |  | 2.34 | [17 empty] | VV | 2 | 2 | True | 0 | ROZPOCET
| VV |  | "O5 - 2,37x2,07" 2,37*1 |  | 2.37 | [17 empty] | VV | 2 | 2 | True | 0 | ROZPOCET
| VV |  | "O6 - 0,83x2,07" 0,83*1 |  | 0.83 | [17 empty] | VV | 2 | 2 | True | 0 | ROZPOCET
| VV |  | "O8 - 0,57x0,87" 0,574 |  | 0.574 | [17 empty] | VV | 2 | 2 | True | 0 | ROZPOCET
| VV |  | "O9 - 1,17x1,77" 1,17*2 |  | 2.34 | [17 empty] | VV | 2 | 2 | True | 0 | ROZPOCET
| VV |  | "O10 - 1,17x1,77" 1,17*5 |  | 5.85 | [17 empty] | VV | 2 | 2 | True | 0 | ROZPOCET
| VV |  | "O11 - 3,32x2,07" 3,32*1 |  | 3.32 | [17 empty] | VV | 2 | 2 | True | 0 | ROZPOCET
| VV |  | "O12 - 1,17x2,07" 1,17*1 |  | 1.17 | [17 empty] | VV | 2 | 2 | True | 0 | ROZPOCET
| VV |  | "O13 - 1,17x2,07" 1,17*1 |  | 1.17 | [17 empty] | VV | 2 | 2 | True | 0 | ROZPOCET
| VV |  | "O14 - 3,57x2,07" 3,57*1 |  | 3.57 | [17 empty] | VV | 2 | 2 | True | 0 | ROZPOCET
| VV |  | "O15 - 4,17x2,07" 4,17*1 |  | 4.17 | [17 empty] | VV | 2 | 2 | True | 0 | ROZPOCET
| VV |  | "O16 - 5,37x2,07" 5,37*3 |  | 16.11 | [17 empty] | VV | 2 | 2 | True | 0 | ROZPOCET
| VV |  | "O17 - 0,57x0,57" 0,57*1 |  | 0.57 | [17 empty] | VV | 2 | 2 | True | 0 | ROZPOCET
| VV |  | "O18 - 1,34x2,665" 1,34*2 |  | 2.68 | [17 empty] | VV | 2 | 2 | True | 0 | ROZPOCET
| VV |  | "O19 -1,34x2,685" 1,34*1 |  | 1.34 | [17 empty] | VV | 2 | 2 | True | 0 | ROZPOCET
| VV |  | Medzisúčet |  | 62.349 | [17 empty] | VV | 2 | 3 | True | 1 | ROZPOCET
16 | K | 998764201.S | Presun hmôt pre konštrukcie klampiarske v objektoch výšky do 6 m | % |  |  |  | 0 |  |  |  | znížená | 0 | 0 | 0 |  | 0 | 0 | 0 | 0 | 0 | 16 | K | 2 |  |  |  | ROZPOCET | 0 | 0 | 0 | 0 | 0 | 2 | 0 | 16 | 990796326

## 21-105b-01-01-02-02 - Zat...
[10 empty] | >> skryté stĺpce << | [12 empty] | {672101fd-1be1-485d-8c29-05c4d97c3f0e}
0
| KRYCÍ LIST ROZPOČTU | [9 empty] | v --- nižšie sa nachádzajú doplnkové a pomocné údaje k zostavám --- v | [11 empty] | False
Stavba:
Zníženie energetickej náročnosti budov ZŠ a MŠ v obci Kováčová
Objekt:
21-105b-01 - Oprávnené náklady
Časť:
21-105b-01-01 - SO-01 Základná škola - modernizácia
Úroveň 4:
21-105b-01-01-02-02 - Zateplenie strešného plášťa
| JKSO: |  |  |  |  | KS:
| Miesto: |  | Kováčová |  |  | Dátum: | 16. 11. 2021
| Objednávateľ: |  |  |  |  | IČO:
|  | Obec Kováčová |  |  |  | IČ DPH:
| Zhotoviteľ: |  |  |  |  | IČO: | Vyplň údaj
|  | Vyplň údaj |  |  |  | IČ DPH: | Vyplň údaj
| Projektant: |  |  |  |  | IČO:
|  | HS partner, s.r.o. |  |  |  | IČ DPH:
| Spracovateľ: |  |  |  |  | IČO:
|  | Ing. Miroslav Plevka |  |  |  | IČ DPH:
Poznámka:
| Náklady z rozpočtu | [6 empty] | 0
|  | Materiál | [5 empty] | 0
|  | Montáž | [5 empty] | 0
| Ostatné náklady | [6 empty] | 0
| Cena bez DPH | [6 empty] | 0
|  |  | Základ dane |  |  | Sadzba dane |  | Výška dane
| DPH | základná | 0 |  |  | 20% |  | 0
|  | znížená | 0 |  |  | 20% |  | 0
|  | zákl. prenesená | 0 |  |  | 20% |  | 0
|  | zníž. prenesená | 0 |  |  | 20% |  | 0
|  | nulová | 0 |  |  | 0% |  | 0
| Cena s DPH |  |  | v | EUR |  |  | 0
| Projektant |  |  | Spracovateľ
| Dátum a podpis: |  | Pečiatka | Dátum a podpis: |  |  | Pečiatka
| Objednávateľ |  |  | Zhotoviteľ
| Dátum a podpis: |  | Pečiatka | Dátum a podpis: |  |  | Pečiatka
REKAPITULÁCIA ROZPOČTU
Stavba:
Zníženie energetickej náročnosti budov ZŠ a MŠ v obci Kováčová
Objekt:
21-105b-01 - Oprávnené náklady
Časť:
21-105b-01-01 - SO-01 Základná škola - modernizácia
Úroveň 4:
21-105b-01-01-02-02 - Zateplenie strešného plášťa
Miesto: |  |  | Kováčová |  |  | Dátum: | 16. 11. 2021
Objednávateľ: |  |  | Obec Kováčová |  |  | Projektant: | HS partner, s.r.o.
Zhotoviteľ: |  |  | Vyplň údaj |  |  | Spracovateľ: | Ing. Miroslav Plevka
Kód dielu - Popis | [5 empty] | Materiál [EUR] | Montáž [EUR] | Cena celkom [EUR]
1) Náklady z rozpočtu | [5 empty] | 0 | 0 | 0 | [15 empty] | -1
| HSV - Práce a dodávky HSV |  |  |  |  | 0 | 0 | 0
| 6 - Úpravy povrchov, podlahy, osadenie |  |  |  |  | 0 | 0 | 0
| 99 - Presun hmôt HSV |  |  |  |  | 0 | 0 | 0
| PSV - Práce a dodávky PSV |  |  |  |  | 0 | 0 | 0
| 711 - Izolácie proti vode a vlhkosti |  |  |  |  | 0 | 0 | 0
| 712 - Izolácie striech, povlakové krytiny |  |  |  |  | 0 | 0 | 0
| 713 - Izolácie tepelné |  |  |  |  | 0 | 0 | 0
| 764 - Konštrukcie klampiarske |  |  |  |  | 0 | 0 | 0
2) Ostatné náklady | [7 empty] | 0 |  |  |  | DPH
| GZS | [6 empty] | 0 |  |  |  | znížená | [15 empty] | VRN | 0 | 0 | 0 | 0 | 0 | 2
| Projektové práce | [6 empty] | 0 |  |  |  | znížená | [15 empty] | VRN | 0 | 0 | 0 | 0 | 0 | 2
| Sťažené podmienky | [6 empty] | 0 |  |  |  | znížená | [15 empty] | VRN | 0 | 0 | 0 | 0 | 0 | 2
| Vplyv prostredia | [6 empty] | 0 |  |  |  | znížená | [15 empty] | VRN | 0 | 0 | 0 | 0 | 0 | 2
| Iné VRN | [6 empty] | 0 |  |  |  | znížená | [15 empty] | VRN | 0 | 0 | 0 | 0 | 0 | 2
| Kompletačná činnosť | [6 empty] | 0 |  |  |  | znížená | [15 empty] | KOMPLETACNA | 0 | 0 | 0 | 0 | 0 | 2
Celkové náklady za stavbu 1) + 2) | [7 empty] | 0
ROZPOČET
Stavba:
Zníženie energetickej náročnosti budov ZŠ a MŠ v obci Kováčová
Objekt:
21-105b-01 - Oprávnené náklady
Časť:
21-105b-01-01 - SO-01 Základná škola - modernizácia
Úroveň 4:
21-105b-01-01-02-02 - Zateplenie strešného plášťa
Miesto: |  |  | Kováčová |  |  | Dátum: | 16. 11. 2021
Objednávateľ: |  |  | Obec Kováčová |  |  | Projektant: | HS partner, s.r.o.
Zhotoviteľ: |  |  | Vyplň údaj |  |  | Spracovateľ: | Ing. Miroslav Plevka
PČ | Typ | Kód | Popis | MJ | Množstvo | J. materiál [EUR] | J. montáž [EUR] | Cena celkom [EUR] | Cenová sústava |  |  | DPH | J.cena [EUR] | Materiál celkom [EUR] | Montáž celkom [EUR] | J. Nh [h] | Nh celkom [h] | J. hmotnosť [t] | Hmotnosť celkom [t] | J. suť [t] | Suť Celkom [t]
Náklady z rozpočtu | [7 empty] | 0 | [5 empty] | 0 | 0 |  | 0 |  | 36.2366 |  | 0 |  | D | -1 | [10 empty] | 0
| D | HSV | Práce a dodávky HSV |  |  |  |  | 0 | [5 empty] | 0 | 0 |  | 0 |  | 33.6098 |  | 0 | 1 | D | 0 |  |  |  | ROZPOCET | [6 empty] | 0
| D | 6 | Úpravy povrchov, podlahy, osadenie |  |  |  |  | 0 | [5 empty] | 0 | 0 |  | 0 |  | 33.6098 |  | 0 | 1 | D | 1 |  |  |  | ROZPOCET | [6 empty] | 0
1 | K | 631571010.S | Násyp z kameniva ťaženého na plochých strechách vodorovný alebo v spáde, s utlačením urovnaním povrchu | m3 | 18.296 |  |  | 0 |  |  |  | znížená | 0 | 0 | 0 |  | 0 | 1.837 | 33.6098 | 0 | 0 | 4 | K | 2 |  |  |  | ROZPOCET | 0 | 0 | 0 | 0 | 0 | 2 | 0 | 4 | 981313259
| VV |  | "K1 - základná škola" 23,30*12,4*0,05 |  | 14.446 | [17 empty] | VV | 2 | 2 | True | 0 | ROZPOCET
| VV |  | "K1 - jedáleň" 8,7*8,85*0,05 |  | 3.85 | [17 empty] | VV | 2 | 2 | True | 0 | ROZPOCET
| VV |  | Medzisúčet |  | 18.296 | [17 empty] | VV | 2 | 3 | True | 1 | ROZPOCET
| D | 99 | Presun hmôt HSV |  |  |  |  | 0 | [5 empty] | 0 | 0 |  | 0 |  | 0 |  | 0 | 1 | D | 1 |  |  |  | ROZPOCET | [6 empty] | 0
2 | K | 999281111.S | Presun hmôt pre opravy a údržbu objektov vrátane vonkajších plášťov výšky do 25 m | t | 33.61 |  |  | 0 |  |  |  | znížená | 0 | 0 | 0 |  | 0 | 0 | 0 | 0 | 0 | 4 | K | 2 |  |  |  | ROZPOCET | 0 | 0 | 0 | 0 | 0 | 2 | 0 | 4 | 2045688337
| D | PSV | Práce a dodávky PSV |  |  |  |  | 0 | [5 empty] | 0 | 0 |  | 0 |  | 2.6269 |  | 0 | 2 | D | 0 |  |  |  | ROZPOCET | [6 empty] | 0
| D | 711 | Izolácie proti vode a vlhkosti |  |  |  |  | 0 | [5 empty] | 0 | 0 |  | 0 |  | 0.15502 |  | 0 | 2 | D | 1 |  |  |  | ROZPOCET | [6 empty] | 0
3 | K | 711131102.S | Zhotovenie geotextílie alebo tkaniny na plochu vodorovnú | m2 | 449.325 |  |  | 0 |  |  |  | znížená | 0 | 0 | 0 |  | 0 | 0 | 0 | 0 | 0 | 16 | K | 2 |  |  |  | ROZPOCET | 0 | 0 | 0 | 0 | 0 | 2 | 0 | 16 | 745110204
| VV |  | "K1 - základná škola" (23,30+0,38*2+0,3*2)*(12,4+0,38*2+0,3*2) |  | 339.322 | [17 empty] | VV | 2 | 2 | True | 0 | ROZPOCET
| VV |  | "K1 - jedáleň" (8,7+0,38*2+0,3*2)*(8,85+0,38*2+0,3*2) |  | 102.713 | [17 empty] | VV | 2 | 2 | True | 0 | ROZPOCET
| VV |  | Medzisúčet |  | 442.035 | [17 empty] | VV | 2 | 3 | True | 0 | ROZPOCET
| VV |  | "K3 - strojovňa" (2,4+0,3)*(2,4+0,3) |  | 7.29 | [17 empty] | VV | 2 | 2 | True | 0 | ROZPOCET
| VV |  | Súčet |  | 449.325 | [17 empty] | VV | 2 | 4 | True | 1 | ROZPOCET
4 | M | 693110004500.S | Geotextília polypropylénová netkaná 300 g/m2 | m2 | 516.724 |  |  | 0 |  |  |  | znížená | 0 | 0 | 0 |  | 0 | 0.0003 | 0.15502 | 0 | 0 | 32 | M | 2 |  |  |  | ROZPOCET | 0 | 0 | 0 | 0 | 0 | 2 | 0 | 16 | -1446219349
| VV |  | "K1 - základná škola" (23,30+0,38*2+0,3*2)*(12,4+0,38*2+0,3*2) |  | 339.322 | [17 empty] | VV | 2 | 2 | True | 0 | ROZPOCET
| VV |  | "K1 - jedáleň" (8,7+0,38*2+0,3*2)*(8,85+0,38*2+0,3*2) |  | 102.713 | [17 empty] | VV | 2 | 2 | True | 0 | ROZPOCET
| VV |  | Medzisúčet |  | 442.035 | [17 empty] | VV | 2 | 3 | True | 0 | ROZPOCET
| VV |  | "K3 - strojovňa" (2,4+0,3)*(2,4+0,3) |  | 7.29 | [17 empty] | VV | 2 | 2 | True | 0 | ROZPOCET
| VV |  | Súčet |  | 449.325 | [17 empty] | VV | 2 | 4 | True | 1 | ROZPOCET
| VV |  | 449,325*1,15 'Prepočítané koeficientom množstva |  | 516.724 | [17 empty] | VV | 2 | 2 | False | 1 | ROZPOCET
5 | K | 998711201.S | Presun hmôt pre izoláciu proti vode v objektoch výšky do 6 m | % |  |  |  | 0 |  |  |  | znížená | 0 | 0 | 0 |  | 0 | 0 | 0 | 0 | 0 | 16 | K | 2 |  |  |  | ROZPOCET | 0 | 0 | 0 | 0 | 0 | 2 | 0 | 16 | 1881599677
| D | 712 | Izolácie striech, povlakové krytiny |  |  |  |  | 0 | [5 empty] | 0 | 0 |  | 0 |  | 1.9081 |  | 0 | 2 | D | 1 |  |  |  | ROZPOCET | [6 empty] | 0
6 | K | 712370070.S | Zhotovenie povlakovej krytiny striech plochých do 10° PVC-P fóliou upevnenou prikotvením so zvarením spoju | m2 | 449.325 |  |  | 0 |  |  |  | znížená | 0 | 0 | 0 |  | 0 | 0 | 0 | 0 | 0 | 16 | K | 2 |  |  |  | ROZPOCET | 0 | 0 | 0 | 0 | 0 | 2 | 0 | 16 | -1757405455
| VV |  | "K1 - základná škola" (23,30+0,38*2+0,3*2)*(12,4+0,38*2+0,3*2) |  | 339.322 | [17 empty] | VV | 2 | 2 | True | 0 | ROZPOCET
| VV |  | "K1 - jedáleň" (8,7+0,38*2+0,3*2)*(8,85+0,38*2+0,3*2) |  | 102.713 | [17 empty] | VV | 2 | 2 | True | 0 | ROZPOCET
| VV |  | Medzisúčet |  | 442.035 | [17 empty] | VV | 2 | 3 | True | 0 | ROZPOCET
| VV |  | "K3 - strojovňa" (2,4+0,3)*(2,4+0,3) |  | 7.29 | [17 empty] | VV | 2 | 2 | True | 0 | ROZPOCET
| VV |  | Súčet |  | 449.325 | [17 empty] | VV | 2 | 4 | True | 1 | ROZPOCET
7 | M | 283220002000 | Hydroizolačná fólia PVC-P FATRAFOL 810, hr. 1,5 mm, š. 1,3 m, izolácia plochých striech, farba sivá, FATRA IZOLFA | m2 | 449.325 |  |  | 0 |  |  |  | znížená | 0 | 0 | 0 |  | 0 | 0.0019 | 0.85372 | 0 | 0 | 32 | M | 2 |  |  |  | ROZPOCET | 0 | 0 | 0 | 0 | 0 | 2 | 0 | 16 | 584737572
| VV |  | "K1 - základná škola" (23,30+0,38*2+0,3*2)*(12,4+0,38*2+0,3*2) |  | 339.322 | [17 empty] | VV | 2 | 2 | True | 0 | ROZPOCET
| VV |  | "K1 - jedáleň" (8,7+0,38*2+0,3*2)*(8,85+0,38*2+0,3*2) |  | 102.713 | [17 empty] | VV | 2 | 2 | True | 0 | ROZPOCET
| VV |  | Medzisúčet |  | 442.035 | [17 empty] | VV | 2 | 3 | True | 0 | ROZPOCET
| VV |  | "K3 - strojovňa" (2,4+0,3)*(2,4+0,3) |  | 7.29 | [17 empty] | VV | 2 | 2 | True | 0 | ROZPOCET
| VV |  | Súčet |  | 449.325 | [17 empty] | VV | 2 | 4 | True | 1 | ROZPOCET
8 | M | 311970001500 | Vrut FATRAFOL SK-RB Power do dĺžky 150 mm na upevnenie do dosiek POLSID a HERAKLID, FATRA IZOLFA | ks | 1347.975 |  |  | 0 |  |  |  | znížená | 0 | 0 | 0 |  | 0 | 0.00015 | 0.2022 | 0 | 0 | 32 | M | 2 |  |  |  | ROZPOCET | 0 | 0 | 0 | 0 | 0 | 2 | 0 | 16 | -434076342
| VV |  | "K1 - základná škola" (23,30+0,38*2+0,3*2)*(12,4+0,38*2+0,3*2) |  | 339.322 | [17 empty] | VV | 2 | 2 | True | 0 | ROZPOCET
| VV |  | "K1 - jedáleň" (8,7+0,38*2+0,3*2)*(8,85+0,38*2+0,3*2) |  | 102.713 | [17 empty] | VV | 2 | 2 | True | 0 | ROZPOCET
| VV |  | Medzisúčet |  | 442.035 | [17 empty] | VV | 2 | 3 | True | 0 | ROZPOCET
| VV |  | "K3 - strojovňa" (2,4+0,3)*(2,4+0,3) |  | 7.29 | [17 empty] | VV | 2 | 2 | True | 0 | ROZPOCET
| VV |  | Súčet |  | 449.325 | [17 empty] | VV | 2 | 4 | True | 1 | ROZPOCET
| VV |  | 449,325*3 'Prepočítané koeficientom množstva |  | 1347.975 | [17 empty] | VV | 2 | 2 | False | 1 | ROZPOCET
9 | K | 712991040.S | Montáž podkladnej konštrukcie z OSB dosiek na atike šírky 411 - 620 mm pod klampiarske konštrukcie | m | 110.1 |  |  | 0 |  |  |  | znížená | 0 | 0 | 0 |  | 0 | 3e-05 | 0.003303 | 0 | 0 | 16 | K | 2 |  |  |  | ROZPOCET | 0 | 0 | 0 | 0 | 0 | 2 | 0 | 16 | -54204420
| VV |  | "základná škola" (23,3+13,3)*2 |  | 73.2 | [17 empty] | VV | 2 | 2 | True | 0 | ROZPOCET
| VV |  | "jedáleň" (9,9+8,55)*2 |  | 36.9 | [17 empty] | VV | 2 | 2 | True | 0 | ROZPOCET
| VV |  | Medzisúčet |  | 110.1 | [17 empty] | VV | 2 | 3 | True | 1 | ROZPOCET
10 | M | 311690001000.S | Rozperný nit 6x30 mm do betónu, hliníkový | ks | 880.8 |  |  | 0 |  |  |  | znížená | 0 | 0 | 0 |  | 0 | 0.00035 | 0.30828 | 0 | 0 | 32 | M | 2 |  |  |  | ROZPOCET | 0 | 0 | 0 | 0 | 0 | 2 | 0 | 16 | 534875386
11 | M | 607260000300.S | Doska OSB nebrúsená hr. 18 mm | m2 | 68.262 |  |  | 0 |  |  |  | znížená | 0 | 0 | 0 |  | 0 | 0.00792 | 0.54064 | 0 | 0 | 32 | M | 2 |  |  |  | ROZPOCET | 0 | 0 | 0 | 0 | 0 | 2 | 0 | 16 | 1220182645
12 | K | 998712201.S | Presun hmôt pre izoláciu povlakovej krytiny v objektoch výšky do 6 m | % |  |  |  | 0 |  |  |  | znížená | 0 | 0 | 0 |  | 0 | 0 | 0 | 0 | 0 | 16 | K | 2 |  |  |  | ROZPOCET | 0 | 0 | 0 | 0 | 0 | 2 | 0 | 16 | -1763584247
| D | 713 | Izolácie tepelné |  |  |  |  | 0 | [5 empty] | 0 | 0 |  | 0 |  | 0 |  | 0 | 2 | D | 1 |  |  |  | ROZPOCET | [6 empty] | 0
13 | K | 713146400.S | Montáž tepelnej izolácie striech plochých do 10° PUR penou hr. do 100 mm | m2 | 5.76 |  |  | 0 |  |  |  | znížená | 0 | 0 | 0 |  | 0 | 0 | 0 | 0 | 0 | 16 | K | 2 |  |  |  | ROZPOCET | 0 | 0 | 0 | 0 | 0 | 2 | 0 | 16 | 549326944
| VV |  | "K3 - strojovňa" 2,4*2,4 |  | 5.76 | [17 empty] | VV | 2 | 2 | True | 1 | ROZPOCET
14 | K | 713146410.S | Montáž tepelnej izolácie striech plochých do 10° PUR penou hr. do 150 mm | m2 | 365.915 |  |  | 0 |  |  |  | znížená | 0 | 0 | 0 |  | 0 | 0 | 0 | 0 | 0 | 4 | K | 2 |  |  |  | ROZPOCET | 0 | 0 | 0 | 0 | 0 | 2 | 0 | 4 | -407020399
| VV |  | "K1 - základná škola" 23,30*12,4 |  | 288.92 | [17 empty] | VV | 2 | 2 | True | 0 | ROZPOCET
| VV |  | "K1 - jedáleň" 8,7*8,85 |  | 76.995 | [17 empty] | VV | 2 | 2 | True | 0 | ROZPOCET
| VV |  | Medzisúčet |  | 365.915 | [17 empty] | VV | 2 | 3 | True | 1 | ROZPOCET
15 | M | 1180 | PUREN FD-L, 140 alebo ekvivalent | m2 | 365.915 |  |  | 0 |  |  |  | znížená | 0 | 0 | 0 |  | 0 | 0 | 0 | 0 | 0 | 8 | M | 2 |  |  |  | ROZPOCET | 0 | 0 | 0 | 0 | 0 | 2 | 0 | 4 | 64870778
| VV |  | "K1 - základná škola" 23,30*12,4 |  | 288.92 | [17 empty] | VV | 2 | 2 | True | 0 | ROZPOCET
| VV |  | "K1 - jedáleň" 8,7*8,85 |  | 76.995 | [17 empty] | VV | 2 | 2 | True | 0 | ROZPOCET
| VV |  | Medzisúčet |  | 365.915 | [17 empty] | VV | 2 | 3 | True | 1 | ROZPOCET
16 | M | 1187 | PUREN MV, 50, alebo ekvivalent | m2 | 5.76 |  |  | 0 |  |  |  | znížená | 0 | 0 | 0 |  | 0 | 0 | 0 | 0 | 0 | 8 | M | 2 |  |  |  | ROZPOCET | 0 | 0 | 0 | 0 | 0 | 2 | 0 | 4 | 809304491
| VV |  | "K3 - strojovňa" 2,4*2,4 |  | 5.76 | [17 empty] | VV | 2 | 2 | True | 1 | ROZPOCET
17 | K | 998713201.S | Presun hmôt pre izolácie tepelné v objektoch výšky do 6 m | % |  |  |  | 0 |  |  |  | znížená | 0 | 0 | 0 |  | 0 | 0 | 0 | 0 | 0 | 16 | K | 2 |  |  |  | ROZPOCET | 0 | 0 | 0 | 0 | 0 | 2 | 0 | 16 | -498473605
| D | 764 | Konštrukcie klampiarske |  |  |  |  | 0 | [5 empty] | 0 | 0 |  | 0 |  | 0.56371 |  | 0 | 2 | D | 1 |  |  |  | ROZPOCET | [6 empty] | 0
18 | K | 764430450.S | Oplechovanie muriva a atík z pozinkovaného farbeného PZf plechu, vrátane rohov r.š. 600 mm | m | 110.1 |  |  | 0 |  |  |  | znížená | 0 | 0 | 0 |  | 0 | 0.00512 | 0.56371 | 0 | 0 | 16 | K | 2 |  |  |  | ROZPOCET | 0 | 0 | 0 | 0 | 0 | 2 | 0 | 16 | 1676011016
| VV |  | "základná škola" (23,3+13,3)*2 |  | 73.2 | [17 empty] | VV | 2 | 2 | True | 0 | ROZPOCET
| VV |  | "jedáleň" (9,9+8,55)*2 |  | 36.9 | [17 empty] | VV | 2 | 2 | True | 0 | ROZPOCET
| VV |  | Medzisúčet |  | 110.1 | [17 empty] | VV | 2 | 3 | True | 1 | ROZPOCET
19 | K | 998764201.S | Presun hmôt pre konštrukcie klampiarske v objektoch výšky do 6 m | % |  |  |  | 0 |  |  |  | znížená | 0 | 0 | 0 |  | 0 | 0 | 0 | 0 | 0 | 16 | K | 2 |  |  |  | ROZPOCET | 0 | 0 | 0 | 0 | 0 | 2 | 0 | 16 | 1661918302

## 21-105b-01-01-02-03 - Vým...
[10 empty] | >> skryté stĺpce << | [12 empty] | {8868cea5-9fe7-48e8-a1d3-5fe8c0d10f3f}
0
| KRYCÍ LIST ROZPOČTU | [9 empty] | v --- nižšie sa nachádzajú doplnkové a pomocné údaje k zostavám --- v | [11 empty] | False
Stavba:
Zníženie energetickej náročnosti budov ZŠ a MŠ v obci Kováčová
Objekt:
21-105b-01 - Oprávnené náklady
Časť:
21-105b-01-01 - SO-01 Základná škola - modernizácia
Úroveň 4:
21-105b-01-01-02-03 - Výmena otvorových konštrukcií
| JKSO: |  |  |  |  | KS:
| Miesto: |  | Kováčová |  |  | Dátum: | 16. 11. 2021
| Objednávateľ: |  |  |  |  | IČO:
|  | Obec Kováčová |  |  |  | IČ DPH:
| Zhotoviteľ: |  |  |  |  | IČO: | Vyplň údaj
|  | Vyplň údaj |  |  |  | IČ DPH: | Vyplň údaj
| Projektant: |  |  |  |  | IČO:
|  | HS partner, s.r.o. |  |  |  | IČ DPH:
| Spracovateľ: |  |  |  |  | IČO:
|  | Ing. Miroslav Plevka |  |  |  | IČ DPH:
Poznámka:
| Náklady z rozpočtu | [6 empty] | 0
|  | Materiál | [5 empty] | 0
|  | Montáž | [5 empty] | 0
| Ostatné náklady | [6 empty] | 0
| Cena bez DPH | [6 empty] | 0
|  |  | Základ dane |  |  | Sadzba dane |  | Výška dane
| DPH | základná | 0 |  |  | 20% |  | 0
|  | znížená | 0 |  |  | 20% |  | 0
|  | zákl. prenesená | 0 |  |  | 20% |  | 0
|  | zníž. prenesená | 0 |  |  | 20% |  | 0
|  | nulová | 0 |  |  | 0% |  | 0
| Cena s DPH |  |  | v | EUR |  |  | 0
| Projektant |  |  | Spracovateľ
| Dátum a podpis: |  | Pečiatka | Dátum a podpis: |  |  | Pečiatka
| Objednávateľ |  |  | Zhotoviteľ
| Dátum a podpis: |  | Pečiatka | Dátum a podpis: |  |  | Pečiatka
REKAPITULÁCIA ROZPOČTU
Stavba:
Zníženie energetickej náročnosti budov ZŠ a MŠ v obci Kováčová
Objekt:
21-105b-01 - Oprávnené náklady
Časť:
21-105b-01-01 - SO-01 Základná škola - modernizácia
Úroveň 4:
21-105b-01-01-02-03 - Výmena otvorových konštrukcií
Miesto: |  |  | Kováčová |  |  | Dátum: | 16. 11. 2021
Objednávateľ: |  |  | Obec Kováčová |  |  | Projektant: | HS partner, s.r.o.
Zhotoviteľ: |  |  | Vyplň údaj |  |  | Spracovateľ: | Ing. Miroslav Plevka
Kód dielu - Popis | [5 empty] | Materiál [EUR] | Montáž [EUR] | Cena celkom [EUR]
1) Náklady z rozpočtu | [5 empty] | 0 | 0 | 0 | [15 empty] | -1
| PSV - Práce a dodávky PSV |  |  |  |  | 0 | 0 | 0
| 766 - Konštrukcie stolárske |  |  |  |  | 0 | 0 | 0
2) Ostatné náklady | [7 empty] | 0 |  |  |  | DPH
| GZS | [6 empty] | 0 |  |  |  | znížená | [15 empty] | VRN | 0 | 0 | 0 | 0 | 0 | 2
| Projektové práce | [6 empty] | 0 |  |  |  | znížená | [15 empty] | VRN | 0 | 0 | 0 | 0 | 0 | 2
| Sťažené podmienky | [6 empty] | 0 |  |  |  | znížená | [15 empty] | VRN | 0 | 0 | 0 | 0 | 0 | 2
| Vplyv prostredia | [6 empty] | 0 |  |  |  | znížená | [15 empty] | VRN | 0 | 0 | 0 | 0 | 0 | 2
| Iné VRN | [6 empty] | 0 |  |  |  | znížená | [15 empty] | VRN | 0 | 0 | 0 | 0 | 0 | 2
| Kompletačná činnosť | [6 empty] | 0 |  |  |  | znížená | [15 empty] | KOMPLETACNA | 0 | 0 | 0 | 0 | 0 | 2
Celkové náklady za stavbu 1) + 2) | [7 empty] | 0
ROZPOČET
Stavba:
Zníženie energetickej náročnosti budov ZŠ a MŠ v obci Kováčová
Objekt:
21-105b-01 - Oprávnené náklady
Časť:
21-105b-01-01 - SO-01 Základná škola - modernizácia
Úroveň 4:
21-105b-01-01-02-03 - Výmena otvorových konštrukcií
Miesto: |  |  | Kováčová |  |  | Dátum: | 16. 11. 2021
Objednávateľ: |  |  | Obec Kováčová |  |  | Projektant: | HS partner, s.r.o.
Zhotoviteľ: |  |  | Vyplň údaj |  |  | Spracovateľ: | Ing. Miroslav Plevka
PČ | Typ | Kód | Popis | MJ | Množstvo | J. materiál [EUR] | J. montáž [EUR] | Cena celkom [EUR] | Cenová sústava |  |  | DPH | J.cena [EUR] | Materiál celkom [EUR] | Montáž celkom [EUR] | J. Nh [h] | Nh celkom [h] | J. hmotnosť [t] | Hmotnosť celkom [t] | J. suť [t] | Suť Celkom [t]
Náklady z rozpočtu | [7 empty] | 0 | [5 empty] | 0 | 0 |  | 0 |  | 14.346 |  | 0 |  | D | -1 | [10 empty] | 0
| D | PSV | Práce a dodávky PSV |  |  |  |  | 0 | [5 empty] | 0 | 0 |  | 0 |  | 14.346 |  | 0 | 2 | D | 0 |  |  |  | ROZPOCET | [6 empty] | 0
| D | 766 | Konštrukcie stolárske |  |  |  |  | 0 | [5 empty] | 0 | 0 |  | 0 |  | 14.346 |  | 0 | 2 | D | 1 |  |  |  | ROZPOCET | [6 empty] | 0
1 | K | 766621402.S | Montáž okien plastových s hydroizolačnými páskami paropriepustnými, s variabilným difúznym odporom | m | 243.26 |  |  | 0 |  |  |  | znížená | 0 | 0 | 0 |  | 0 | 0.00021 | 0.051085 | 0 | 0 | 16 | K | 2 |  |  |  | ROZPOCET | 0 | 0 | 0 | 0 | 0 | 2 | 0 | 16 | -1363990232
| VV |  | "O1 - 1,17x2,07" (1,17+2,07)*2*1 |  | 6.48 | [17 empty] | VV | 2 | 2 | True | 0 | ROZPOCET
| VV |  | "O2 - 5,37x2,07" (5,37+2,07)*2*2 |  | 29.76 | [17 empty] | VV | 2 | 2 | True | 0 | ROZPOCET
| VV |  | "O3 - 2,035x2,07" (2,035+2,07)*2*1 |  | 8.21 | [17 empty] | VV | 2 | 2 | True | 0 | ROZPOCET
| VV |  | "O4 - 1,17x2,07" (1,17+2,07)*2*2 |  | 12.96 | [17 empty] | VV | 2 | 2 | True | 0 | ROZPOCET
| VV |  | "O5 - 2,37x2,07" (2,37+2,07)*2*1 |  | 8.88 | [17 empty] | VV | 2 | 2 | True | 0 | ROZPOCET
| VV |  | "O6 - 0,83x2,07" (0,83+2,07)*2*1 |  | 5.8 | [17 empty] | VV | 2 | 2 | True | 0 | ROZPOCET
| VV |  | "O8 - 0,57x0,87" (0,57+0,87)*2*4 |  | 11.52 | [17 empty] | VV | 2 | 2 | True | 0 | ROZPOCET
| VV |  | "O9 - 1,17x1,77" (1,17+1,77)*2*2 |  | 11.76 | [17 empty] | VV | 2 | 2 | True | 0 | ROZPOCET
| VV |  | "O10 - 1,17x1,77" (1,17+1,77)*2*5 |  | 29.4 | [17 empty] | VV | 2 | 2 | True | 0 | ROZPOCET
| VV |  | "O11 - 3,32x2,07" (3,32+2,07)*2*1 |  | 10.78 | [17 empty] | VV | 2 | 2 | True | 0 | ROZPOCET
| VV |  | "O12 - 1,17x2,07" (1,17+2,07)*2*1 |  | 6.48 | [17 empty] | VV | 2 | 2 | True | 0 | ROZPOCET
| VV |  | "O13 - 1,17x2,07" (1,17+2,07)*2*1 |  | 6.48 | [17 empty] | VV | 2 | 2 | True | 0 | ROZPOCET
| VV |  | "O14 - 3,57x2,07" (3,57+2,07)*2*1 |  | 11.28 | [17 empty] | VV | 2 | 2 | True | 0 | ROZPOCET
| VV |  | "O15 - 4,17x2,07" (4,17+2,07)*2*1 |  | 12.48 | [17 empty] | VV | 2 | 2 | True | 0 | ROZPOCET
| VV |  | "O16 - 5,37x2,07" (5,37+2,07)*2*3 |  | 44.64 | [17 empty] | VV | 2 | 2 | True | 0 | ROZPOCET
| VV |  | "O17 - 0,57x0,57" (0,57+0,57)*2*1 |  | 2.28 | [17 empty] | VV | 2 | 2 | True | 0 | ROZPOCET
| VV |  | "O18 - 1,34x2,665" (1,34+2,665)*2*2 |  | 16.02 | [17 empty] | VV | 2 | 2 | True | 0 | ROZPOCET
| VV |  | "O19 -1,34x2,685" (1,34+2,685)*2*1 |  | 8.05 | [17 empty] | VV | 2 | 2 | True | 0 | ROZPOCET
| VV |  | Medzisúčet |  | 243.26 | [17 empty] | VV | 2 | 3 | True | 1 | ROZPOCET
2 | M | 283290006700.S | Tesniaca vzduchotesná fólia polymér-flísová, š. 70 mm, dĺ. 40 m, s 20 mm, širokým samolepiacim pásikom pre lepenie fólie na rám okna, tesnenie pripájacej škáry okenného rámu a muriva | m | 510.846 |  |  | 0 |  |  |  | znížená | 0 | 0 | 0 |  | 0 | 0.0001 | 0.051085 | 0 | 0 | 32 | M | 2 |  |  |  | ROZPOCET | 0 | 0 | 0 | 0 | 0 | 2 | 0 | 16 | 2132434570
3 | M | 611410007000.S | Dodávka plastové okná biele, izolačné trojsklo, | m2 | 128.926 |  |  | 0 |  |  |  | znížená | 0 | 0 | 0 |  | 0 | 0.052 | 6.7042 | 0 | 0 | 32 | M | 2 |  |  |  | ROZPOCET | 0 | 0 | 0 | 0 | 0 | 2 | 0 | 16 | -1953377623
| VV |  | "O1 - 1,17x2,07" 1,17*2,07*1 |  | 2.422 | [17 empty] | VV | 2 | 2 | True | 0 | ROZPOCET
| VV |  | "O2 - 5,37x2,07" 5,37*2,07*2 |  | 22.232 | [17 empty] | VV | 2 | 2 | True | 0 | ROZPOCET
| VV |  | "O3 - 2,035x2,07" 2,035*2,07*1 |  | 4.212 | [17 empty] | VV | 2 | 2 | True | 0 | ROZPOCET
| VV |  | "O4 - 1,17x2,07" 1,17*2,07*2 |  | 4.844 | [17 empty] | VV | 2 | 2 | True | 0 | ROZPOCET
| VV |  | "O5 - 2,37x2,07" 2,37*2,07*1 |  | 4.906 | [17 empty] | VV | 2 | 2 | True | 0 | ROZPOCET
| VV |  | "O6 - 0,83x2,07" 0,83*2,07*1 |  | 1.718 | [17 empty] | VV | 2 | 2 | True | 0 | ROZPOCET
| VV |  | "O8 - 0,57x0,87" 0,57*0,87*4 |  | 1.984 | [17 empty] | VV | 2 | 2 | True | 0 | ROZPOCET
| VV |  | "O9 - 1,17x1,77" 1,17*1,77*2 |  | 4.142 | [17 empty] | VV | 2 | 2 | True | 0 | ROZPOCET
| VV |  | "O10 - 1,17x1,77" 1,17*1,77*5 |  | 10.355 | [17 empty] | VV | 2 | 2 | True | 0 | ROZPOCET
| VV |  | "O11 - 3,32x2,07" 3,32*2,07*1 |  | 6.872 | [17 empty] | VV | 2 | 2 | True | 0 | ROZPOCET
| VV |  | "O12 - 1,17x2,07" 1,17*2,07*1 |  | 2.422 | [17 empty] | VV | 2 | 2 | True | 0 | ROZPOCET
| VV |  | "O13 - 1,17x2,07" 1,17*2,07*1 |  | 2.422 | [17 empty] | VV | 2 | 2 | True | 0 | ROZPOCET
| VV |  | "O14 - 3,57x2,07" 3,57*2,07*1 |  | 7.39 | [17 empty] | VV | 2 | 2 | True | 0 | ROZPOCET
| VV |  | "O15 - 4,17x2,07" 4,17*2,07*1 |  | 8.632 | [17 empty] | VV | 2 | 2 | True | 0 | ROZPOCET
| VV |  | "O16 - 5,37x2,07" 5,37*2,07*3 |  | 33.348 | [17 empty] | VV | 2 | 2 | True | 0 | ROZPOCET
| VV |  | "O17 - 0,57x0,57" 0,5*0,57*1 |  | 0.285 | [17 empty] | VV | 2 | 2 | True | 0 | ROZPOCET
| VV |  | "O18 - 1,34x2,665" 1,34*2,665*2 |  | 7.142 | [17 empty] | VV | 2 | 2 | True | 0 | ROZPOCET
| VV |  | "O19 -1,34x2,685" 1,34*2,685*1 |  | 3.598 | [17 empty] | VV | 2 | 2 | True | 0 | ROZPOCET
| VV |  | Medzisúčet |  | 128.926 | [17 empty] | VV | 2 | 3 | True | 1 | ROZPOCET
4 | K | 766641161.S | Montáž dverí plastových, vchodových, 1 m obvodu dverí | m | 52.71 |  |  | 0 |  |  |  | znížená | 0 | 0 | 0 |  | 0 | 0.00042 | 0.022138 | 0 | 0 | 16 | K | 2 |  |  |  | ROZPOCET | 0 | 0 | 0 | 0 | 0 | 2 | 0 | 16 | -1736863928
| VV |  | "D1 - 1,470 x 2,665" (1,47+2,665)*2*1 |  | 8.27 | [17 empty] | VV | 2 | 2 | True | 0 | ROZPOCET
| VV |  | "D2 - 1,470 x 2,665" (1,47+2,665)*2*1 |  | 8.27 | [17 empty] | VV | 2 | 2 | True | 0 | ROZPOCET
| VV |  | "D3 - 1,470 x 2,665" (1,47+2,665)*2*2 |  | 16.54 | [17 empty] | VV | 2 | 2 | True | 0 | ROZPOCET
| VV |  | "D4 - 1,070 x 2,665" (1,07+2,665)*2*1 |  | 7.47 | [17 empty] | VV | 2 | 2 | True | 0 | ROZPOCET
| VV |  | "D5 - 0,970 x 2,070" (0,970+2,070)*2*1 |  | 6.08 | [17 empty] | VV | 2 | 2 | True | 0 | ROZPOCET
| VV |  | "D6 - 0,970 x 2,070" (0,970+2,070)*2*1 |  | 6.08 | [17 empty] | VV | 2 | 2 | True | 0 | ROZPOCET
| VV |  | Medzisúčet |  | 52.71 | [17 empty] | VV | 2 | 3 | True | 1 | ROZPOCET
5 | M | 6117300001001.S | Dodávka dverí vchodových plastových s izolačným bezpečnostným trojsklom | m2 | 22.539 |  |  | 0 |  |  |  | znížená | 0 | 0 | 0 |  | 0 | 0.33 | 7.4379 | 0 | 0 | 32 | M | 2 |  |  |  | ROZPOCET | 0 | 0 | 0 | 0 | 0 | 2 | 0 | 16 | -223659521
| VV |  | "D1 - 1,470 x 2,665" 1,47*2,665*1 |  | 3.918 | [17 empty] | VV | 2 | 2 | True | 0 | ROZPOCET
| VV |  | "D2 - 1,470 x 2,665" 1,47*2,665*1 |  | 3.918 | [17 empty] | VV | 2 | 2 | True | 0 | ROZPOCET
| VV |  | "D3 - 1,470 x 2,665" 1,47*2,665*2 |  | 7.835 | [17 empty] | VV | 2 | 2 | True | 0 | ROZPOCET
| VV |  | "D4 - 1,070 x 2,665" 1,07*2,665*1 |  | 2.852 | [17 empty] | VV | 2 | 2 | True | 0 | ROZPOCET
| VV |  | "D5 - 0,970 x 2,070" 0,970*2,070*1 |  | 2.008 | [17 empty] | VV | 2 | 2 | True | 0 | ROZPOCET
| VV |  | "D6 - 0,970 x 2,070" 0,970*2,070*1 |  | 2.008 | [17 empty] | VV | 2 | 2 | True | 0 | ROZPOCET
| VV |  | Medzisúčet |  | 22.539 | [17 empty] | VV | 2 | 3 | True | 1 | ROZPOCET
6 | K | 766694141.S | Montáž parapetnej dosky plastovej šírky do 300 mm, dĺžky do 1000 mm | ks | 6 |  |  | 0 |  |  |  | znížená | 0 | 0 | 0 |  | 0 | 0.00025 | 0.0015 | 0 | 0 | 16 | K | 2 |  |  |  | ROZPOCET | 0 | 0 | 0 | 0 | 0 | 2 | 0 | 16 | 1556900931
| VV |  | "O6 - 0,83x2,07" 1 |  | 1 | [17 empty] | VV | 2 | 2 | True | 0 | ROZPOCET
| VV |  | "O8 - 0,57x0,87" 4 |  | 4 | [17 empty] | VV | 2 | 2 | True | 0 | ROZPOCET
| VV |  | "O17 - 0,57x0,57" 1 |  | 1 | [17 empty] | VV | 2 | 2 | True | 0 | ROZPOCET
| VV |  | Medzisúčet |  | 6 | [17 empty] | VV | 2 | 3 | True | 1 | ROZPOCET
7 | K | 766694142.S | Montáž parapetnej dosky plastovej šírky do 300 mm, dĺžky 1000-1600 mm | ks | 15 |  |  | 0 |  |  |  | znížená | 0 | 0 | 0 |  | 0 | 0.00026 | 0.0039 | 0 | 0 | 16 | K | 2 |  |  |  | ROZPOCET | 0 | 0 | 0 | 0 | 0 | 2 | 0 | 16 | -77820597
| VV |  | "O1 - 1,17x2,07" 1 |  | 1 | [17 empty] | VV | 2 | 2 | True | 0 | ROZPOCET
| VV |  | "O4 - 1,17x2,07" 2 |  | 2 | [17 empty] | VV | 2 | 2 | True | 0 | ROZPOCET
| VV |  | "O9 - 1,17x1,77" 2 |  | 2 | [17 empty] | VV | 2 | 2 | True | 0 | ROZPOCET
| VV |  | "O10 - 1,17x1,77" 5 |  | 5 | [17 empty] | VV | 2 | 2 | True | 0 | ROZPOCET
| VV |  | "O12 - 1,17x2,07" 1 |  | 1 | [17 empty] | VV | 2 | 2 | True | 0 | ROZPOCET
| VV |  | "O13 - 1,17x2,07" 1 |  | 1 | [17 empty] | VV | 2 | 2 | True | 0 | ROZPOCET
| VV |  | "O18 - 1,34x2,665" 2 |  | 2 | [17 empty] | VV | 2 | 2 | True | 0 | ROZPOCET
| VV |  | "O19 -1,34x2,685" 1 |  | 1 | [17 empty] | VV | 2 | 2 | True | 0 | ROZPOCET
| VV |  | Medzisúčet |  | 15 | [17 empty] | VV | 2 | 3 | True | 1 | ROZPOCET
8 | K | 766694143.S | Montáž parapetnej dosky plastovej šírky do 300 mm, dĺžky 1600-2600 mm | ks | 2 |  |  | 0 |  |  |  | znížená | 0 | 0 | 0 |  | 0 | 0.0003 | 0.0006 | 0 | 0 | 16 | K | 2 |  |  |  | ROZPOCET | 0 | 0 | 0 | 0 | 0 | 2 | 0 | 16 | -390276122
| VV |  | "O3 - 2,035x2,07" 1 |  | 1 | [17 empty] | VV | 2 | 2 | True | 0 | ROZPOCET
| VV |  | "O5 - 2,37x2,07" 1 |  | 1 | [17 empty] | VV | 2 | 2 | True | 0 | ROZPOCET
| VV |  | Medzisúčet |  | 2 | [17 empty] | VV | 2 | 3 | True | 1 | ROZPOCET
9 | K | 766694144.S | Montáž parapetnej dosky plastovej šírky do 300 mm, dĺžky nad 2600 mm | ks | 8 |  |  | 0 |  |  |  | znížená | 0 | 0 | 0 |  | 0 | 0.00032 | 0.00256 | 0 | 0 | 16 | K | 2 |  |  |  | ROZPOCET | 0 | 0 | 0 | 0 | 0 | 2 | 0 | 16 | -243645937
| VV |  | "O2 - 5,37x2,07" 2 |  | 2 | [17 empty] | VV | 2 | 2 | True | 0 | ROZPOCET
| VV |  | "O11 - 3,32x2,07" 1 |  | 1 | [17 empty] | VV | 2 | 2 | True | 0 | ROZPOCET
| VV |  | "O14 - 3,57x2,07" 1 |  | 1 | [17 empty] | VV | 2 | 2 | True | 0 | ROZPOCET
| VV |  | "O15 - 4,17x2,07" 1 |  | 1 | [17 empty] | VV | 2 | 2 | True | 0 | ROZPOCET
| VV |  | "O16 - 5,37x2,07" 3 |  | 3 | [17 empty] | VV | 2 | 2 | True | 0 | ROZPOCET
| VV |  | Medzisúčet |  | 8 | [17 empty] | VV | 2 | 3 | True | 1 | ROZPOCET
10 | M | 611560000400.S | Parapetná doska plastová, šírka 300 mm, komôrková vnútorná, biela | m | 62.349 |  |  | 0 |  |  |  | znížená | 0 | 0 | 0 |  | 0 | 0.00114 | 0.071078 | 0 | 0 | 32 | M | 2 |  |  |  | ROZPOCET | 0 | 0 | 0 | 0 | 0 | 2 | 0 | 16 | -963797366
| VV |  | "O1 - 1,17x2,07" 1,17*1 |  | 1.17 | [17 empty] | VV | 2 | 2 | True | 0 | ROZPOCET
| VV |  | "O2 - 5,37x2,07" 5,37*2 |  | 10.74 | [17 empty] | VV | 2 | 2 | True | 0 | ROZPOCET
| VV |  | "O3 - 2,035x2,07" 2,035*1 |  | 2.035 | [17 empty] | VV | 2 | 2 | True | 0 | ROZPOCET
| VV |  | "O4 - 1,17x2,07" 1,17*2 |  | 2.34 | [17 empty] | VV | 2 | 2 | True | 0 | ROZPOCET
| VV |  | "O5 - 2,37x2,07" 2,37*1 |  | 2.37 | [17 empty] | VV | 2 | 2 | True | 0 | ROZPOCET
| VV |  | "O6 - 0,83x2,07" 0,83*1 |  | 0.83 | [17 empty] | VV | 2 | 2 | True | 0 | ROZPOCET
| VV |  | "O8 - 0,57x0,87" 0,574 |  | 0.574 | [17 empty] | VV | 2 | 2 | True | 0 | ROZPOCET
| VV |  | "O9 - 1,17x1,77" 1,17*2 |  | 2.34 | [17 empty] | VV | 2 | 2 | True | 0 | ROZPOCET
| VV |  | "O10 - 1,17x1,77" 1,17*5 |  | 5.85 | [17 empty] | VV | 2 | 2 | True | 0 | ROZPOCET
| VV |  | "O11 - 3,32x2,07" 3,32*1 |  | 3.32 | [17 empty] | VV | 2 | 2 | True | 0 | ROZPOCET
| VV |  | "O12 - 1,17x2,07" 1,17*1 |  | 1.17 | [17 empty] | VV | 2 | 2 | True | 0 | ROZPOCET
| VV |  | "O13 - 1,17x2,07" 1,17*1 |  | 1.17 | [17 empty] | VV | 2 | 2 | True | 0 | ROZPOCET
| VV |  | "O14 - 3,57x2,07" 3,57*1 |  | 3.57 | [17 empty] | VV | 2 | 2 | True | 0 | ROZPOCET
| VV |  | "O15 - 4,17x2,07" 4,17*1 |  | 4.17 | [17 empty] | VV | 2 | 2 | True | 0 | ROZPOCET
| VV |  | "O16 - 5,37x2,07" 5,37*3 |  | 16.11 | [17 empty] | VV | 2 | 2 | True | 0 | ROZPOCET
| VV |  | "O17 - 0,57x0,57" 0,57*1 |  | 0.57 | [17 empty] | VV | 2 | 2 | True | 0 | ROZPOCET
| VV |  | "O18 - 1,34x2,665" 1,34*2 |  | 2.68 | [17 empty] | VV | 2 | 2 | True | 0 | ROZPOCET
| VV |  | "O19 -1,34x2,685" 1,34*1 |  | 1.34 | [17 empty] | VV | 2 | 2 | True | 0 | ROZPOCET
| VV |  | Medzisúčet |  | 62.349 | [17 empty] | VV | 2 | 3 | True | 1 | ROZPOCET
11 | K | 998766201.S | Presun hmot pre konštrukcie stolárske v objektoch výšky do 6 m | % |  |  |  | 0 |  |  |  | znížená | 0 | 0 | 0 |  | 0 | 0 | 0 | 0 | 0 | 16 | K | 2 |  |  |  | ROZPOCET | 0 | 0 | 0 | 0 | 0 | 2 | 0 | 16 | -74673645

## 21-105b-01-01-02-04 - Ost...
[10 empty] | >> skryté stĺpce << | [12 empty] | {acba8533-0afc-46f2-ac9a-edee0a6a1901}
0
| KRYCÍ LIST ROZPOČTU | [9 empty] | v --- nižšie sa nachádzajú doplnkové a pomocné údaje k zostavám --- v | [11 empty] | False
Stavba:
Zníženie energetickej náročnosti budov ZŠ a MŠ v obci Kováčová
Objekt:
21-105b-01 - Oprávnené náklady
Časť:
21-105b-01-01 - SO-01 Základná škola - modernizácia
Úroveň 4:
21-105b-01-01-02-04 - Ostatné
| JKSO: |  |  |  |  | KS:
| Miesto: |  | Kováčová |  |  | Dátum: | 16. 11. 2021
| Objednávateľ: |  |  |  |  | IČO:
|  | Obec Kováčová |  |  |  | IČ DPH:
| Zhotoviteľ: |  |  |  |  | IČO: | Vyplň údaj
|  | Vyplň údaj |  |  |  | IČ DPH: | Vyplň údaj
| Projektant: |  |  |  |  | IČO:
|  | HS partner, s.r.o. |  |  |  | IČ DPH:
| Spracovateľ: |  |  |  |  | IČO:
|  | Ing. Miroslav Plevka |  |  |  | IČ DPH:
Poznámka:
| Náklady z rozpočtu | [6 empty] | 0
|  | Materiál | [5 empty] | 0
|  | Montáž | [5 empty] | 0
| Ostatné náklady | [6 empty] | 0
| Cena bez DPH | [6 empty] | 0
|  |  | Základ dane |  |  | Sadzba dane |  | Výška dane
| DPH | základná | 0 |  |  | 20% |  | 0
|  | znížená | 0 |  |  | 20% |  | 0
|  | zákl. prenesená | 0 |  |  | 20% |  | 0
|  | zníž. prenesená | 0 |  |  | 20% |  | 0
|  | nulová | 0 |  |  | 0% |  | 0
| Cena s DPH |  |  | v | EUR |  |  | 0
| Projektant |  |  | Spracovateľ
| Dátum a podpis: |  | Pečiatka | Dátum a podpis: |  |  | Pečiatka
| Objednávateľ |  |  | Zhotoviteľ
| Dátum a podpis: |  | Pečiatka | Dátum a podpis: |  |  | Pečiatka
REKAPITULÁCIA ROZPOČTU
Stavba:
Zníženie energetickej náročnosti budov ZŠ a MŠ v obci Kováčová
Objekt:
21-105b-01 - Oprávnené náklady
Časť:
21-105b-01-01 - SO-01 Základná škola - modernizácia
Úroveň 4:
21-105b-01-01-02-04 - Ostatné
Miesto: |  |  | Kováčová |  |  | Dátum: | 16. 11. 2021
Objednávateľ: |  |  | Obec Kováčová |  |  | Projektant: | HS partner, s.r.o.
Zhotoviteľ: |  |  | Vyplň údaj |  |  | Spracovateľ: | Ing. Miroslav Plevka
Kód dielu - Popis | [5 empty] | Materiál [EUR] | Montáž [EUR] | Cena celkom [EUR]
1) Náklady z rozpočtu | [5 empty] | 0 | 0 | 0 | [15 empty] | -1
| HSV - Práce a dodávky HSV |  |  |  |  | 0 | 0 | 0
| 3 - Zvislé a kompletné konštrukcie |  |  |  |  | 0 | 0 | 0
| 4 - Vodorovné konštrukcie |  |  |  |  | 0 | 0 | 0
| 6 - Úpravy povrchov, podlahy, osadenie |  |  |  |  | 0 | 0 | 0
| 99 - Presun hmôt HSV |  |  |  |  | 0 | 0 | 0
| PSV - Práce a dodávky PSV |  |  |  |  | 0 | 0 | 0
| 713 - Izolácie tepelné |  |  |  |  | 0 | 0 | 0
| 721 - Zdravotechnika |  |  |  |  | 0 | 0 | 0
| 722 - Zdravotechnika - vnútorný vodovod |  |  |  |  | 0 | 0 | 0
| 723 - Zdravotechnika - vnútorný plynovod |  |  |  |  | 0 | 0 | 0
| 731 - Ústredné kúrenie |  |  |  |  | 0 | 0 | 0
| 769 - Montáže vzduchotechnických zariadení |  |  |  |  | 0 | 0 | 0
| 771 - Podlahy z dlaždíc |  |  |  |  | 0 | 0 | 0
| 776 - Podlahy povlakové |  |  |  |  | 0 | 0 | 0
| 781 - Obklady |  |  |  |  | 0 | 0 | 0
| M - Práce a dodávky M |  |  |  |  | 0 | 0 | 0
| 21-M - Elektromontáže |  |  |  |  | 0 | 0 | 0
2) Ostatné náklady | [7 empty] | 0 |  |  |  | DPH
| GZS | [6 empty] | 0 |  |  |  | znížená | [15 empty] | VRN | 0 | 0 | 0 | 0 | 0 | 2
| Projektové práce | [6 empty] | 0 |  |  |  | znížená | [15 empty] | VRN | 0 | 0 | 0 | 0 | 0 | 2
| Sťažené podmienky | [6 empty] | 0 |  |  |  | znížená | [15 empty] | VRN | 0 | 0 | 0 | 0 | 0 | 2
| Vplyv prostredia | [6 empty] | 0 |  |  |  | znížená | [15 empty] | VRN | 0 | 0 | 0 | 0 | 0 | 2
| Iné VRN | [6 empty] | 0 |  |  |  | znížená | [15 empty] | VRN | 0 | 0 | 0 | 0 | 0 | 2
| Kompletačná činnosť | [6 empty] | 0 |  |  |  | znížená | [15 empty] | KOMPLETACNA | 0 | 0 | 0 | 0 | 0 | 2
Celkové náklady za stavbu 1) + 2) | [7 empty] | 0
ROZPOČET
Stavba:
Zníženie energetickej náročnosti budov ZŠ a MŠ v obci Kováčová
Objekt:
21-105b-01 - Oprávnené náklady
Časť:
21-105b-01-01 - SO-01 Základná škola - modernizácia
Úroveň 4:
21-105b-01-01-02-04 - Ostatné
Miesto: |  |  | Kováčová |  |  | Dátum: | 16. 11. 2021
Objednávateľ: |  |  | Obec Kováčová |  |  | Projektant: | HS partner, s.r.o.
Zhotoviteľ: |  |  | Vyplň údaj |  |  | Spracovateľ: | Ing. Miroslav Plevka
PČ | Typ | Kód | Popis | MJ | Množstvo | J. materiál [EUR] | J. montáž [EUR] | Cena celkom [EUR] | Cenová sústava |  |  | DPH | J.cena [EUR] | Materiál celkom [EUR] | Montáž celkom [EUR] | J. Nh [h] | Nh celkom [h] | J. hmotnosť [t] | Hmotnosť celkom [t] | J. suť [t] | Suť Celkom [t]
Náklady z rozpočtu | [7 empty] | 0 | [5 empty] | 0 | 0 |  | 0 |  | 103.6057 |  | 0 |  | D | -1 | [10 empty] | 0
| D | HSV | Práce a dodávky HSV |  |  |  |  | 0 | [5 empty] | 0 | 0 |  | 0 |  | 95.6681 |  | 0 | 1 | D | 0 |  |  |  | ROZPOCET | [6 empty] | 0
| D | 3 | Zvislé a kompletné konštrukcie |  |  |  |  | 0 | [5 empty] | 0 | 0 |  | 0 |  | 21.7123 |  | 0 | 1 | D | 1 |  |  |  | ROZPOCET | [6 empty] | 0
1 | K | 311275131.S | Murivo nosné (m3) z pórobetónových tvárnic PD pevnosti P2 až P4, nad 400 do 600 kg/m3 hrúbky 300 mm | m3 | 13.919 |  |  | 0 |  |  |  | znížená | 0 | 0 | 0 |  | 0 | 0.82156 | 11.4353 | 0 | 0 | 4 | K | 2 |  |  |  | ROZPOCET | 0 | 0 | 0 | 0 | 0 | 2 | 0 | 4 | 1361613913
| VV |  | "1.NP" | [19 empty] | VV | 2 | 1 | True | 0 | ROZPOCET
| VV |  | "m.č.101+105+107" (2,85+2,3+1,2)*2,4*0,3-1,2*2,1*0,3*4 |  | 1.548 | [17 empty] | VV | 2 | 2 | True | 0 | ROZPOCET
| VV |  | Medzisúčet |  | 1.548 | [17 empty] | VV | 2 | 3 | True | 0 | ROZPOCET
| VV |  | "2.NP" | [19 empty] | VV | 2 | 1 | True | 0 | ROZPOCET
| VV |  | "m.č.201" 4,8*2,4*0,3-3,35*2,1*0,3 |  | 1.346 | [17 empty] | VV | 2 | 2 | True | 0 | ROZPOCET
| VV |  | "m.č.204" 4,0*2,4*0,3-1,2*2,1*0,3-0,9*2,4*0,3 |  | 1.476 | [17 empty] | VV | 2 | 2 | True | 0 | ROZPOCET
| VV |  | "m.č.206" 4,2*2,4*0,3-1,2*2,1*0,3-1,15*2,4*0,3 |  | 1.44 | [17 empty] | VV | 2 | 2 | True | 0 | ROZPOCET
| VV |  | "m.č.208" 4,95*2,4*0,3-3,6*2,4*0,3-0,95*2,4*0,3 |  | 0.288 | [17 empty] | VV | 2 | 2 | True | 0 | ROZPOCET
| VV |  | "m.č.219" (5,64+4,85)*3,0*0,3-1,2*1,5*0,3*3 |  | 7.821 | [17 empty] | VV | 2 | 2 | True | 0 | ROZPOCET
| VV |  | Medzisúčet |  | 12.371 | [17 empty] | VV | 2 | 3 | True | 0 | ROZPOCET
| VV |  | Súčet |  | 13.919 | [17 empty] | VV | 2 | 4 | True | 1 | ROZPOCET
2 | K | 311275651.S | Murivo nosné (m3) z pórobetónových tvárnic PDK pevnosti do P2, do 400 kg/m3 hrúbky 450 mm | m3 | 4.084 |  |  | 0 |  |  |  | znížená | 0 | 0 | 0 |  | 0 | 0.50193 | 2.0499 | 0 | 0 | 4 | K | 2 |  |  |  | ROZPOCET | 0 | 0 | 0 | 0 | 0 | 2 | 0 | 4 | 576565067
| VV |  | "atika-jedáleň" (9,6+8,55)*2*0,25*0,45 |  | 4.084 | [17 empty] | VV | 2 | 2 | True | 1 | ROZPOCET
3 | K | 317160332.S | Keramický preklad nosný šírky 75 mm, výšky 238 mm, dĺžky 1250 mm | ks | 10 |  |  | 0 |  |  |  | znížená | 0 | 0 | 0 |  | 0 | 0.05213 | 0.5213 | 0 | 0 | 4 | K | 2 |  |  |  | ROZPOCET | 0 | 0 | 0 | 0 | 0 | 2 | 0 | 4 | -534499808
| VV |  | "1.NP" | [19 empty] | VV | 2 | 1 | True | 0 | ROZPOCET
| VV |  | "P1" 10 |  | 10 | [17 empty] | VV | 2 | 2 | True | 1 | ROZPOCET
4 | K | 317161312.S | Pórobetónový preklad nenosný šírky 100 mm, výšky 249 mm, dĺžky 1250 mm | ks | 11 |  |  | 0 |  |  |  | znížená | 0 | 0 | 0 |  | 0 | 0.02658 | 0.29238 | 0 | 0 | 4 | K | 2 |  |  |  | ROZPOCET | 0 | 0 | 0 | 0 | 0 | 2 | 0 | 4 | 963569881
| VV |  | "1.NP-P3" 5 |  | 5 | [17 empty] | VV | 2 | 2 | True | 0 | ROZPOCET
| VV |  | "2.NP -P3" 6 |  | 6 | [17 empty] | VV | 2 | 2 | True | 0 | ROZPOCET
| VV |  | Medzisúčet |  | 11 | [17 empty] | VV | 2 | 3 | True | 1 | ROZPOCET
5 | K | 317161314.S | Pórobetónový preklad nenosný šírky 150 mm, výšky 249 mm, dĺžky 1250 mm | ks | 5 |  |  | 0 |  |  |  | znížená | 0 | 0 | 0 |  | 0 | 0.03987 | 0.19935 | 0 | 0 | 4 | K | 2 |  |  |  | ROZPOCET | 0 | 0 | 0 | 0 | 0 | 2 | 0 | 4 | -1396749978
| VV |  | "1.NP-P2" 3 |  | 3 | [17 empty] | VV | 2 | 2 | True | 0 | ROZPOCET
| VV |  | "2.NP-P2" 2 |  | 2 | [17 empty] | VV | 2 | 2 | True | 0 | ROZPOCET
| VV |  | Medzisúčet |  | 5 | [17 empty] | VV | 2 | 3 | True | 1 | ROZPOCET
6 | K | 342272031.S | Priečky z pórobetónových tvárnic hladkých s objemovou hmotnosťou do 600 kg/m3 hrúbky 100 mm | m2 | 49 |  |  | 0 |  |  |  | znížená | 0 | 0 | 0 |  | 0 | 0.07424 | 3.6378 | 0 | 0 | 4 | K | 2 |  |  |  | ROZPOCET | 0 | 0 | 0 | 0 | 0 | 2 | 0 | 4 | 697426506
| VV |  | "1.NP" | [19 empty] | VV | 2 | 1 | True | 0 | ROZPOCET
| VV |  | "m.č.101" 1,6*3,0 |  | 4.8 | [17 empty] | VV | 2 | 2 | True | 0 | ROZPOCET
| VV |  | "m.č.107" ( 4,2+1,6+0,1)*3,0 |  | 17.7 | [17 empty] | VV | 2 | 2 | True | 0 | ROZPOCET
| VV |  | "m.č.109" 0,8*2,0+1,6*3,0" |  | 6.4 | [17 empty] | VV | 2 | 2 | True | 0 | ROZPOCET
| VV |  | "m.č.110" 0,8*2,0*2 |  | 3.2 | [17 empty] | VV | 2 | 2 | True | 0 | ROZPOCET
| VV |  | "m.č.115" 1,95*3,0-0,6*2,0 |  | 4.65 | [17 empty] | VV | 2 | 2 | True | 0 | ROZPOCET
| VV |  | "m.č.120" (2,35+0,1+1,1)*3,0-0,8*2,0+1,6*2,0 |  | 12.25 | [17 empty] | VV | 2 | 2 | True | 0 | ROZPOCET
| VV |  | Medzisúčet |  | 49 | [17 empty] | VV | 2 | 3 | True | 1 | ROZPOCET
7 | K | 342272051.S | Priečky z pórobetónových tvárnic hladkých s objemovou hmotnosťou do 600 kg/m3 hrúbky 150 mm | m2 | 32.15 |  |  | 0 |  |  |  | znížená | 0 | 0 | 0 |  | 0 | 0.11124 | 3.5764 | 0 | 0 | 4 | K | 2 |  |  |  | ROZPOCET | 0 | 0 | 0 | 0 | 0 | 2 | 0 | 4 | 700870370
| VV |  | "1.NP" | [19 empty] | VV | 2 | 1 | True | 0 | ROZPOCET
| VV |  | "m.č.102" 0,8*2,0*4+(7,75+0,6)*3-0,8*2,0*2-0,6*2,0 |  | 27.05 | [17 empty] | VV | 2 | 2 | True | 0 | ROZPOCET
| VV |  | "m.č.107" 2,1*3,0-0,6*2,0 |  | 5.1 | [17 empty] | VV | 2 | 2 | True | 0 | ROZPOCET
| VV |  | Medzisúčet |  | 32.15 | [17 empty] | VV | 2 | 3 | True | 1 | ROZPOCET
| D | 4 | Vodorovné konštrukcie |  |  |  |  | 0 | [5 empty] | 0 | 0 |  | 0 |  | 4.6111 |  | 0 | 1 | D | 1 |  |  |  | ROZPOCET | [6 empty] | 0
8 | K | 417321414.S | Betón stužujúcich pásov a vencov železový tr. C 20/25 | m3 | 1.96 |  |  | 0 |  |  |  | znížená | 0 | 0 | 0 |  | 0 | 2.297 | 4.5021 | 0 | 0 | 4 | K | 2 |  |  |  | ROZPOCET | 0 | 0 | 0 | 0 | 0 | 2 | 0 | 4 | -2019576009
| VV |  | "atika-jedáleň" (9,6+8,55)*2*0,12*0,45 |  | 1.96 | [17 empty] | VV | 2 | 2 | True | 1 | ROZPOCET
9 | K | 417351115.S | Debnenie bočníc stužujúcich pásov a vencov vrátane vzpier zhotovenie | m2 | 8.712 |  |  | 0 |  |  |  | znížená | 0 | 0 | 0 |  | 0 | 0.00341 | 0.029708 | 0 | 0 | 4 | K | 2 |  |  |  | ROZPOCET | 0 | 0 | 0 | 0 | 0 | 2 | 0 | 4 | -800840136
| VV |  | "atika-jedáleň" (9,6+8,55)*2*0,12*2 |  | 8.712 | [17 empty] | VV | 2 | 2 | True | 1 | ROZPOCET
10 | K | 417351116.S | Debnenie bočníc stužujúcich pásov a vencov vrátane vzpier odstránenie | m2 | 8.712 |  |  | 0 |  |  |  | znížená | 0 | 0 | 0 |  | 0 | 0 | 0 | 0 | 0 | 4 | K | 2 |  |  |  | ROZPOCET | 0 | 0 | 0 | 0 | 0 | 2 | 0 | 4 | -773545005
| VV |  | "atika-jedáleň" (9,6+8,55)*2*0,12*2 |  | 8.712 | [17 empty] | VV | 2 | 2 | True | 1 | ROZPOCET
11 | K | 417361821.S | Výstuž stužujúcich pásov a vencov z betonárskej ocele B500 (10505) | t | 0.078 |  |  | 0 |  |  |  | znížená | 0 | 0 | 0 |  | 0 | 1.0166 | 0.079295 | 0 | 0 | 4 | K | 2 |  |  |  | ROZPOCET | 0 | 0 | 0 | 0 | 0 | 2 | 0 | 4 | 618900219
| VV |  | "atika-jedáleň-predpoklad 40 kg/m3" (9,6+8,55)*2*0,12*0,45*40*0,001 |  | 0.078 | [17 empty] | VV | 2 | 2 | True | 1 | ROZPOCET
| D | 6 | Úpravy povrchov, podlahy, osadenie |  |  |  |  | 0 | [5 empty] | 0 | 0 |  | 0 |  | 69.3447 |  | 0 | 1 | D | 1 |  |  |  | ROZPOCET | [6 empty] | 0
12 | K | 632452251.S | Cementový poter (vhodný aj ako spádový), pevnosti v tlaku 25 MPa, hr. 60 mm | m2 | 590.57 |  |  | 0 |  |  |  | znížená | 0 | 0 | 0 |  | 0 | 0.11742 | 69.3447 | 0 | 0 | 4 | K | 2 |  |  |  | ROZPOCET | 0 | 0 | 0 | 0 | 0 | 2 | 0 | 4 | -1234702230
| VV |  | "1.NP - P1-linoleum" | [19 empty] | VV | 2 | 1 | True | 0 | ROZPOCET
| VV |  | "m.č.101" 20,24 |  | 20.24 | [17 empty] | VV | 2 | 2 | True | 0 | ROZPOCET
| VV |  | "m.č.102" 20,20 |  | 20.2 | [17 empty] | VV | 2 | 2 | True | 0 | ROZPOCET
| VV |  | "m.č.104" 29,50 |  | 29.5 | [17 empty] | VV | 2 | 2 | True | 0 | ROZPOCET
| VV |  | "m.č.105" 18,84 |  | 18.84 | [17 empty] | VV | 2 | 2 | True | 0 | ROZPOCET
| VV |  | "m.č.109" 14,72 |  | 14.72 | [17 empty] | VV | 2 | 2 | True | 0 | ROZPOCET
| VV |  | "m.č.110" 5,22 |  | 5.22 | [17 empty] | VV | 2 | 2 | True | 0 | ROZPOCET
| VV |  | "m.č.115" 4,61 |  | 4.61 | [17 empty] | VV | 2 | 2 | True | 0 | ROZPOCET
| VV |  | "m.č.119" 39,45 |  | 39.45 | [17 empty] | VV | 2 | 2 | True | 0 | ROZPOCET
| VV |  | "m.č.120" 36,82 |  | 36.82 | [17 empty] | VV | 2 | 2 | True | 0 | ROZPOCET
| VV |  | "m.č.121" 42,76 |  | 42.76 | [17 empty] | VV | 2 | 2 | True | 0 | ROZPOCET
| VV |  | "m.č.123" 5,46 |  | 5.46 | [17 empty] | VV | 2 | 2 | True | 0 | ROZPOCET
| VV |  | "m.č.126" 4,72 |  | 4.72 | [17 empty] | VV | 2 | 2 | True | 0 | ROZPOCET
| VV |  | "m.č.127" 7,52 |  | 7.52 | [17 empty] | VV | 2 | 2 | True | 0 | ROZPOCET
| VV |  | "m.č.131" 26,85 |  | 26.85 | [17 empty] | VV | 2 | 2 | True | 0 | ROZPOCET
| VV |  | Medzisúčet |  | 276.91 | [17 empty] | VV | 2 | 3 | True | 0 | ROZPOCET
| VV |  | "1.NP-P1-dlažba" | [19 empty] | VV | 2 | 1 | True | 0 | ROZPOCET
| VV |  | "m.č.106" 7,32 |  | 7.32 | [17 empty] | VV | 2 | 2 | True | 0 | ROZPOCET
| VV |  | "m.č.107" 8,08 |  | 8.08 | [17 empty] | VV | 2 | 2 | True | 0 | ROZPOCET
| VV |  | "m.č.108" 2,80 |  | 2.8 | [17 empty] | VV | 2 | 2 | True | 0 | ROZPOCET
| VV |  | "m.č.111" 1,39 |  | 1.39 | [17 empty] | VV | 2 | 2 | True | 0 | ROZPOCET
| VV |  | "m.č.117" 2,15 |  | 2.15 | [17 empty] | VV | 2 | 2 | True | 0 | ROZPOCET
| VV |  | "m.č.118" 3,36 |  | 3.36 | [17 empty] | VV | 2 | 2 | True | 0 | ROZPOCET
| VV |  | "m.č.124" 2,48 |  | 2.48 | [17 empty] | VV | 2 | 2 | True | 0 | ROZPOCET
| VV |  | "m.č.125" 1,47 |  | 1.47 | [17 empty] | VV | 2 | 2 | True | 0 | ROZPOCET
| VV |  | "m.č.128" 4,16 |  | 4.16 | [17 empty] | VV | 2 | 2 | True | 0 | ROZPOCET
| VV |  | "m.č.129" 1,95 |  | 1.95 | [17 empty] | VV | 2 | 2 | True | 0 | ROZPOCET
| VV |  | "m.č.130" 1,17 |  | 1.17 | [17 empty] | VV | 2 | 2 | True | 0 | ROZPOCET
| VV |  | "m.č.132" 8,20 |  | 8.2 | [17 empty] | VV | 2 | 2 | True | 0 | ROZPOCET
| VV |  | Medzisúčet |  | 44.53 | [17 empty] | VV | 2 | 3 | True | 0 | ROZPOCET
| VV |  | "2.NP-P2-dlažba" | [19 empty] | VV | 2 | 1 | True | 0 | ROZPOCET
| VV |  | "m.č.205" 7,32 |  | 7.32 | [17 empty] | VV | 2 | 2 | True | 0 | ROZPOCET
| VV |  | "m.č.206" 8,08 |  | 8.08 | [17 empty] | VV | 2 | 2 | True | 0 | ROZPOCET
| VV |  | "m.č.207" 2,80 |  | 2.8 | [17 empty] | VV | 2 | 2 | True | 0 | ROZPOCET
| VV |  | "m.č.209" 3,13 |  | 3.13 | [17 empty] | VV | 2 | 2 | True | 0 | ROZPOCET
| VV |  | Medzisúčet |  | 21.33 | [17 empty] | VV | 2 | 3 | True | 0 | ROZPOCET
| VV |  | "2.NP-P2-linoelum" | [19 empty] | VV | 2 | 1 | True | 0 | ROZPOCET
| VV |  | "m.č.201" 20,60 |  | 20.6 | [17 empty] | VV | 2 | 2 | True | 0 | ROZPOCET
| VV |  | "m.č.202" 16,18 |  | 16.18 | [17 empty] | VV | 2 | 2 | True | 0 | ROZPOCET
| VV |  | "m.č.203" 10,81 |  | 10.81 | [17 empty] | VV | 2 | 2 | True | 0 | ROZPOCET
| VV |  | "m.č.204" 18,84 |  | 18.84 | [17 empty] | VV | 2 | 2 | True | 0 | ROZPOCET
| VV |  | "m.č.208" 16,11 |  | 16.11 | [17 empty] | VV | 2 | 2 | True | 0 | ROZPOCET
| VV |  | "m.č.214" 8,26 |  | 8.26 | [17 empty] | VV | 2 | 2 | True | 0 | ROZPOCET
| VV |  | "m.č.215" 3,51 |  | 3.51 | [17 empty] | VV | 2 | 2 | True | 0 | ROZPOCET
| VV |  | "m.č.216" 44,77 |  | 44.77 | [17 empty] | VV | 2 | 2 | True | 0 | ROZPOCET
| VV |  | "m.č.217" 36,82 |  | 36.82 | [17 empty] | VV | 2 | 2 | True | 0 | ROZPOCET
| VV |  | "m.č.218" 45,60 |  | 45.6 | [17 empty] | VV | 2 | 2 | True | 0 | ROZPOCET
| VV |  | "m.č.219" 26,30 |  | 26.3 | [17 empty] | VV | 2 | 2 | True | 0 | ROZPOCET
| VV |  | Medzisúčet |  | 247.8 | [17 empty] | VV | 2 | 3 | True | 0 | ROZPOCET
| VV |  | Súčet |  | 590.57 | [17 empty] | VV | 2 | 4 | True | 1 | ROZPOCET
| D | 99 | Presun hmôt HSV |  |  |  |  | 0 | [5 empty] | 0 | 0 |  | 0 |  | 0 |  | 0 | 1 | D | 1 |  |  |  | ROZPOCET | [6 empty] | 0
13 | K | 999281111.S | Presun hmôt pre opravy a údržbu objektov vrátane vonkajších plášťov výšky do 25 m | t | 95.668 |  |  | 0 |  |  |  | znížená | 0 | 0 | 0 |  | 0 | 0 | 0 | 0 | 0 | 4 | K | 2 |  |  |  | ROZPOCET | 0 | 0 | 0 | 0 | 0 | 2 | 0 | 4 | -671376443
| D | PSV | Práce a dodávky PSV |  |  |  |  | 0 | [5 empty] | 0 | 0 |  | 0 |  | 7.9376 |  | 0 | 2 | D | 0 |  |  |  | ROZPOCET | [6 empty] | 0
| D | 713 | Izolácie tepelné |  |  |  |  | 0 | [5 empty] | 0 | 0 |  | 0 |  | 0.67407 |  | 0 | 2 | D | 1 |  |  |  | ROZPOCET | [6 empty] | 0
14 | K | 713120010.S | Zakrývanie tepelnej izolácie podláh fóliou | m2 | 601.38 |  |  | 0 |  |  |  | znížená | 0 | 0 | 0 |  | 0 | 0 | 0 | 0 | 0 | 16 | K | 2 |  |  |  | ROZPOCET | 0 | 0 | 0 | 0 | 0 | 2 | 0 | 16 | 1891169932
| VV |  | "1.NP-P1-linoleum" | [19 empty] | VV | 2 | 1 | True | 0 | ROZPOCET
| VV |  | "m.č.101" 20,24 |  | 20.24 | [17 empty] | VV | 2 | 2 | True | 0 | ROZPOCET
| VV |  | "m.č.102" 20,20 |  | 20.2 | [17 empty] | VV | 2 | 2 | True | 0 | ROZPOCET
| VV |  | "m.č.103" 10,81 |  | 10.81 | [17 empty] | VV | 2 | 2 | True | 0 | ROZPOCET
| VV |  | "m.č.104" 29,50 |  | 29.5 | [17 empty] | VV | 2 | 2 | True | 0 | ROZPOCET
| VV |  | "m.č.105" 18,84 |  | 18.84 | [17 empty] | VV | 2 | 2 | True | 0 | ROZPOCET
| VV |  | "m.č.109" 14,72 |  | 14.72 | [17 empty] | VV | 2 | 2 | True | 0 | ROZPOCET
| VV |  | "m.č.110" 5,22 |  | 5.22 | [17 empty] | VV | 2 | 2 | True | 0 | ROZPOCET
| VV |  | "m.č.115" 4,61 |  | 4.61 | [17 empty] | VV | 2 | 2 | True | 0 | ROZPOCET
| VV |  | "m.č.119" 39,45 |  | 39.45 | [17 empty] | VV | 2 | 2 | True | 0 | ROZPOCET
| VV |  | "m.č.120" 36,82 |  | 36.82 | [17 empty] | VV | 2 | 2 | True | 0 | ROZPOCET
| VV |  | "m.č.121" 42,76 |  | 42.76 | [17 empty] | VV | 2 | 2 | True | 0 | ROZPOCET
| VV |  | "m.č.123" 5,46 |  | 5.46 | [17 empty] | VV | 2 | 2 | True | 0 | ROZPOCET
| VV |  | "m.č.126" 4,72 |  | 4.72 | [17 empty] | VV | 2 | 2 | True | 0 | ROZPOCET
| VV |  | "m.č.127" 7,52 |  | 7.52 | [17 empty] | VV | 2 | 2 | True | 0 | ROZPOCET
| VV |  | "m.č.131" 26,85 |  | 26.85 | [17 empty] | VV | 2 | 2 | True | 0 | ROZPOCET
| VV |  | Medzisúčet |  | 287.72 | [17 empty] | VV | 2 | 3 | True | 0 | ROZPOCET
| VV |  | "1.NP-P1-dlažba" | [19 empty] | VV | 2 | 1 | True | 0 | ROZPOCET
| VV |  | "m.č.106" 7,32 |  | 7.32 | [17 empty] | VV | 2 | 2 | True | 0 | ROZPOCET
| VV |  | "m.č.107" 8,08 |  | 8.08 | [17 empty] | VV | 2 | 2 | True | 0 | ROZPOCET
| VV |  | "m.č.108" 2,80 |  | 2.8 | [17 empty] | VV | 2 | 2 | True | 0 | ROZPOCET
| VV |  | "m.č.111" 1,39 |  | 1.39 | [17 empty] | VV | 2 | 2 | True | 0 | ROZPOCET
| VV |  | "m.č.117" 2,15 |  | 2.15 | [17 empty] | VV | 2 | 2 | True | 0 | ROZPOCET
| VV |  | "m.č.118" 3,36 |  | 3.36 | [17 empty] | VV | 2 | 2 | True | 0 | ROZPOCET
| VV |  | "m.č.124" 2,48 |  | 2.48 | [17 empty] | VV | 2 | 2 | True | 0 | ROZPOCET
| VV |  | "m.č.125" 1,47 |  | 1.47 | [17 empty] | VV | 2 | 2 | True | 0 | ROZPOCET
| VV |  | "m.č.128" 4,16 |  | 4.16 | [17 empty] | VV | 2 | 2 | True | 0 | ROZPOCET
| VV |  | "m.č.129" 1,95 |  | 1.95 | [17 empty] | VV | 2 | 2 | True | 0 | ROZPOCET
| VV |  | "m.č.130" 1,17 |  | 1.17 | [17 empty] | VV | 2 | 2 | True | 0 | ROZPOCET
| VV |  | "m.č.132" 8,20 |  | 8.2 | [17 empty] | VV | 2 | 2 | True | 0 | ROZPOCET
| VV |  | Medzisúčet |  | 44.53 | [17 empty] | VV | 2 | 3 | True | 0 | ROZPOCET
| VV |  | "2.NP-P2-dlažba" | [19 empty] | VV | 2 | 1 | True | 0 | ROZPOCET
| VV |  | "m.č.205" 7,32 |  | 7.32 | [17 empty] | VV | 2 | 2 | True | 0 | ROZPOCET
| VV |  | "m.č.206" 8,08 |  | 8.08 | [17 empty] | VV | 2 | 2 | True | 0 | ROZPOCET
| VV |  | "m.č.207" 2,80 |  | 2.8 | [17 empty] | VV | 2 | 2 | True | 0 | ROZPOCET
| VV |  | "m.č.209" 3,13 |  | 3.13 | [17 empty] | VV | 2 | 2 | True | 0 | ROZPOCET
| VV |  | Medzisúčet |  | 21.33 | [17 empty] | VV | 2 | 3 | True | 0 | ROZPOCET
| VV |  | "2.NP-P2-linoleum" | [19 empty] | VV | 2 | 1 | True | 0 | ROZPOCET
| VV |  | "m.č.201" 20,60 |  | 20.6 | [17 empty] | VV | 2 | 2 | True | 0 | ROZPOCET
| VV |  | "m.č.202" 16,18 |  | 16.18 | [17 empty] | VV | 2 | 2 | True | 0 | ROZPOCET
| VV |  | "m.č.203" 10,81 |  | 10.81 | [17 empty] | VV | 2 | 2 | True | 0 | ROZPOCET
| VV |  | "m.č.204" 18,84 |  | 18.84 | [17 empty] | VV | 2 | 2 | True | 0 | ROZPOCET
| VV |  | "m.č.208" 16,11 |  | 16.11 | [17 empty] | VV | 2 | 2 | True | 0 | ROZPOCET
| VV |  | "m.č.214" 8,26 |  | 8.26 | [17 empty] | VV | 2 | 2 | True | 0 | ROZPOCET
| VV |  | "m.č.215" 3,51 |  | 3.51 | [17 empty] | VV | 2 | 2 | True | 0 | ROZPOCET
| VV |  | "m.č.216" 44,77 |  | 44.77 | [17 empty] | VV | 2 | 2 | True | 0 | ROZPOCET
| VV |  | "m.č.217" 36,82 |  | 36.82 | [17 empty] | VV | 2 | 2 | True | 0 | ROZPOCET
| VV |  | "m.č.218" 45,60 |  | 45.6 | [17 empty] | VV | 2 | 2 | True | 0 | ROZPOCET
| VV |  | "m.č.219" 26,30 |  | 26.3 | [17 empty] | VV | 2 | 2 | True | 0 | ROZPOCET
| VV |  | Medzisúčet |  | 247.8 | [17 empty] | VV | 2 | 3 | True | 0 | ROZPOCET
| VV |  | Súčet |  | 601.38 | [17 empty] | VV | 2 | 4 | True | 1 | ROZPOCET
15 | M | 283230003000.S | Fólia separačná rastrovaná LDPE, hr. 0,2 mm, š. 1,2 m, pre podlahové vykurovanie | m2 | 691.587 |  |  | 0 |  |  |  | znížená | 0 | 0 | 0 |  | 0 | 0.0001 | 0.069159 | 0 | 0 | 32 | M | 2 |  |  |  | ROZPOCET | 0 | 0 | 0 | 0 | 0 | 2 | 0 | 16 | 1682188986
| VV |  | "1.NP-P1-linoleum" | [19 empty] | VV | 2 | 1 | True | 0 | ROZPOCET
| VV |  | "m.č.101" 20,24 |  | 20.24 | [17 empty] | VV | 2 | 2 | True | 0 | ROZPOCET
| VV |  | "m.č.102" 20,20 |  | 20.2 | [17 empty] | VV | 2 | 2 | True | 0 | ROZPOCET
| VV |  | "m.č.103" 10,81 |  | 10.81 | [17 empty] | VV | 2 | 2 | True | 0 | ROZPOCET
| VV |  | "m.č.104" 29,50 |  | 29.5 | [17 empty] | VV | 2 | 2 | True | 0 | ROZPOCET
| VV |  | "m.č.105" 18,84 |  | 18.84 | [17 empty] | VV | 2 | 2 | True | 0 | ROZPOCET
| VV |  | "m.č.109" 14,72 |  | 14.72 | [17 empty] | VV | 2 | 2 | True | 0 | ROZPOCET
| VV |  | "m.č.110" 5,22 |  | 5.22 | [17 empty] | VV | 2 | 2 | True | 0 | ROZPOCET
| VV |  | "m.č.115" 4,61 |  | 4.61 | [17 empty] | VV | 2 | 2 | True | 0 | ROZPOCET
| VV |  | "m.č.119" 39,45 |  | 39.45 | [17 empty] | VV | 2 | 2 | True | 0 | ROZPOCET
| VV |  | "m.č.120" 36,82 |  | 36.82 | [17 empty] | VV | 2 | 2 | True | 0 | ROZPOCET
| VV |  | "m.č.121" 42,76 |  | 42.76 | [17 empty] | VV | 2 | 2 | True | 0 | ROZPOCET
| VV |  | "m.č.123" 5,46 |  | 5.46 | [17 empty] | VV | 2 | 2 | True | 0 | ROZPOCET
| VV |  | "m.č.126" 4,72 |  | 4.72 | [17 empty] | VV | 2 | 2 | True | 0 | ROZPOCET
| VV |  | "m.č.127" 7,52 |  | 7.52 | [17 empty] | VV | 2 | 2 | True | 0 | ROZPOCET
| VV |  | "m.č.131" 26,85 |  | 26.85 | [17 empty] | VV | 2 | 2 | True | 0 | ROZPOCET
| VV |  | Medzisúčet |  | 287.72 | [17 empty] | VV | 2 | 3 | True | 0 | ROZPOCET
| VV |  | "1.NP-P1-dlažba" | [19 empty] | VV | 2 | 1 | True | 0 | ROZPOCET
| VV |  | "m.č.106" 7,32 |  | 7.32 | [17 empty] | VV | 2 | 2 | True | 0 | ROZPOCET
| VV |  | "m.č.107" 8,08 |  | 8.08 | [17 empty] | VV | 2 | 2 | True | 0 | ROZPOCET
| VV |  | "m.č.108" 2,80 |  | 2.8 | [17 empty] | VV | 2 | 2 | True | 0 | ROZPOCET
| VV |  | "m.č.111" 1,39 |  | 1.39 | [17 empty] | VV | 2 | 2 | True | 0 | ROZPOCET
| VV |  | "m.č.117" 2,15 |  | 2.15 | [17 empty] | VV | 2 | 2 | True | 0 | ROZPOCET
| VV |  | "m.č.118" 3,36 |  | 3.36 | [17 empty] | VV | 2 | 2 | True | 0 | ROZPOCET
| VV |  | "m.č.124" 2,48 |  | 2.48 | [17 empty] | VV | 2 | 2 | True | 0 | ROZPOCET
| VV |  | "m.č.125" 1,47 |  | 1.47 | [17 empty] | VV | 2 | 2 | True | 0 | ROZPOCET
| VV |  | "m.č.128" 4,16 |  | 4.16 | [17 empty] | VV | 2 | 2 | True | 0 | ROZPOCET
| VV |  | "m.č.129" 1,95 |  | 1.95 | [17 empty] | VV | 2 | 2 | True | 0 | ROZPOCET
| VV |  | "m.č.130" 1,17 |  | 1.17 | [17 empty] | VV | 2 | 2 | True | 0 | ROZPOCET
| VV |  | "m.č.132" 8,20 |  | 8.2 | [17 empty] | VV | 2 | 2 | True | 0 | ROZPOCET
| VV |  | Medzisúčet |  | 44.53 | [17 empty] | VV | 2 | 3 | True | 0 | ROZPOCET
| VV |  | "2.NP-P2-dlažba" | [19 empty] | VV | 2 | 1 | True | 0 | ROZPOCET
| VV |  | "m.č.205" 7,32 |  | 7.32 | [17 empty] | VV | 2 | 2 | True | 0 | ROZPOCET
| VV |  | "m.č.206" 8,08 |  | 8.08 | [17 empty] | VV | 2 | 2 | True | 0 | ROZPOCET
| VV |  | "m.č.207" 2,80 |  | 2.8 | [17 empty] | VV | 2 | 2 | True | 0 | ROZPOCET
| VV |  | "m.č.209" 3,13 |  | 3.13 | [17 empty] | VV | 2 | 2 | True | 0 | ROZPOCET
| VV |  | Medzisúčet |  | 21.33 | [17 empty] | VV | 2 | 3 | True | 0 | ROZPOCET
| VV |  | "2.NP-P2-linoleum" | [19 empty] | VV | 2 | 1 | True | 0 | ROZPOCET
| VV |  | "m.č.201" 20,60 |  | 20.6 | [17 empty] | VV | 2 | 2 | True | 0 | ROZPOCET
| VV |  | "m.č.202" 16,18 |  | 16.18 | [17 empty] | VV | 2 | 2 | True | 0 | ROZPOCET
| VV |  | "m.č.203" 10,81 |  | 10.81 | [17 empty] | VV | 2 | 2 | True | 0 | ROZPOCET
| VV |  | "m.č.204" 18,84 |  | 18.84 | [17 empty] | VV | 2 | 2 | True | 0 | ROZPOCET
| VV |  | "m.č.208" 16,11 |  | 16.11 | [17 empty] | VV | 2 | 2 | True | 0 | ROZPOCET
| VV |  | "m.č.214" 8,26 |  | 8.26 | [17 empty] | VV | 2 | 2 | True | 0 | ROZPOCET
| VV |  | "m.č.215" 3,51 |  | 3.51 | [17 empty] | VV | 2 | 2 | True | 0 | ROZPOCET
| VV |  | "m.č.216" 44,77 |  | 44.77 | [17 empty] | VV | 2 | 2 | True | 0 | ROZPOCET
| VV |  | "m.č.217" 36,82 |  | 36.82 | [17 empty] | VV | 2 | 2 | True | 0 | ROZPOCET
| VV |  | "m.č.218" 45,60 |  | 45.6 | [17 empty] | VV | 2 | 2 | True | 0 | ROZPOCET
| VV |  | "m.č.219" 26,30 |  | 26.3 | [17 empty] | VV | 2 | 2 | True | 0 | ROZPOCET
| VV |  | Medzisúčet |  | 247.8 | [17 empty] | VV | 2 | 3 | True | 0 | ROZPOCET
| VV |  | Súčet |  | 601.38 | [17 empty] | VV | 2 | 4 | True | 1 | ROZPOCET
| VV |  | 601,38*1,15 'Prepočítané koeficientom množstva |  | 691.587 | [17 empty] | VV | 2 | 2 | False | 1 | ROZPOCET
16 | K | 713122111.S | Montáž tepelnej izolácie podláh polystyrénom, kladeným voľne v jednej vrstve | m2 | 269.13 |  |  | 0 |  |  |  | znížená | 0 | 0 | 0 |  | 0 | 0 | 0 | 0 | 0 | 16 | K | 2 |  |  |  | ROZPOCET | 0 | 0 | 0 | 0 | 0 | 2 | 0 | 16 | -1282780179
| VV |  | "2.NP-P2-dlažba" | [19 empty] | VV | 2 | 1 | True | 0 | ROZPOCET
| VV |  | "m.č.205" 7,32 |  | 7.32 | [17 empty] | VV | 2 | 2 | True | 0 | ROZPOCET
| VV |  | "m.č.206" 8,08 |  | 8.08 | [17 empty] | VV | 2 | 2 | True | 0 | ROZPOCET
| VV |  | "m.č.207" 2,80 |  | 2.8 | [17 empty] | VV | 2 | 2 | True | 0 | ROZPOCET
| VV |  | "m.č.209" 3,13 |  | 3.13 | [17 empty] | VV | 2 | 2 | True | 0 | ROZPOCET
| VV |  | Medzisúčet |  | 21.33 | [17 empty] | VV | 2 | 3 | True | 0 | ROZPOCET
| VV |  | "2.NP-P2-linoleum" | [19 empty] | VV | 2 | 1 | True | 0 | ROZPOCET
| VV |  | "m.č.201" 20,60 |  | 20.6 | [17 empty] | VV | 2 | 2 | True | 0 | ROZPOCET
| VV |  | "m.č.202" 16,18 |  | 16.18 | [17 empty] | VV | 2 | 2 | True | 0 | ROZPOCET
| VV |  | "m.č.203" 10,81 |  | 10.81 | [17 empty] | VV | 2 | 2 | True | 0 | ROZPOCET
| VV |  | "m.č.204" 18,84 |  | 18.84 | [17 empty] | VV | 2 | 2 | True | 0 | ROZPOCET
| VV |  | "m.č.208" 16,11 |  | 16.11 | [17 empty] | VV | 2 | 2 | True | 0 | ROZPOCET
| VV |  | "m.č.214" 8,26 |  | 8.26 | [17 empty] | VV | 2 | 2 | True | 0 | ROZPOCET
| VV |  | "m.č.215" 3,51 |  | 3.51 | [17 empty] | VV | 2 | 2 | True | 0 | ROZPOCET
| VV |  | "m.č.216" 44,77 |  | 44.77 | [17 empty] | VV | 2 | 2 | True | 0 | ROZPOCET
| VV |  | "m.č.217" 36,82 |  | 36.82 | [17 empty] | VV | 2 | 2 | True | 0 | ROZPOCET
| VV |  | "m.č.218" 45,60 |  | 45.6 | [17 empty] | VV | 2 | 2 | True | 0 | ROZPOCET
| VV |  | "m.č.219" 26,30 |  | 26.3 | [17 empty] | VV | 2 | 2 | True | 0 | ROZPOCET
| VV |  | Medzisúčet |  | 247.8 | [17 empty] | VV | 2 | 3 | True | 0 | ROZPOCET
| VV |  | Súčet |  | 269.13 | [17 empty] | VV | 2 | 4 | True | 1 | ROZPOCET
17 | M | 283750000800.S | Doska XPS hr. 60 mm, zateplenie soklov, suterénov, podláh | m2 | 269.13 |  |  | 0 |  |  |  | znížená | 0 | 0 | 0 |  | 0 | 0.0018 | 0.48443 | 0 | 0 | 32 | M | 2 |  |  |  | ROZPOCET | 0 | 0 | 0 | 0 | 0 | 2 | 0 | 16 | 1387263816
| VV |  | "2.NP-P2-dlažba" | [19 empty] | VV | 2 | 1 | True | 0 | ROZPOCET
| VV |  | "m.č.205" 7,32 |  | 7.32 | [17 empty] | VV | 2 | 2 | True | 0 | ROZPOCET
| VV |  | "m.č.206" 8,08 |  | 8.08 | [17 empty] | VV | 2 | 2 | True | 0 | ROZPOCET
| VV |  | "m.č.207" 2,80 |  | 2.8 | [17 empty] | VV | 2 | 2 | True | 0 | ROZPOCET
| VV |  | "m.č.209" 3,13 |  | 3.13 | [17 empty] | VV | 2 | 2 | True | 0 | ROZPOCET
| VV |  | Medzisúčet |  | 21.33 | [17 empty] | VV | 2 | 3 | True | 0 | ROZPOCET
| VV |  | "2.NP-P2-linoleum" | [19 empty] | VV | 2 | 1 | True | 0 | ROZPOCET
| VV |  | "m.č.201" 20,60 |  | 20.6 | [17 empty] | VV | 2 | 2 | True | 0 | ROZPOCET
| VV |  | "m.č.202" 16,18 |  | 16.18 | [17 empty] | VV | 2 | 2 | True | 0 | ROZPOCET
| VV |  | "m.č.203" 10,81 |  | 10.81 | [17 empty] | VV | 2 | 2 | True | 0 | ROZPOCET
| VV |  | "m.č.204" 18,84 |  | 18.84 | [17 empty] | VV | 2 | 2 | True | 0 | ROZPOCET
| VV |  | "m.č.208" 16,11 |  | 16.11 | [17 empty] | VV | 2 | 2 | True | 0 | ROZPOCET
| VV |  | "m.č.214" 8,26 |  | 8.26 | [17 empty] | VV | 2 | 2 | True | 0 | ROZPOCET
| VV |  | "m.č.215" 3,51 |  | 3.51 | [17 empty] | VV | 2 | 2 | True | 0 | ROZPOCET
| VV |  | "m.č.216" 44,77 |  | 44.77 | [17 empty] | VV | 2 | 2 | True | 0 | ROZPOCET
| VV |  | "m.č.217" 36,82 |  | 36.82 | [17 empty] | VV | 2 | 2 | True | 0 | ROZPOCET
| VV |  | "m.č.218" 45,60 |  | 45.6 | [17 empty] | VV | 2 | 2 | True | 0 | ROZPOCET
| VV |  | "m.č.219" 26,30 |  | 26.3 | [17 empty] | VV | 2 | 2 | True | 0 | ROZPOCET
| VV |  | Medzisúčet |  | 247.8 | [17 empty] | VV | 2 | 3 | True | 0 | ROZPOCET
| VV |  | Súčet |  | 269.13 | [17 empty] | VV | 2 | 4 | True | 1 | ROZPOCET
18 | K | 7131221110.S | Montáž tepelnej izolácie podláh polystyrénom, kladeným voľne v jednej vrstve | m2 | 590.57 |  |  | 0 |  |  |  | znížená | 0 | 0 | 0 |  | 0 | 0 | 0 | 0 | 0 | 16 | K | 2 |  |  |  | ROZPOCET | 0 | 0 | 0 | 0 | 0 | 2 | 0 | 16 | -331118574
| VV |  | "1.NP - P1-linoleum" | [19 empty] | VV | 2 | 1 | True | 0 | ROZPOCET
| VV |  | "m.č.101" 20,24 |  | 20.24 | [17 empty] | VV | 2 | 2 | True | 0 | ROZPOCET
| VV |  | "m.č.102" 20,20 |  | 20.2 | [17 empty] | VV | 2 | 2 | True | 0 | ROZPOCET
| VV |  | "m.č.104" 29,50 |  | 29.5 | [17 empty] | VV | 2 | 2 | True | 0 | ROZPOCET
| VV |  | "m.č.105" 18,84 |  | 18.84 | [17 empty] | VV | 2 | 2 | True | 0 | ROZPOCET
| VV |  | "m.č.109" 14,72 |  | 14.72 | [17 empty] | VV | 2 | 2 | True | 0 | ROZPOCET
| VV |  | "m.č.110" 5,22 |  | 5.22 | [17 empty] | VV | 2 | 2 | True | 0 | ROZPOCET
| VV |  | "m.č.115" 4,61 |  | 4.61 | [17 empty] | VV | 2 | 2 | True | 0 | ROZPOCET
| VV |  | "m.č.119" 39,45 |  | 39.45 | [17 empty] | VV | 2 | 2 | True | 0 | ROZPOCET
| VV |  | "m.č.120" 36,82 |  | 36.82 | [17 empty] | VV | 2 | 2 | True | 0 | ROZPOCET
| VV |  | "m.č.121" 42,76 |  | 42.76 | [17 empty] | VV | 2 | 2 | True | 0 | ROZPOCET
| VV |  | "m.č.123" 5,46 |  | 5.46 | [17 empty] | VV | 2 | 2 | True | 0 | ROZPOCET
| VV |  | "m.č.126" 4,72 |  | 4.72 | [17 empty] | VV | 2 | 2 | True | 0 | ROZPOCET
| VV |  | "m.č.127" 7,52 |  | 7.52 | [17 empty] | VV | 2 | 2 | True | 0 | ROZPOCET
| VV |  | "m.č.131" 26,85 |  | 26.85 | [17 empty] | VV | 2 | 2 | True | 0 | ROZPOCET
| VV |  | Medzisúčet |  | 276.91 | [17 empty] | VV | 2 | 3 | True | 0 | ROZPOCET
| VV |  | "1.NP-P1-dlažba" | [19 empty] | VV | 2 | 1 | True | 0 | ROZPOCET
| VV |  | "m.č.106" 7,32 |  | 7.32 | [17 empty] | VV | 2 | 2 | True | 0 | ROZPOCET
| VV |  | "m.č.107" 8,08 |  | 8.08 | [17 empty] | VV | 2 | 2 | True | 0 | ROZPOCET
| VV |  | "m.č.108" 2,80 |  | 2.8 | [17 empty] | VV | 2 | 2 | True | 0 | ROZPOCET
| VV |  | "m.č.111" 1,39 |  | 1.39 | [17 empty] | VV | 2 | 2 | True | 0 | ROZPOCET
| VV |  | "m.č.117" 2,15 |  | 2.15 | [17 empty] | VV | 2 | 2 | True | 0 | ROZPOCET
| VV |  | "m.č.118" 3,36 |  | 3.36 | [17 empty] | VV | 2 | 2 | True | 0 | ROZPOCET
| VV |  | "m.č.124" 2,48 |  | 2.48 | [17 empty] | VV | 2 | 2 | True | 0 | ROZPOCET
| VV |  | "m.č.125" 1,47 |  | 1.47 | [17 empty] | VV | 2 | 2 | True | 0 | ROZPOCET
| VV |  | "m.č.128" 4,16 |  | 4.16 | [17 empty] | VV | 2 | 2 | True | 0 | ROZPOCET
| VV |  | "m.č.129" 1,95 |  | 1.95 | [17 empty] | VV | 2 | 2 | True | 0 | ROZPOCET
| VV |  | "m.č.130" 1,17 |  | 1.17 | [17 empty] | VV | 2 | 2 | True | 0 | ROZPOCET
| VV |  | "m.č.132" 8,20 |  | 8.2 | [17 empty] | VV | 2 | 2 | True | 0 | ROZPOCET
| VV |  | Medzisúčet |  | 44.53 | [17 empty] | VV | 2 | 3 | True | 0 | ROZPOCET
| VV |  | "2.NP-P2-dlažba" | [19 empty] | VV | 2 | 1 | True | 0 | ROZPOCET
| VV |  | "m.č.205" 7,32 |  | 7.32 | [17 empty] | VV | 2 | 2 | True | 0 | ROZPOCET
| VV |  | "m.č.206" 8,08 |  | 8.08 | [17 empty] | VV | 2 | 2 | True | 0 | ROZPOCET
| VV |  | "m.č.207" 2,80 |  | 2.8 | [17 empty] | VV | 2 | 2 | True | 0 | ROZPOCET
| VV |  | "m.č.209" 3,13 |  | 3.13 | [17 empty] | VV | 2 | 2 | True | 0 | ROZPOCET
| VV |  | Medzisúčet |  | 21.33 | [17 empty] | VV | 2 | 3 | True | 0 | ROZPOCET
| VV |  | "2.NP-P2-linoelum" | [19 empty] | VV | 2 | 1 | True | 0 | ROZPOCET
| VV |  | "m.č.201" 20,60 |  | 20.6 | [17 empty] | VV | 2 | 2 | True | 0 | ROZPOCET
| VV |  | "m.č.202" 16,18 |  | 16.18 | [17 empty] | VV | 2 | 2 | True | 0 | ROZPOCET
| VV |  | "m.č.203" 10,81 |  | 10.81 | [17 empty] | VV | 2 | 2 | True | 0 | ROZPOCET
| VV |  | "m.č.204" 18,84 |  | 18.84 | [17 empty] | VV | 2 | 2 | True | 0 | ROZPOCET
| VV |  | "m.č.208" 16,11 |  | 16.11 | [17 empty] | VV | 2 | 2 | True | 0 | ROZPOCET
| VV |  | "m.č.214" 8,26 |  | 8.26 | [17 empty] | VV | 2 | 2 | True | 0 | ROZPOCET
| VV |  | "m.č.215" 3,51 |  | 3.51 | [17 empty] | VV | 2 | 2 | True | 0 | ROZPOCET
| VV |  | "m.č.216" 44,77 |  | 44.77 | [17 empty] | VV | 2 | 2 | True | 0 | ROZPOCET
| VV |  | "m.č.217" 36,82 |  | 36.82 | [17 empty] | VV | 2 | 2 | True | 0 | ROZPOCET
| VV |  | "m.č.218" 45,60 |  | 45.6 | [17 empty] | VV | 2 | 2 | True | 0 | ROZPOCET
| VV |  | "m.č.219" 26,30 |  | 26.3 | [17 empty] | VV | 2 | 2 | True | 0 | ROZPOCET
| VV |  | Medzisúčet |  | 247.8 | [17 empty] | VV | 2 | 3 | True | 0 | ROZPOCET
| VV |  | Súčet |  | 590.57 | [17 empty] | VV | 2 | 4 | True | 1 | ROZPOCET
19 | M | 283330002400.S | Systémová izolačná doska hr. 15 mm s ochrannou hydroizolačnou fóliou, 1000x500 mm, k tepelnej izolácii podlahového vykurovania | m2 | 602.381 |  |  | 0 |  |  |  | znížená | 0 | 0 | 0 |  | 0 | 0.0002 | 0.12048 | 0 | 0 | 32 | M | 2 |  |  |  | ROZPOCET | 0 | 0 | 0 | 0 | 0 | 2 | 0 | 16 | 445723072
| VV |  | "1.NP - P1-linoleum" | [19 empty] | VV | 2 | 1 | True | 0 | ROZPOCET
| VV |  | "m.č.101" 20,24 |  | 20.24 | [17 empty] | VV | 2 | 2 | True | 0 | ROZPOCET
| VV |  | "m.č.102" 20,20 |  | 20.2 | [17 empty] | VV | 2 | 2 | True | 0 | ROZPOCET
| VV |  | "m.č.104" 29,50 |  | 29.5 | [17 empty] | VV | 2 | 2 | True | 0 | ROZPOCET
| VV |  | "m.č.105" 18,84 |  | 18.84 | [17 empty] | VV | 2 | 2 | True | 0 | ROZPOCET
| VV |  | "m.č.109" 14,72 |  | 14.72 | [17 empty] | VV | 2 | 2 | True | 0 | ROZPOCET
| VV |  | "m.č.110" 5,22 |  | 5.22 | [17 empty] | VV | 2 | 2 | True | 0 | ROZPOCET
| VV |  | "m.č.115" 4,61 |  | 4.61 | [17 empty] | VV | 2 | 2 | True | 0 | ROZPOCET
| VV |  | "m.č.119" 39,45 |  | 39.45 | [17 empty] | VV | 2 | 2 | True | 0 | ROZPOCET
| VV |  | "m.č.120" 36,82 |  | 36.82 | [17 empty] | VV | 2 | 2 | True | 0 | ROZPOCET
| VV |  | "m.č.121" 42,76 |  | 42.76 | [17 empty] | VV | 2 | 2 | True | 0 | ROZPOCET
| VV |  | "m.č.123" 5,46 |  | 5.46 | [17 empty] | VV | 2 | 2 | True | 0 | ROZPOCET
| VV |  | "m.č.126" 4,72 |  | 4.72 | [17 empty] | VV | 2 | 2 | True | 0 | ROZPOCET
| VV |  | "m.č.127" 7,52 |  | 7.52 | [17 empty] | VV | 2 | 2 | True | 0 | ROZPOCET
| VV |  | "m.č.131" 26,85 |  | 26.85 | [17 empty] | VV | 2 | 2 | True | 0 | ROZPOCET
| VV |  | Medzisúčet |  | 276.91 | [17 empty] | VV | 2 | 3 | True | 0 | ROZPOCET
| VV |  | "1.NP-P1-dlažba" | [19 empty] | VV | 2 | 1 | True | 0 | ROZPOCET
| VV |  | "m.č.106" 7,32 |  | 7.32 | [17 empty] | VV | 2 | 2 | True | 0 | ROZPOCET
| VV |  | "m.č.107" 8,08 |  | 8.08 | [17 empty] | VV | 2 | 2 | True | 0 | ROZPOCET
| VV |  | "m.č.108" 2,80 |  | 2.8 | [17 empty] | VV | 2 | 2 | True | 0 | ROZPOCET
| VV |  | "m.č.111" 1,39 |  | 1.39 | [17 empty] | VV | 2 | 2 | True | 0 | ROZPOCET
| VV |  | "m.č.117" 2,15 |  | 2.15 | [17 empty] | VV | 2 | 2 | True | 0 | ROZPOCET
| VV |  | "m.č.118" 3,36 |  | 3.36 | [17 empty] | VV | 2 | 2 | True | 0 | ROZPOCET
| VV |  | "m.č.124" 2,48 |  | 2.48 | [17 empty] | VV | 2 | 2 | True | 0 | ROZPOCET
| VV |  | "m.č.125" 1,47 |  | 1.47 | [17 empty] | VV | 2 | 2 | True | 0 | ROZPOCET
| VV |  | "m.č.128" 4,16 |  | 4.16 | [17 empty] | VV | 2 | 2 | True | 0 | ROZPOCET
| VV |  | "m.č.129" 1,95 |  | 1.95 | [17 empty] | VV | 2 | 2 | True | 0 | ROZPOCET
| VV |  | "m.č.130" 1,17 |  | 1.17 | [17 empty] | VV | 2 | 2 | True | 0 | ROZPOCET
| VV |  | "m.č.132" 8,20 |  | 8.2 | [17 empty] | VV | 2 | 2 | True | 0 | ROZPOCET
| VV |  | Medzisúčet |  | 44.53 | [17 empty] | VV | 2 | 3 | True | 0 | ROZPOCET
| VV |  | "2.NP-P2-dlažba" | [19 empty] | VV | 2 | 1 | True | 0 | ROZPOCET
| VV |  | "m.č.205" 7,32 |  | 7.32 | [17 empty] | VV | 2 | 2 | True | 0 | ROZPOCET
| VV |  | "m.č.206" 8,08 |  | 8.08 | [17 empty] | VV | 2 | 2 | True | 0 | ROZPOCET
| VV |  | "m.č.207" 2,80 |  | 2.8 | [17 empty] | VV | 2 | 2 | True | 0 | ROZPOCET
| VV |  | "m.č.209" 3,13 |  | 3.13 | [17 empty] | VV | 2 | 2 | True | 0 | ROZPOCET
| VV |  | Medzisúčet |  | 21.33 | [17 empty] | VV | 2 | 3 | True | 0 | ROZPOCET
| VV |  | "2.NP-P2-linoelum" | [19 empty] | VV | 2 | 1 | True | 0 | ROZPOCET
| VV |  | "m.č.201" 20,60 |  | 20.6 | [17 empty] | VV | 2 | 2 | True | 0 | ROZPOCET
| VV |  | "m.č.202" 16,18 |  | 16.18 | [17 empty] | VV | 2 | 2 | True | 0 | ROZPOCET
| VV |  | "m.č.203" 10,81 |  | 10.81 | [17 empty] | VV | 2 | 2 | True | 0 | ROZPOCET
| VV |  | "m.č.204" 18,84 |  | 18.84 | [17 empty] | VV | 2 | 2 | True | 0 | ROZPOCET
| VV |  | "m.č.208" 16,11 |  | 16.11 | [17 empty] | VV | 2 | 2 | True | 0 | ROZPOCET
| VV |  | "m.č.214" 8,26 |  | 8.26 | [17 empty] | VV | 2 | 2 | True | 0 | ROZPOCET
| VV |  | "m.č.215" 3,51 |  | 3.51 | [17 empty] | VV | 2 | 2 | True | 0 | ROZPOCET
| VV |  | "m.č.216" 44,77 |  | 44.77 | [17 empty] | VV | 2 | 2 | True | 0 | ROZPOCET
| VV |  | "m.č.217" 36,82 |  | 36.82 | [17 empty] | VV | 2 | 2 | True | 0 | ROZPOCET
| VV |  | "m.č.218" 45,60 |  | 45.6 | [17 empty] | VV | 2 | 2 | True | 0 | ROZPOCET
| VV |  | "m.č.219" 26,30 |  | 26.3 | [17 empty] | VV | 2 | 2 | True | 0 | ROZPOCET
| VV |  | Medzisúčet |  | 247.8 | [17 empty] | VV | 2 | 3 | True | 0 | ROZPOCET
| VV |  | Súčet |  | 590.57 | [17 empty] | VV | 2 | 4 | True | 1 | ROZPOCET
| VV |  | 590,57*1,02 'Prepočítané koeficientom množstva |  | 602.381 | [17 empty] | VV | 2 | 2 | False | 1 | ROZPOCET
20 | K | 713126400.S | Montáž tepelnej izolácie podláh PUR penou do hr. 100 mm | m2 | 332.25 |  |  | 0 |  |  |  | znížená | 0 | 0 | 0 |  | 0 | 0 | 0 | 0 | 0 | 16 | K | 2 |  |  |  | ROZPOCET | 0 | 0 | 0 | 0 | 0 | 2 | 0 | 16 | -632937470
| VV |  | "1.NP-P1-linoleum" | [19 empty] | VV | 2 | 1 | True | 0 | ROZPOCET
| VV |  | "m.č.101" 20,24 |  | 20.24 | [17 empty] | VV | 2 | 2 | True | 0 | ROZPOCET
| VV |  | "m.č.102" 20,20 |  | 20.2 | [17 empty] | VV | 2 | 2 | True | 0 | ROZPOCET
| VV |  | "m.č.103" 10,81 |  | 10.81 | [17 empty] | VV | 2 | 2 | True | 0 | ROZPOCET
| VV |  | "m.č.104" 29,50 |  | 29.5 | [17 empty] | VV | 2 | 2 | True | 0 | ROZPOCET
| VV |  | "m.č.105" 18,84 |  | 18.84 | [17 empty] | VV | 2 | 2 | True | 0 | ROZPOCET
| VV |  | "m.č.109" 14,72 |  | 14.72 | [17 empty] | VV | 2 | 2 | True | 0 | ROZPOCET
| VV |  | "m.č.110" 5,22 |  | 5.22 | [17 empty] | VV | 2 | 2 | True | 0 | ROZPOCET
| VV |  | "m.č.115" 4,61 |  | 4.61 | [17 empty] | VV | 2 | 2 | True | 0 | ROZPOCET
| VV |  | "m.č.119" 39,45 |  | 39.45 | [17 empty] | VV | 2 | 2 | True | 0 | ROZPOCET
| VV |  | "m.č.120" 36,82 |  | 36.82 | [17 empty] | VV | 2 | 2 | True | 0 | ROZPOCET
| VV |  | "m.č.121" 42,76 |  | 42.76 | [17 empty] | VV | 2 | 2 | True | 0 | ROZPOCET
| VV |  | "m.č.123" 5,46 |  | 5.46 | [17 empty] | VV | 2 | 2 | True | 0 | ROZPOCET
| VV |  | "m.č.126" 4,72 |  | 4.72 | [17 empty] | VV | 2 | 2 | True | 0 | ROZPOCET
| VV |  | "m.č.127" 7,52 |  | 7.52 | [17 empty] | VV | 2 | 2 | True | 0 | ROZPOCET
| VV |  | "m.č.131" 26,85 |  | 26.85 | [17 empty] | VV | 2 | 2 | True | 0 | ROZPOCET
| VV |  | Medzisúčet |  | 287.72 | [17 empty] | VV | 2 | 3 | True | 0 | ROZPOCET
| VV |  | "1.NP-P1-dlažba" | [19 empty] | VV | 2 | 1 | True | 0 | ROZPOCET
| VV |  | "m.č.106" 7,32 |  | 7.32 | [17 empty] | VV | 2 | 2 | True | 0 | ROZPOCET
| VV |  | "m.č.107" 8,08 |  | 8.08 | [17 empty] | VV | 2 | 2 | True | 0 | ROZPOCET
| VV |  | "m.č.108" 2,80 |  | 2.8 | [17 empty] | VV | 2 | 2 | True | 0 | ROZPOCET
| VV |  | "m.č.111" 1,39 |  | 1.39 | [17 empty] | VV | 2 | 2 | True | 0 | ROZPOCET
| VV |  | "m.č.117" 2,15 |  | 2.15 | [17 empty] | VV | 2 | 2 | True | 0 | ROZPOCET
| VV |  | "m.č.118" 3,36 |  | 3.36 | [17 empty] | VV | 2 | 2 | True | 0 | ROZPOCET
| VV |  | "m.č.124" 2,48 |  | 2.48 | [17 empty] | VV | 2 | 2 | True | 0 | ROZPOCET
| VV |  | "m.č.125" 1,47 |  | 1.47 | [17 empty] | VV | 2 | 2 | True | 0 | ROZPOCET
| VV |  | "m.č.128" 4,16 |  | 4.16 | [17 empty] | VV | 2 | 2 | True | 0 | ROZPOCET
| VV |  | "m.č.129" 1,95 |  | 1.95 | [17 empty] | VV | 2 | 2 | True | 0 | ROZPOCET
| VV |  | "m.č.130" 1,17 |  | 1.17 | [17 empty] | VV | 2 | 2 | True | 0 | ROZPOCET
| VV |  | "m.č.132" 8,20 |  | 8.2 | [17 empty] | VV | 2 | 2 | True | 0 | ROZPOCET
| VV |  | Medzisúčet |  | 44.53 | [17 empty] | VV | 2 | 3 | True | 0 | ROZPOCET
| VV |  | Súčet |  | 332.25 | [17 empty] | VV | 2 | 4 | True | 1 | ROZPOCET
21 | M | ISOVER 01 | ISOVER - GÓR-STAL termPIR® AL doska z polyuretánovej peny, hrúbka 50mm alebo ekvivalent | m2 | 332.25 |  |  | 0 |  |  |  | znížená | 0 | 0 | 0 |  | 0 | 0 | 0 | 0 | 0 | 32 | M | 2 |  |  |  | ROZPOCET | 0 | 0 | 0 | 0 | 0 | 2 | 0 | 16 | 1000527363
| VV |  | "1.NP-P1-linoleum" | [19 empty] | VV | 2 | 1 | True | 0 | ROZPOCET
| VV |  | "m.č.101" 20,24 |  | 20.24 | [17 empty] | VV | 2 | 2 | True | 0 | ROZPOCET
| VV |  | "m.č.102" 20,20 |  | 20.2 | [17 empty] | VV | 2 | 2 | True | 0 | ROZPOCET
| VV |  | "m.č.103" 10,81 |  | 10.81 | [17 empty] | VV | 2 | 2 | True | 0 | ROZPOCET
| VV |  | "m.č.104" 29,50 |  | 29.5 | [17 empty] | VV | 2 | 2 | True | 0 | ROZPOCET
| VV |  | "m.č.105" 18,84 |  | 18.84 | [17 empty] | VV | 2 | 2 | True | 0 | ROZPOCET
| VV |  | "m.č.109" 14,72 |  | 14.72 | [17 empty] | VV | 2 | 2 | True | 0 | ROZPOCET
| VV |  | "m.č.110" 5,22 |  | 5.22 | [17 empty] | VV | 2 | 2 | True | 0 | ROZPOCET
| VV |  | "m.č.115" 4,61 |  | 4.61 | [17 empty] | VV | 2 | 2 | True | 0 | ROZPOCET
| VV |  | "m.č.119" 39,45 |  | 39.45 | [17 empty] | VV | 2 | 2 | True | 0 | ROZPOCET
| VV |  | "m.č.120" 36,82 |  | 36.82 | [17 empty] | VV | 2 | 2 | True | 0 | ROZPOCET
| VV |  | "m.č.121" 42,76 |  | 42.76 | [17 empty] | VV | 2 | 2 | True | 0 | ROZPOCET
| VV |  | "m.č.123" 5,46 |  | 5.46 | [17 empty] | VV | 2 | 2 | True | 0 | ROZPOCET
| VV |  | "m.č.126" 4,72 |  | 4.72 | [17 empty] | VV | 2 | 2 | True | 0 | ROZPOCET
| VV |  | "m.č.127" 7,52 |  | 7.52 | [17 empty] | VV | 2 | 2 | True | 0 | ROZPOCET
| VV |  | "m.č.131" 26,85 |  | 26.85 | [17 empty] | VV | 2 | 2 | True | 0 | ROZPOCET
| VV |  | Medzisúčet |  | 287.72 | [17 empty] | VV | 2 | 3 | True | 0 | ROZPOCET
| VV |  | "1.NP-P1-dlažba" | [19 empty] | VV | 2 | 1 | True | 0 | ROZPOCET
| VV |  | "m.č.106" 7,32 |  | 7.32 | [17 empty] | VV | 2 | 2 | True | 0 | ROZPOCET
| VV |  | "m.č.107" 8,08 |  | 8.08 | [17 empty] | VV | 2 | 2 | True | 0 | ROZPOCET
| VV |  | "m.č.108" 2,80 |  | 2.8 | [17 empty] | VV | 2 | 2 | True | 0 | ROZPOCET
| VV |  | "m.č.111" 1,39 |  | 1.39 | [17 empty] | VV | 2 | 2 | True | 0 | ROZPOCET
| VV |  | "m.č.117" 2,15 |  | 2.15 | [17 empty] | VV | 2 | 2 | True | 0 | ROZPOCET
| VV |  | "m.č.118" 3,36 |  | 3.36 | [17 empty] | VV | 2 | 2 | True | 0 | ROZPOCET
| VV |  | "m.č.124" 2,48 |  | 2.48 | [17 empty] | VV | 2 | 2 | True | 0 | ROZPOCET
| VV |  | "m.č.125" 1,47 |  | 1.47 | [17 empty] | VV | 2 | 2 | True | 0 | ROZPOCET
| VV |  | "m.č.128" 4,16 |  | 4.16 | [17 empty] | VV | 2 | 2 | True | 0 | ROZPOCET
| VV |  | "m.č.129" 1,95 |  | 1.95 | [17 empty] | VV | 2 | 2 | True | 0 | ROZPOCET
| VV |  | "m.č.130" 1,17 |  | 1.17 | [17 empty] | VV | 2 | 2 | True | 0 | ROZPOCET
| VV |  | "m.č.132" 8,20 |  | 8.2 | [17 empty] | VV | 2 | 2 | True | 0 | ROZPOCET
| VV |  | Medzisúčet |  | 44.53 | [17 empty] | VV | 2 | 3 | True | 0 | ROZPOCET
| VV |  | Súčet |  | 332.25 | [17 empty] | VV | 2 | 4 | True | 1 | ROZPOCET
22 | K | 998713201.S | Presun hmôt pre izolácie tepelné v objektoch výšky do 6 m | % |  |  |  | 0 |  |  |  | znížená | 0 | 0 | 0 |  | 0 | 0 | 0 | 0 | 0 | 16 | K | 2 |  |  |  | ROZPOCET | 0 | 0 | 0 | 0 | 0 | 2 | 0 | 16 | 1020752853
| D | 721 | Zdravotechnika |  |  |  |  | 0 | [5 empty] | 0 | 0 |  | 0 |  | 0 |  | 0 | 2 | D | 1 |  |  |  | ROZPOCET | [6 empty] | 0
23 | K | 721-001 | Zdravotechnika SO 01-podrobný rozpočet viď.príloha | súb. | 1 |  |  | 0 |  |  |  | znížená | 0 | 0 | 0 |  | 0 | 0 | 0 | 0 | 0 | 16 | K | 2 |  |  |  | ROZPOCET | 0 | 0 | 0 | 0 | 0 | 2 | 0 | 16 | 179200615
| D | 722 | Zdravotechnika - vnútorný vodovod |  |  |  |  | 0 | [5 empty] | 0 | 0 |  | 0 |  | 0.12792 |  | 0 | 2 | D | 1 |  |  |  | ROZPOCET | [6 empty] | 0
24 | K | 722250180.S | Montáž hasiaceho prístroja na stenu | ks | 6 |  |  | 0 |  |  |  | znížená | 0 | 0 | 0 |  | 0 | 0 | 0 | 0 | 0 | 16 | K | 2 |  |  |  | ROZPOCET | 0 | 0 | 0 | 0 | 0 | 2 | 0 | 16 | 921993655
| VV |  | "1.NP" 3 |  | 3 | [17 empty] | VV | 2 | 2 | True | 0 | ROZPOCET
| VV |  | "2.NP" 3 |  | 3 | [17 empty] | VV | 2 | 2 | True | 0 | ROZPOCET
| VV |  | Medzisúčet |  | 6 | [17 empty] | VV | 2 | 3 | True | 1 | ROZPOCET
25 | M | 449170000900.S | Prenosný hasiaci prístroj práškový P6Če 6 kg, 21A | ks | 6 |  |  | 0 |  |  |  | znížená | 0 | 0 | 0 |  | 0 | 0.02132 | 0.12792 | 0 | 0 | 32 | M | 2 |  |  |  | ROZPOCET | 0 | 0 | 0 | 0 | 0 | 2 | 0 | 16 | -170637726
26 | K | 998722201.S | Presun hmôt pre vnútorný vodovod v objektoch výšky do 6 m | % |  |  |  | 0 |  |  |  | znížená | 0 | 0 | 0 |  | 0 | 0 | 0 | 0 | 0 | 16 | K | 2 |  |  |  | ROZPOCET | 0 | 0 | 0 | 0 | 0 | 2 | 0 | 16 | -576193123
| D | 723 | Zdravotechnika - vnútorný plynovod |  |  |  |  | 0 | [5 empty] | 0 | 0 |  | 0 |  | 0 |  | 0 | 2 | D | 1 |  |  |  | ROZPOCET | [6 empty] | 0
27 | K | 723-001 | Plynoinštalácia, - podrobný rozpočet viď. príloha | súb. | 1 |  |  | 0 |  |  |  | znížená | 0 | 0 | 0 |  | 0 | 0 | 0 | 0 | 0 | 16 | K | 2 |  |  |  | ROZPOCET | 0 | 0 | 0 | 0 | 0 | 2 | 0 | 16 | 710291432
| D | 731 | Ústredné kúrenie |  |  |  |  | 0 | [5 empty] | 0 | 0 |  | 0 |  | 0 |  | 0 | 2 | D | 1 |  |  |  | ROZPOCET | [6 empty] | 0
28 | K | 731-001 | ÚK - SO 01- podrobný rozpočet viď. príloha | súb. | 1 |  |  | 0 |  |  |  | znížená | 0 | 0 | 0 |  | 0 | 0 | 0 | 0 | 0 | 16 | K | 2 |  |  |  | ROZPOCET | 0 | 0 | 0 | 0 | 0 | 2 | 0 | 16 | 516006539
| D | 769 | Montáže vzduchotechnických zariadení |  |  |  |  | 0 | [5 empty] | 0 | 0 |  | 0 |  | 0 |  | 0 | 2 | D | 1 |  |  |  | ROZPOCET | [6 empty] | 0
29 | K | 769-001 | VZT - podrobný rozpočet viď. príloha | súb. | 1 |  |  | 0 |  |  |  | znížená | 0 | 0 | 0 |  | 0 | 0 | 0 | 0 | 0 | 16 | K | 2 |  |  |  | ROZPOCET | 0 | 0 | 0 | 0 | 0 | 2 | 0 | 16 | 2039391348
| D | 771 | Podlahy z dlaždíc |  |  |  |  | 0 | [5 empty] | 0 | 0 |  | 0 |  | 1.4884 |  | 0 | 2 | D | 1 |  |  |  | ROZPOCET | [6 empty] | 0
30 | K | 771411004.S | Montáž soklíkov z obkladačiek do malty veľ. 300 x 80 mm | m | 12.5 |  |  | 0 |  |  |  | znížená | 0 | 0 | 0 |  | 0 | 0.00312 | 0.039 | 0 | 0 | 16 | K | 2 |  |  |  | ROZPOCET | 0 | 0 | 0 | 0 | 0 | 2 | 0 | 16 | -1183356636
| VV |  | "1.NP" | [19 empty] | VV | 2 | 1 | True | 0 | ROZPOCET
| VV |  | "m.č.117" (1,1+1,95)*2-0,6 |  | 5.5 | [17 empty] | VV | 2 | 2 | True | 0 | ROZPOCET
| VV |  | "m.č.128" (1,6+2,6)*2-0,8-0,6 |  | 7 | [17 empty] | VV | 2 | 2 | True | 0 | ROZPOCET
| VV |  | Medzisúčet |  | 12.5 | [17 empty] | VV | 2 | 3 | True | 1 | ROZPOCET
31 | M | 597640006300.S | Sokel keramický, lxvxhr 298x80x9 mm | ks | 43.338 |  |  | 0 |  |  |  | znížená | 0 | 0 | 0 |  | 0 | 0.00045 | 0.019502 | 0 | 0 | 32 | M | 2 |  |  |  | ROZPOCET | 0 | 0 | 0 | 0 | 0 | 2 | 0 | 16 | -2110025878
| VV |  | 12,5*3,467 'Prepočítané koeficientom množstva |  | 43.338 | [17 empty] | VV | 2 | 2 | False | 1 | ROZPOCET
32 | K | 771541215.S | Montáž podláh z dlaždíc gres kladených do tmelu flexibil. mrazuvzdorného veľ. 300 x 300 mm | m2 | 65.86 |  |  | 0 |  |  |  | znížená | 0 | 0 | 0 |  | 0 | 0.0032 | 0.21075 | 0 | 0 | 16 | K | 2 |  |  |  | ROZPOCET | 0 | 0 | 0 | 0 | 0 | 2 | 0 | 16 | 1774808853
| VV |  | "1.NP-P1" | [19 empty] | VV | 2 | 1 | True | 0 | ROZPOCET
| VV |  | "m.č.106" 7,32 |  | 7.32 | [17 empty] | VV | 2 | 2 | True | 0 | ROZPOCET
| VV |  | "m.č.107" 8,08 |  | 8.08 | [17 empty] | VV | 2 | 2 | True | 0 | ROZPOCET
| VV |  | "m.č.108" 2,80 |  | 2.8 | [17 empty] | VV | 2 | 2 | True | 0 | ROZPOCET
| VV |  | "m.č.111" 1,39 |  | 1.39 | [17 empty] | VV | 2 | 2 | True | 0 | ROZPOCET
| VV |  | "m.č.117" 2,15 |  | 2.15 | [17 empty] | VV | 2 | 2 | True | 0 | ROZPOCET
| VV |  | "m.č.118" 3,36 |  | 3.36 | [17 empty] | VV | 2 | 2 | True | 0 | ROZPOCET
| VV |  | "m.č.124" 2,48 |  | 2.48 | [17 empty] | VV | 2 | 2 | True | 0 | ROZPOCET
| VV |  | "m.č.125" 1,47 |  | 1.47 | [17 empty] | VV | 2 | 2 | True | 0 | ROZPOCET
| VV |  | "m.č.128" 4,16 |  | 4.16 | [17 empty] | VV | 2 | 2 | True | 0 | ROZPOCET
| VV |  | "m.č.129" 1,95 |  | 1.95 | [17 empty] | VV | 2 | 2 | True | 0 | ROZPOCET
| VV |  | "m.č.130" 1,17 |  | 1.17 | [17 empty] | VV | 2 | 2 | True | 0 | ROZPOCET
| VV |  | "m.č.132" 8,20 |  | 8.2 | [17 empty] | VV | 2 | 2 | True | 0 | ROZPOCET
| VV |  | Medzisúčet |  | 44.53 | [17 empty] | VV | 2 | 3 | True | 0 | ROZPOCET
| VV |  | "2.NP-P2" | [19 empty] | VV | 2 | 1 | True | 0 | ROZPOCET
| VV |  | "m.č.205" 7,32 |  | 7.32 | [17 empty] | VV | 2 | 2 | True | 0 | ROZPOCET
| VV |  | "m.č.206" 8,08 |  | 8.08 | [17 empty] | VV | 2 | 2 | True | 0 | ROZPOCET
| VV |  | "m.č.207" 2,80 |  | 2.8 | [17 empty] | VV | 2 | 2 | True | 0 | ROZPOCET
| VV |  | "m.č.209" 3,13 |  | 3.13 | [17 empty] | VV | 2 | 2 | True | 0 | ROZPOCET
| VV |  | Medzisúčet |  | 21.33 | [17 empty] | VV | 2 | 3 | True | 0 | ROZPOCET
| VV |  | Súčet |  | 65.86 | [17 empty] | VV | 2 | 4 | True | 1 | ROZPOCET
33 | M | 597740002500.S | Dlaždice keramické, lxvxhr 298x298x8 mm, gresové glazované | m2 | 68.494 |  |  | 0 |  |  |  | znížená | 0 | 0 | 0 |  | 0 | 0.0178 | 1.2192 | 0 | 0 | 32 | M | 2 |  |  |  | ROZPOCET | 0 | 0 | 0 | 0 | 0 | 2 | 0 | 16 | 1489180210
| VV |  | "1.NP-P1" | [19 empty] | VV | 2 | 1 | True | 0 | ROZPOCET
| VV |  | "m.č.106" 7,32 |  | 7.32 | [17 empty] | VV | 2 | 2 | True | 0 | ROZPOCET
| VV |  | "m.č.107" 8,08 |  | 8.08 | [17 empty] | VV | 2 | 2 | True | 0 | ROZPOCET
| VV |  | "m.č.108" 2,80 |  | 2.8 | [17 empty] | VV | 2 | 2 | True | 0 | ROZPOCET
| VV |  | "m.č.111" 1,39 |  | 1.39 | [17 empty] | VV | 2 | 2 | True | 0 | ROZPOCET
| VV |  | "m.č.117" 2,15 |  | 2.15 | [17 empty] | VV | 2 | 2 | True | 0 | ROZPOCET
| VV |  | "m.č.118" 3,36 |  | 3.36 | [17 empty] | VV | 2 | 2 | True | 0 | ROZPOCET
| VV |  | "m.č.124" 2,48 |  | 2.48 | [17 empty] | VV | 2 | 2 | True | 0 | ROZPOCET
| VV |  | "m.č.125" 1,47 |  | 1.47 | [17 empty] | VV | 2 | 2 | True | 0 | ROZPOCET
| VV |  | "m.č.128" 4,16 |  | 4.16 | [17 empty] | VV | 2 | 2 | True | 0 | ROZPOCET
| VV |  | "m.č.129" 1,95 |  | 1.95 | [17 empty] | VV | 2 | 2 | True | 0 | ROZPOCET
| VV |  | "m.č.130" 1,17 |  | 1.17 | [17 empty] | VV | 2 | 2 | True | 0 | ROZPOCET
| VV |  | "m.č.132" 8,20 |  | 8.2 | [17 empty] | VV | 2 | 2 | True | 0 | ROZPOCET
| VV |  | Medzisúčet |  | 44.53 | [17 empty] | VV | 2 | 3 | True | 0 | ROZPOCET
| VV |  | "2.NP-P2" | [19 empty] | VV | 2 | 1 | True | 0 | ROZPOCET
| VV |  | "m.č.205" 7,32 |  | 7.32 | [17 empty] | VV | 2 | 2 | True | 0 | ROZPOCET
| VV |  | "m.č.206" 8,08 |  | 8.08 | [17 empty] | VV | 2 | 2 | True | 0 | ROZPOCET
| VV |  | "m.č.207" 2,80 |  | 2.8 | [17 empty] | VV | 2 | 2 | True | 0 | ROZPOCET
| VV |  | "m.č.209" 3,13 |  | 3.13 | [17 empty] | VV | 2 | 2 | True | 0 | ROZPOCET
| VV |  | Medzisúčet |  | 21.33 | [17 empty] | VV | 2 | 3 | True | 0 | ROZPOCET
| VV |  | Súčet |  | 65.86 | [17 empty] | VV | 2 | 4 | True | 1 | ROZPOCET
| VV |  | 65,86*1,04 'Prepočítané koeficientom množstva |  | 68.494 | [17 empty] | VV | 2 | 2 | False | 1 | ROZPOCET
34 | K | 998771201.S | Presun hmôt pre podlahy z dlaždíc v objektoch výšky do 6m | % |  |  |  | 0 |  |  |  | znížená | 0 | 0 | 0 |  | 0 | 0 | 0 | 0 | 0 | 16 | K | 2 |  |  |  | ROZPOCET | 0 | 0 | 0 | 0 | 0 | 2 | 0 | 16 | 950455795
| D | 776 | Podlahy povlakové |  |  |  |  | 0 | [5 empty] | 0 | 0 |  | 0 |  | 2.0871 |  | 0 | 2 | D | 1 |  |  |  | ROZPOCET | [6 empty] | 0
35 | K | 776220116.S | Lepenie povlakových podláh z linolea na schodiskových stupňoch na stupnice rovné | m | 60 |  |  | 0 |  |  |  | znížená | 0 | 0 | 0 |  | 0 | 0.0001 | 0.006 | 0 | 0 | 16 | K | 2 |  |  |  | ROZPOCET | 0 | 0 | 0 | 0 | 0 | 2 | 0 | 16 | 634482898
| VV |  | "m.č.103" 30*1 |  | 30 | [17 empty] | VV | 2 | 2 | True | 0 | ROZPOCET
| VV |  | "m.č.203" 30*1 |  | 30 | [17 empty] | VV | 2 | 2 | True | 0 | ROZPOCET
| VV |  | Medzisúčet |  | 60 | [17 empty] | VV | 2 | 3 | True | 1 | ROZPOCET
36 | K | 776220260.S | Lepenie povlakových podláh z linolea na schodiskových stupňoch na podstupnice | m | 48 |  |  | 0 |  |  |  | znížená | 0 | 0 | 0 |  | 0 | 7e-05 | 0.00336 | 0 | 0 | 16 | K | 2 |  |  |  | ROZPOCET | 0 | 0 | 0 | 0 | 0 | 2 | 0 | 16 | -1778228174
| VV |  | "m.č.103" 24*1 |  | 24 | [17 empty] | VV | 2 | 2 | True | 0 | ROZPOCET
| VV |  | "m.č.203" 24*1 |  | 24 | [17 empty] | VV | 2 | 2 | True | 0 | ROZPOCET
| VV |  | Medzisúčet |  | 48 | [17 empty] | VV | 2 | 3 | True | 1 | ROZPOCET
37 | K | 776460011.S | Lepenie podlahových soklov z linolea vytiahnutím | m | 411.65 |  |  | 0 |  |  |  | znížená | 0 | 0 | 0 |  | 0 | 4e-05 | 0.016466 | 0 | 0 | 16 | K | 2 |  |  |  | ROZPOCET | 0 | 0 | 0 | 0 | 0 | 2 | 0 | 16 | 325018864
| VV |  | "1.NP" | [19 empty] | VV | 2 | 1 | True | 0 | ROZPOCET
| VV |  | "m.č.101" (4,8+7,5)*2-0,8*3-1,5 |  | 20.7 | [17 empty] | VV | 2 | 2 | True | 0 | ROZPOCET
| VV |  | "m.č.102" 4,0+7,75+1,65+1,55+1,65+7,75+0,6-0,8*3-0,6*3-0,9 |  | 19.85 | [17 empty] | VV | 2 | 2 | True | 0 | ROZPOCET
| VV |  | "m.č.104" (4,85+6,25)*2-0,8-1,5 |  | 19.9 | [17 empty] | VV | 2 | 2 | True | 0 | ROZPOCET
| VV |  | "m.č.105" 4,75+4,0+4,75+0,6+0,45-0,8 |  | 13.75 | [17 empty] | VV | 2 | 2 | True | 0 | ROZPOCET
| VV |  | "m.č.109" (4,6+3,2)*2-0,8-0,6 |  | 14.2 | [17 empty] | VV | 2 | 2 | True | 0 | ROZPOCET
| VV |  | "m.č.110" (3,3+1,65)*2-0,8 |  | 9.1 | [17 empty] | VV | 2 | 2 | True | 0 | ROZPOCET
| VV |  | "m.č.115" (1,15+1,95)*2-0,6 |  | 5.6 | [17 empty] | VV | 2 | 2 | True | 0 | ROZPOCET
| VV |  | "m.č.119" (6,6+6,0)*2-0,8*2-1,5 |  | 22.1 | [17 empty] | VV | 2 | 2 | True | 0 | ROZPOCET
| VV |  | "m.č.120" (7,1+6,0)*2-0,8 |  | 25.4 | [17 empty] | VV | 2 | 2 | True | 0 | ROZPOCET
| VV |  | "m.č.121" (7,35+6,0)*2-0,8 |  | 25.9 | [17 empty] | VV | 2 | 2 | True | 0 | ROZPOCET
| VV |  | "m.č.123" 3,9*2+1,4-0,7*3 |  | 7.1 | [17 empty] | VV | 2 | 2 | True | 0 | ROZPOCET
| VV |  | "m.č.126" (1,75+2,7)*2-0,7 |  | 8.2 | [17 empty] | VV | 2 | 2 | True | 0 | ROZPOCET
| VV |  | "m.č.127" (4,3+1,75)*2-0,8 |  | 11.3 | [17 empty] | VV | 2 | 2 | True | 0 | ROZPOCET
| VV |  | "m.č.131" (6,55+4,1)*2-0,8-0,9 |  | 19.6 | [17 empty] | VV | 2 | 2 | True | 0 | ROZPOCET
| VV |  | Medzisúčet |  | 222.7 | [17 empty] | VV | 2 | 3 | True | 0 | ROZPOCET
| VV |  | "2.NP" | [19 empty] | VV | 2 | 1 | True | 0 | ROZPOCET
| VV |  | "m.č.201" (4,8+7,5)*2-0,8*2-1,5 |  | 21.5 | [17 empty] | VV | 2 | 2 | True | 0 | ROZPOCET
| VV |  | "m.č.202" 4,0+4,45+1,25+3,8+1,25+2,3+4,45+0,6-0,8*3-0,6*2 |  | 18.5 | [17 empty] | VV | 2 | 2 | True | 0 | ROZPOCET
| VV |  | "m.č.204" 4,0+4,475*2+0,6-0,8 |  | 12.75 | [17 empty] | VV | 2 | 2 | True | 0 | ROZPOCET
| VV |  | "m.č.208" (4,95+3,3)*2-0,8 |  | 15.7 | [17 empty] | VV | 2 | 2 | True | 0 | ROZPOCET
| VV |  | "m.č.214" (3,6+2,8)*2-0,8 |  | 12 | [17 empty] | VV | 2 | 2 | True | 0 | ROZPOCET
| VV |  | "m.č.215" (1,8+1,95)*2-0,8 |  | 6.7 | [17 empty] | VV | 2 | 2 | True | 0 | ROZPOCET
| VV |  | "m.č.216" (6,0+8,65+1,65)*2-0,8*2 |  | 31 | [17 empty] | VV | 2 | 2 | True | 0 | ROZPOCET
| VV |  | "m.č.217" (7,1+6,0)*2-0,8 |  | 25.4 | [17 empty] | VV | 2 | 2 | True | 0 | ROZPOCET
| VV |  | "m.č.218" (7,35+6,45)*2-0,8-1,5 |  | 25.3 | [17 empty] | VV | 2 | 2 | True | 0 | ROZPOCET
| VV |  | "m.č.219" (5,65+4,85)*2-0,9 |  | 20.1 | [17 empty] | VV | 2 | 2 | True | 0 | ROZPOCET
| VV |  | Medzisúčet |  | 188.95 | [17 empty] | VV | 2 | 3 | True | 0 | ROZPOCET
| VV |  | Súčet |  | 411.65 | [17 empty] | VV | 2 | 4 | True | 1 | ROZPOCET
38 | K | 776560010.S | Lepenie povlakových podláh z prírodného linolea | m2 | 535.52 |  |  | 0 |  |  |  | znížená | 0 | 0 | 0 |  | 0 | 0.0004 | 0.21421 | 0 | 0 | 16 | K | 2 |  |  |  | ROZPOCET | 0 | 0 | 0 | 0 | 0 | 2 | 0 | 16 | 1062102588
| VV |  | "1.NP" | [19 empty] | VV | 2 | 1 | True | 0 | ROZPOCET
| VV |  | "m.č.101" 20,24 |  | 20.24 | [17 empty] | VV | 2 | 2 | True | 0 | ROZPOCET
| VV |  | "m.č.102" 20,20 |  | 20.2 | [17 empty] | VV | 2 | 2 | True | 0 | ROZPOCET
| VV |  | "m.č.103" 10,81 |  | 10.81 | [17 empty] | VV | 2 | 2 | True | 0 | ROZPOCET
| VV |  | "m.č.104" 29,50 |  | 29.5 | [17 empty] | VV | 2 | 2 | True | 0 | ROZPOCET
| VV |  | "m.č.105" 18,84 |  | 18.84 | [17 empty] | VV | 2 | 2 | True | 0 | ROZPOCET
| VV |  | "m.č.109" 14,72 |  | 14.72 | [17 empty] | VV | 2 | 2 | True | 0 | ROZPOCET
| VV |  | "m.č.110" 5,22 |  | 5.22 | [17 empty] | VV | 2 | 2 | True | 0 | ROZPOCET
| VV |  | "m.č.115" 4,61 |  | 4.61 | [17 empty] | VV | 2 | 2 | True | 0 | ROZPOCET
| VV |  | "m.č.119" 39,45 |  | 39.45 | [17 empty] | VV | 2 | 2 | True | 0 | ROZPOCET
| VV |  | "m.č.120" 36,82 |  | 36.82 | [17 empty] | VV | 2 | 2 | True | 0 | ROZPOCET
| VV |  | "m.č.121" 42,76 |  | 42.76 | [17 empty] | VV | 2 | 2 | True | 0 | ROZPOCET
| VV |  | "m.č.123" 5,46 |  | 5.46 | [17 empty] | VV | 2 | 2 | True | 0 | ROZPOCET
| VV |  | "m.č.126" 4,72 |  | 4.72 | [17 empty] | VV | 2 | 2 | True | 0 | ROZPOCET
| VV |  | "m.č.127" 7,52 |  | 7.52 | [17 empty] | VV | 2 | 2 | True | 0 | ROZPOCET
| VV |  | "m.č.131" 26,85 |  | 26.85 | [17 empty] | VV | 2 | 2 | True | 0 | ROZPOCET
| VV |  | Medzisúčet |  | 287.72 | [17 empty] | VV | 2 | 3 | True | 0 | ROZPOCET
| VV |  | "2.NP" | [19 empty] | VV | 2 | 1 | True | 0 | ROZPOCET
| VV |  | "m.č.201" 20,60 |  | 20.6 | [17 empty] | VV | 2 | 2 | True | 0 | ROZPOCET
| VV |  | "m.č.202" 16,18 |  | 16.18 | [17 empty] | VV | 2 | 2 | True | 0 | ROZPOCET
| VV |  | "m.č.203" 10,81 |  | 10.81 | [17 empty] | VV | 2 | 2 | True | 0 | ROZPOCET
| VV |  | "m.č.204" 18,84 |  | 18.84 | [17 empty] | VV | 2 | 2 | True | 0 | ROZPOCET
| VV |  | "m.č.208" 16,11 |  | 16.11 | [17 empty] | VV | 2 | 2 | True | 0 | ROZPOCET
| VV |  | "m.č.214" 8,26 |  | 8.26 | [17 empty] | VV | 2 | 2 | True | 0 | ROZPOCET
| VV |  | "m.č.215" 3,51 |  | 3.51 | [17 empty] | VV | 2 | 2 | True | 0 | ROZPOCET
| VV |  | "m.č.216" 44,77 |  | 44.77 | [17 empty] | VV | 2 | 2 | True | 0 | ROZPOCET
| VV |  | "m.č.217" 36,82 |  | 36.82 | [17 empty] | VV | 2 | 2 | True | 0 | ROZPOCET
| VV |  | "m.č.218" 45,60 |  | 45.6 | [17 empty] | VV | 2 | 2 | True | 0 | ROZPOCET
| VV |  | "m.č.219" 26,30 |  | 26.3 | [17 empty] | VV | 2 | 2 | True | 0 | ROZPOCET
| VV |  | Medzisúčet |  | 247.8 | [17 empty] | VV | 2 | 3 | True | 0 | ROZPOCET
| VV |  | Súčet |  | 535.52 | [17 empty] | VV | 2 | 4 | True | 1 | ROZPOCET
39 | M | 284140001030.S | Podlaha z prírodného linolea, hrúbka do 3,5 mm | m2 | 601.402 |  |  | 0 |  |  |  | znížená | 0 | 0 | 0 |  | 0 | 0.003 | 1.8042 | 0 | 0 | 32 | M | 2 |  |  |  | ROZPOCET | 0 | 0 | 0 | 0 | 0 | 2 | 0 | 16 | 1149614385
| VV |  | "1.NP" | [19 empty] | VV | 2 | 1 | True | 0 | ROZPOCET
| VV |  | "m.č.101" 20,24 |  | 20.24 | [17 empty] | VV | 2 | 2 | True | 0 | ROZPOCET
| VV |  | "m.č.102" 20,20 |  | 20.2 | [17 empty] | VV | 2 | 2 | True | 0 | ROZPOCET
| VV |  | "m.č.103" 10,81 |  | 10.81 | [17 empty] | VV | 2 | 2 | True | 0 | ROZPOCET
| VV |  | "m.č.104" 29,50 |  | 29.5 | [17 empty] | VV | 2 | 2 | True | 0 | ROZPOCET
| VV |  | "m.č.105" 18,84 |  | 18.84 | [17 empty] | VV | 2 | 2 | True | 0 | ROZPOCET
| VV |  | "m.č.109" 14,72 |  | 14.72 | [17 empty] | VV | 2 | 2 | True | 0 | ROZPOCET
| VV |  | "m.č.110" 5,22 |  | 5.22 | [17 empty] | VV | 2 | 2 | True | 0 | ROZPOCET
| VV |  | "m.č.115" 4,61 |  | 4.61 | [17 empty] | VV | 2 | 2 | True | 0 | ROZPOCET
| VV |  | "m.č.119" 39,45 |  | 39.45 | [17 empty] | VV | 2 | 2 | True | 0 | ROZPOCET
| VV |  | "m.č.120" 36,82 |  | 36.82 | [17 empty] | VV | 2 | 2 | True | 0 | ROZPOCET
| VV |  | "m.č.121" 42,76 |  | 42.76 | [17 empty] | VV | 2 | 2 | True | 0 | ROZPOCET
| VV |  | "m.č.123" 5,46 |  | 5.46 | [17 empty] | VV | 2 | 2 | True | 0 | ROZPOCET
| VV |  | "m.č.126" 4,72 |  | 4.72 | [17 empty] | VV | 2 | 2 | True | 0 | ROZPOCET
| VV |  | "m.č.127" 7,52 |  | 7.52 | [17 empty] | VV | 2 | 2 | True | 0 | ROZPOCET
| VV |  | "m.č.131" 26,85 |  | 26.85 | [17 empty] | VV | 2 | 2 | True | 0 | ROZPOCET
| VV |  | "sokel v. 10 cm" 222,7*0,1 |  | 22.27 | [17 empty] | VV | 2 | 2 | True | 0 | ROZPOCET
| VV |  | "podstupnice v. 15 cm" 24*0,15 |  | 3.6 | [17 empty] | VV | 2 | 2 | True | 0 | ROZPOCET
| VV |  | Medzisúčet |  | 313.59 | [17 empty] | VV | 2 | 3 | True | 0 | ROZPOCET
| VV |  | "2.NP" | [19 empty] | VV | 2 | 1 | True | 0 | ROZPOCET
| VV |  | "m.č.201" 20,60 |  | 20.6 | [17 empty] | VV | 2 | 2 | True | 0 | ROZPOCET
| VV |  | "m.č.202" 16,18 |  | 16.18 | [17 empty] | VV | 2 | 2 | True | 0 | ROZPOCET
| VV |  | "m.č.203" 10,81 |  | 10.81 | [17 empty] | VV | 2 | 2 | True | 0 | ROZPOCET
| VV |  | "m.č.204" 18,84 |  | 18.84 | [17 empty] | VV | 2 | 2 | True | 0 | ROZPOCET
| VV |  | "m.č.208" 16,11 |  | 16.11 | [17 empty] | VV | 2 | 2 | True | 0 | ROZPOCET
| VV |  | "m.č.214" 8,26 |  | 8.26 | [17 empty] | VV | 2 | 2 | True | 0 | ROZPOCET
| VV |  | "m.č.215" 3,51 |  | 3.51 | [17 empty] | VV | 2 | 2 | True | 0 | ROZPOCET
| VV |  | "m.č.216" 44,77 |  | 44.77 | [17 empty] | VV | 2 | 2 | True | 0 | ROZPOCET
| VV |  | "m.č.217" 36,82 |  | 36.82 | [17 empty] | VV | 2 | 2 | True | 0 | ROZPOCET
| VV |  | "m.č.218" 45,60 |  | 45.6 | [17 empty] | VV | 2 | 2 | True | 0 | ROZPOCET
| VV |  | "m.č.219" 26,30 |  | 26.3 | [17 empty] | VV | 2 | 2 | True | 0 | ROZPOCET
| VV |  | "sokel v. 10 cm" 188,95*0,1 |  | 18.895 | [17 empty] | VV | 2 | 2 | True | 0 | ROZPOCET
| VV |  | "podstupnice v. 15 cm" 24*0,15 |  | 3.6 | [17 empty] | VV | 2 | 2 | True | 0 | ROZPOCET
| VV |  | Medzisúčet |  | 270.295 | [17 empty] | VV | 2 | 3 | True | 0 | ROZPOCET
| VV |  | Súčet |  | 583.885 | [17 empty] | VV | 2 | 4 | True | 1 | ROZPOCET
| VV |  | 583,885*1,03 'Prepočítané koeficientom množstva |  | 601.402 | [17 empty] | VV | 2 | 2 | False | 1 | ROZPOCET
40 | K | 776990105.S | Vysávanie podkladu pred kladením povlakovýck podláh | m2 | 535.52 |  |  | 0 |  |  |  | znížená | 0 | 0 | 0 |  | 0 | 0 | 0 | 0 | 0 | 16 | K | 2 |  |  |  | ROZPOCET | 0 | 0 | 0 | 0 | 0 | 2 | 0 | 16 | 1531872364
| VV |  | "1.NP" | [19 empty] | VV | 2 | 1 | True | 0 | ROZPOCET
| VV |  | "m.č.101" 20,24 |  | 20.24 | [17 empty] | VV | 2 | 2 | True | 0 | ROZPOCET
| VV |  | "m.č.102" 20,20 |  | 20.2 | [17 empty] | VV | 2 | 2 | True | 0 | ROZPOCET
| VV |  | "m.č.103" 10,81 |  | 10.81 | [17 empty] | VV | 2 | 2 | True | 0 | ROZPOCET
| VV |  | "m.č.104" 29,50 |  | 29.5 | [17 empty] | VV | 2 | 2 | True | 0 | ROZPOCET
| VV |  | "m.č.105" 18,84 |  | 18.84 | [17 empty] | VV | 2 | 2 | True | 0 | ROZPOCET
| VV |  | "m.č.109" 14,72 |  | 14.72 | [17 empty] | VV | 2 | 2 | True | 0 | ROZPOCET
| VV |  | "m.č.110" 5,22 |  | 5.22 | [17 empty] | VV | 2 | 2 | True | 0 | ROZPOCET
| VV |  | "m.č.115" 4,61 |  | 4.61 | [17 empty] | VV | 2 | 2 | True | 0 | ROZPOCET
| VV |  | "m.č.119" 39,45 |  | 39.45 | [17 empty] | VV | 2 | 2 | True | 0 | ROZPOCET
| VV |  | "m.č.120" 36,82 |  | 36.82 | [17 empty] | VV | 2 | 2 | True | 0 | ROZPOCET
| VV |  | "m.č.121" 42,76 |  | 42.76 | [17 empty] | VV | 2 | 2 | True | 0 | ROZPOCET
| VV |  | "m.č.123" 5,46 |  | 5.46 | [17 empty] | VV | 2 | 2 | True | 0 | ROZPOCET
| VV |  | "m.č.126" 4,72 |  | 4.72 | [17 empty] | VV | 2 | 2 | True | 0 | ROZPOCET
| VV |  | "m.č.127" 7,52 |  | 7.52 | [17 empty] | VV | 2 | 2 | True | 0 | ROZPOCET
| VV |  | "m.č.131" 26,85 |  | 26.85 | [17 empty] | VV | 2 | 2 | True | 0 | ROZPOCET
| VV |  | Medzisúčet |  | 287.72 | [17 empty] | VV | 2 | 3 | True | 0 | ROZPOCET
| VV |  | "2.NP" | [19 empty] | VV | 2 | 1 | True | 0 | ROZPOCET
| VV |  | "m.č.201" 20,60 |  | 20.6 | [17 empty] | VV | 2 | 2 | True | 0 | ROZPOCET
| VV |  | "m.č.202" 16,18 |  | 16.18 | [17 empty] | VV | 2 | 2 | True | 0 | ROZPOCET
| VV |  | "m.č.203" 10,81 |  | 10.81 | [17 empty] | VV | 2 | 2 | True | 0 | ROZPOCET
| VV |  | "m.č.204" 18,84 |  | 18.84 | [17 empty] | VV | 2 | 2 | True | 0 | ROZPOCET
| VV |  | "m.č.208" 16,11 |  | 16.11 | [17 empty] | VV | 2 | 2 | True | 0 | ROZPOCET
| VV |  | "m.č.214" 8,26 |  | 8.26 | [17 empty] | VV | 2 | 2 | True | 0 | ROZPOCET
| VV |  | "m.č.215" 3,51 |  | 3.51 | [17 empty] | VV | 2 | 2 | True | 0 | ROZPOCET
| VV |  | "m.č.216" 44,77 |  | 44.77 | [17 empty] | VV | 2 | 2 | True | 0 | ROZPOCET
| VV |  | "m.č.217" 36,82 |  | 36.82 | [17 empty] | VV | 2 | 2 | True | 0 | ROZPOCET
| VV |  | "m.č.218" 45,60 |  | 45.6 | [17 empty] | VV | 2 | 2 | True | 0 | ROZPOCET
| VV |  | "m.č.219" 26,30 |  | 26.3 | [17 empty] | VV | 2 | 2 | True | 0 | ROZPOCET
| VV |  | Medzisúčet |  | 247.8 | [17 empty] | VV | 2 | 3 | True | 0 | ROZPOCET
| VV |  | Súčet |  | 535.52 | [17 empty] | VV | 2 | 4 | True | 1 | ROZPOCET
41 | K | 776990110.S | Penetrovanie podkladu pred kladením povlakových podláh | m2 | 535.52 |  |  | 0 |  |  |  | znížená | 0 | 0 | 0 |  | 0 | 8e-05 | 0.042842 | 0 | 0 | 16 | K | 2 |  |  |  | ROZPOCET | 0 | 0 | 0 | 0 | 0 | 2 | 0 | 16 | 45548804
| VV |  | "1.NP" | [19 empty] | VV | 2 | 1 | True | 0 | ROZPOCET
| VV |  | "m.č.101" 20,24 |  | 20.24 | [17 empty] | VV | 2 | 2 | True | 0 | ROZPOCET
| VV |  | "m.č.102" 20,20 |  | 20.2 | [17 empty] | VV | 2 | 2 | True | 0 | ROZPOCET
| VV |  | "m.č.103" 10,81 |  | 10.81 | [17 empty] | VV | 2 | 2 | True | 0 | ROZPOCET
| VV |  | "m.č.104" 29,50 |  | 29.5 | [17 empty] | VV | 2 | 2 | True | 0 | ROZPOCET
| VV |  | "m.č.105" 18,84 |  | 18.84 | [17 empty] | VV | 2 | 2 | True | 0 | ROZPOCET
| VV |  | "m.č.109" 14,72 |  | 14.72 | [17 empty] | VV | 2 | 2 | True | 0 | ROZPOCET
| VV |  | "m.č.110" 5,22 |  | 5.22 | [17 empty] | VV | 2 | 2 | True | 0 | ROZPOCET
| VV |  | "m.č.115" 4,61 |  | 4.61 | [17 empty] | VV | 2 | 2 | True | 0 | ROZPOCET
| VV |  | "m.č.119" 39,45 |  | 39.45 | [17 empty] | VV | 2 | 2 | True | 0 | ROZPOCET
| VV |  | "m.č.120" 36,82 |  | 36.82 | [17 empty] | VV | 2 | 2 | True | 0 | ROZPOCET
| VV |  | "m.č.121" 42,76 |  | 42.76 | [17 empty] | VV | 2 | 2 | True | 0 | ROZPOCET
| VV |  | "m.č.123" 5,46 |  | 5.46 | [17 empty] | VV | 2 | 2 | True | 0 | ROZPOCET
| VV |  | "m.č.126" 4,72 |  | 4.72 | [17 empty] | VV | 2 | 2 | True | 0 | ROZPOCET
| VV |  | "m.č.127" 7,52 |  | 7.52 | [17 empty] | VV | 2 | 2 | True | 0 | ROZPOCET
| VV |  | "m.č.131" 26,85 |  | 26.85 | [17 empty] | VV | 2 | 2 | True | 0 | ROZPOCET
| VV |  | Medzisúčet |  | 287.72 | [17 empty] | VV | 2 | 3 | True | 0 | ROZPOCET
| VV |  | "2.NP" | [19 empty] | VV | 2 | 1 | True | 0 | ROZPOCET
| VV |  | "m.č.201" 20,60 |  | 20.6 | [17 empty] | VV | 2 | 2 | True | 0 | ROZPOCET
| VV |  | "m.č.202" 16,18 |  | 16.18 | [17 empty] | VV | 2 | 2 | True | 0 | ROZPOCET
| VV |  | "m.č.203" 10,81 |  | 10.81 | [17 empty] | VV | 2 | 2 | True | 0 | ROZPOCET
| VV |  | "m.č.204" 18,84 |  | 18.84 | [17 empty] | VV | 2 | 2 | True | 0 | ROZPOCET
| VV |  | "m.č.208" 16,11 |  | 16.11 | [17 empty] | VV | 2 | 2 | True | 0 | ROZPOCET
| VV |  | "m.č.214" 8,26 |  | 8.26 | [17 empty] | VV | 2 | 2 | True | 0 | ROZPOCET
| VV |  | "m.č.215" 3,51 |  | 3.51 | [17 empty] | VV | 2 | 2 | True | 0 | ROZPOCET
| VV |  | "m.č.216" 44,77 |  | 44.77 | [17 empty] | VV | 2 | 2 | True | 0 | ROZPOCET
| VV |  | "m.č.217" 36,82 |  | 36.82 | [17 empty] | VV | 2 | 2 | True | 0 | ROZPOCET
| VV |  | "m.č.218" 45,60 |  | 45.6 | [17 empty] | VV | 2 | 2 | True | 0 | ROZPOCET
| VV |  | "m.č.219" 26,30 |  | 26.3 | [17 empty] | VV | 2 | 2 | True | 0 | ROZPOCET
| VV |  | Medzisúčet |  | 247.8 | [17 empty] | VV | 2 | 3 | True | 0 | ROZPOCET
| VV |  | Súčet |  | 535.52 | [17 empty] | VV | 2 | 4 | True | 1 | ROZPOCET
42 | K | 998776201.S | Presun hmôt pre podlahy povlakové v objektoch výšky do 6 m | % |  |  |  | 0 |  |  |  | znížená | 0 | 0 | 0 |  | 0 | 0 | 0 | 0 | 0 | 16 | K | 2 |  |  |  | ROZPOCET | 0 | 0 | 0 | 0 | 0 | 2 | 0 | 16 | 1432492217
| D | 781 | Obklady |  |  |  |  | 0 | [5 empty] | 0 | 0 |  | 0 |  | 3.5601 |  | 0 | 2 | D | 1 |  |  |  | ROZPOCET | [6 empty] | 0
43 | K | 781445210.S | Montáž obkladov vnútor. stien z obkladačiek kladených do tmelu flexibilného veľ. 300x300 mm | m2 | 144.6 |  |  | 0 |  |  |  | znížená | 0 | 0 | 0 |  | 0 | 0.00278 | 0.40199 | 0 | 0 | 16 | K | 2 |  |  |  | ROZPOCET | 0 | 0 | 0 | 0 | 0 | 2 | 0 | 16 | 397128609
| VV |  | "1.NP" | [19 empty] | VV | 2 | 1 | True | 0 | ROZPOCET
| VV |  | "m.č.106" (3,05+2,4)*2*1,5-0,8*1,5 |  | 15.15 | [17 empty] | VV | 2 | 2 | True | 0 | ROZPOCET
| VV |  | "m.č.107" (4,2+2,1)*2*1,5-0,8*1,5 |  | 17.7 | [17 empty] | VV | 2 | 2 | True | 0 | ROZPOCET
| VV |  | "m.č.108" (2,9+1,0)*2*1,5-0,6*1,5 |  | 10.8 | [17 empty] | VV | 2 | 2 | True | 0 | ROZPOCET
| VV |  | "m.č.111" (0,9+1,95)*2*1,5-0,6*1,5 |  | 7.65 | [17 empty] | VV | 2 | 2 | True | 0 | ROZPOCET
| VV |  | "m.č.118" (1,95+2,0)*2*1,5-0,6*2,0 |  | 10.65 | [17 empty] | VV | 2 | 2 | True | 0 | ROZPOCET
| VV |  | "m.č.125" (0,95+1,55)*2*1,5-0,6*1,5 |  | 6.6 | [17 empty] | VV | 2 | 2 | True | 0 | ROZPOCET
| VV |  | "m.č.129" (0,9+1,3)*2*1,5-0,6*1,5 |  | 5.7 | [17 empty] | VV | 2 | 2 | True | 0 | ROZPOCET
| VV |  | "m.č.130" (1,3+1,5)*2*1,5-0,6*1,5 |  | 7.5 | [17 empty] | VV | 2 | 2 | True | 0 | ROZPOCET
| VV |  | "m.č.132" (2,0+4,1)*2*1,5-0,8*1,5 |  | 17.1 | [17 empty] | VV | 2 | 2 | True | 0 | ROZPOCET
| VV |  | Medzisúčet |  | 98.85 | [17 empty] | VV | 2 | 3 | True | 0 | ROZPOCET
| VV |  | "2.NP-P2" | [19 empty] | VV | 2 | 1 | True | 0 | ROZPOCET
| VV |  | "m.č.205" (3,05+2,4)*2*1,5-0,8*1,5 |  | 15.15 | [17 empty] | VV | 2 | 2 | True | 0 | ROZPOCET
| VV |  | "m.č.206" (4,2+2,1)*2*1,5-0,8*1,5 |  | 17.7 | [17 empty] | VV | 2 | 2 | True | 0 | ROZPOCET
| VV |  | "m.č.207" (1,5+1,0)*2*1,5-0,6*1,5 |  | 6.6 | [17 empty] | VV | 2 | 2 | True | 0 | ROZPOCET
| VV |  | "m.č.209" (3,6+0,9+0,3)*1,5-0,6*1,5 |  | 6.3 | [17 empty] | VV | 2 | 2 | True | 0 | ROZPOCET
| VV |  | Medzisúčet |  | 45.75 | [17 empty] | VV | 2 | 3 | True | 0 | ROZPOCET
| VV |  | Súčet |  | 144.6 | [17 empty] | VV | 2 | 4 | True | 1 | ROZPOCET
44 | M | 5976400007001.S | Obkladačky keramické glazované jednofarebné hladké lxv 300x300x14 mm alebo ekvivalent | m2 | 150.384 |  |  | 0 |  |  |  | znížená | 0 | 0 | 0 |  | 0 | 0.021 | 3.1581 | 0 | 0 | 32 | M | 2 |  |  |  | ROZPOCET | 0 | 0 | 0 | 0 | 0 | 2 | 0 | 16 | 1106522914
| VV |  | "1.NP" | [19 empty] | VV | 2 | 1 | True | 0 | ROZPOCET
| VV |  | "m.č.106" (3,05+2,4)*2*1,5-0,8*1,5 |  | 15.15 | [17 empty] | VV | 2 | 2 | True | 0 | ROZPOCET
| VV |  | "m.č.107" (4,2+2,1)*2*1,5-0,8*1,5 |  | 17.7 | [17 empty] | VV | 2 | 2 | True | 0 | ROZPOCET
| VV |  | "m.č.108" (2,9+1,0)*2*1,5-0,6*1,5 |  | 10.8 | [17 empty] | VV | 2 | 2 | True | 0 | ROZPOCET
| VV |  | "m.č.111" (0,9+1,95)*2*1,5-0,6*1,5 |  | 7.65 | [17 empty] | VV | 2 | 2 | True | 0 | ROZPOCET
| VV |  | "m.č.118" (1,95+2,0)*2*1,5-0,6*2,0 |  | 10.65 | [17 empty] | VV | 2 | 2 | True | 0 | ROZPOCET
| VV |  | "m.č.125" (0,95+1,55)*2*1,5-0,6*1,5 |  | 6.6 | [17 empty] | VV | 2 | 2 | True | 0 | ROZPOCET
| VV |  | "m.č.129" (0,9+1,3)*2*1,5-0,6*1,5 |  | 5.7 | [17 empty] | VV | 2 | 2 | True | 0 | ROZPOCET
| VV |  | "m.č.130" (1,3+1,5)*2*1,5-0,6*1,5 |  | 7.5 | [17 empty] | VV | 2 | 2 | True | 0 | ROZPOCET
| VV |  | "m.č.132" (2,0+4,1)*2*1,5-0,8*1,5 |  | 17.1 | [17 empty] | VV | 2 | 2 | True | 0 | ROZPOCET
| VV |  | Medzisúčet |  | 98.85 | [17 empty] | VV | 2 | 3 | True | 0 | ROZPOCET
| VV |  | "2.NP-P2" | [19 empty] | VV | 2 | 1 | True | 0 | ROZPOCET
| VV |  | "m.č.205" (3,05+2,4)*2*1,5-0,8*1,5 |  | 15.15 | [17 empty] | VV | 2 | 2 | True | 0 | ROZPOCET
| VV |  | "m.č.206" (4,2+2,1)*2*1,5-0,8*1,5 |  | 17.7 | [17 empty] | VV | 2 | 2 | True | 0 | ROZPOCET
| VV |  | "m.č.207" (1,5+1,0)*2*1,5-0,6*1,5 |  | 6.6 | [17 empty] | VV | 2 | 2 | True | 0 | ROZPOCET
| VV |  | "m.č.209" (3,6+0,9+0,3)*1,5-0,6*1,5 |  | 6.3 | [17 empty] | VV | 2 | 2 | True | 0 | ROZPOCET
| VV |  | Medzisúčet |  | 45.75 | [17 empty] | VV | 2 | 3 | True | 0 | ROZPOCET
| VV |  | Súčet |  | 144.6 | [17 empty] | VV | 2 | 4 | True | 1 | ROZPOCET
| VV |  | 144,6*1,04 'Prepočítané koeficientom množstva |  | 150.384 | [17 empty] | VV | 2 | 2 | False | 1 | ROZPOCET
45 | K | 998781201.S | Presun hmôt pre obklady keramické v objektoch výšky do 6 m | % |  |  |  | 0 |  |  |  | znížená | 0 | 0 | 0 |  | 0 | 0 | 0 | 0 | 0 | 16 | K | 2 |  |  |  | ROZPOCET | 0 | 0 | 0 | 0 | 0 | 2 | 0 | 16 | 361549807
| D | M | Práce a dodávky M |  |  |  |  | 0 | [5 empty] | 0 | 0 |  | 0 |  | 0 |  | 0 | 3 | D | 0 |  |  |  | ROZPOCET | [6 empty] | 0
| D | 21-M | Elektromontáže |  |  |  |  | 0 | [5 empty] | 0 | 0 |  | 0 |  | 0 |  | 0 | 3 | D | 1 |  |  |  | ROZPOCET | [6 empty] | 0
46 | K | 21-001 | Elektroinštalácia, podrobný rozpočet viď. príloha | súb. | 1 |  |  | 0 |  |  |  | znížená | 0 | 0 | 0 |  | 0 | 0 | 0 | 0 | 0 | 64 | K | 2 |  |  |  | ROZPOCET | 0 | 0 | 0 | 0 | 0 | 2 | 0 | 64 | 2088264441

## 21-105b-01-02-01 - Búraci...
[10 empty] | >> skryté stĺpce << | [12 empty] | {864c4361-f25e-413d-94f6-7ae9746f575f}
0
| KRYCÍ LIST ROZPOČTU | [9 empty] | v --- nižšie sa nachádzajú doplnkové a pomocné údaje k zostavám --- v | [11 empty] | False
Stavba:
Zníženie energetickej náročnosti budov ZŠ a MŠ v obci Kováčová
Objekt:
21-105b-01 - Oprávnené náklady
Časť:
21-105b-01-02 - SO -02 Materská škola - modernizácia
Úroveň 3:
21-105b-01-02-01 - Búracie práce
| JKSO: |  |  |  |  | KS:
| Miesto: |  | Kováčová |  |  | Dátum: | 16. 11. 2021
| Objednávateľ: |  |  |  |  | IČO:
|  | Obec Kováčová |  |  |  | IČ DPH:
| Zhotoviteľ: |  |  |  |  | IČO: | Vyplň údaj
|  | Vyplň údaj |  |  |  | IČ DPH: | Vyplň údaj
| Projektant: |  |  |  |  | IČO:
|  | HS partner, s.r.o. |  |  |  | IČ DPH:
| Spracovateľ: |  |  |  |  | IČO:
|  | Ing. Miroslav Plevka |  |  |  | IČ DPH:
Poznámka:
| Náklady z rozpočtu | [6 empty] | 0
|  | Materiál | [5 empty] | 0
|  | Montáž | [5 empty] | 0
| Ostatné náklady | [6 empty] | 0
| Cena bez DPH | [6 empty] | 0
|  |  | Základ dane |  |  | Sadzba dane |  | Výška dane
| DPH | základná | 0 |  |  | 20% |  | 0
|  | znížená | 0 |  |  | 20% |  | 0
|  | zákl. prenesená | 0 |  |  | 20% |  | 0
|  | zníž. prenesená | 0 |  |  | 20% |  | 0
|  | nulová | 0 |  |  | 0% |  | 0
| Cena s DPH |  |  | v | EUR |  |  | 0
| Projektant |  |  | Spracovateľ
| Dátum a podpis: |  | Pečiatka | Dátum a podpis: |  |  | Pečiatka
| Objednávateľ |  |  | Zhotoviteľ
| Dátum a podpis: |  | Pečiatka | Dátum a podpis: |  |  | Pečiatka
REKAPITULÁCIA ROZPOČTU
Stavba:
Zníženie energetickej náročnosti budov ZŠ a MŠ v obci Kováčová
Objekt:
21-105b-01 - Oprávnené náklady
Časť:
21-105b-01-02 - SO -02 Materská škola - modernizácia
Úroveň 3:
21-105b-01-02-01 - Búracie práce
Miesto: |  |  | Kováčová |  |  | Dátum: | 16. 11. 2021
Objednávateľ: |  |  | Obec Kováčová |  |  | Projektant: | HS partner, s.r.o.
Zhotoviteľ: |  |  | Vyplň údaj |  |  | Spracovateľ: | Ing. Miroslav Plevka
Kód dielu - Popis | [5 empty] | Materiál [EUR] | Montáž [EUR] | Cena celkom [EUR]
1) Náklady z rozpočtu | [5 empty] | 0 | 0 | 0 | [15 empty] | -1
| HSV - Práce a dodávky HSV |  |  |  |  | 0 | 0 | 0
| 9 - Ostatné konštrukcie a práce-búranie |  |  |  |  | 0 | 0 | 0
| PSV - Práce a dodávky PSV |  |  |  |  | 0 | 0 | 0
| 762 - Konštrukcie tesárske |  |  |  |  | 0 | 0 | 0
| 764 - Konštrukcie klampiarske |  |  |  |  | 0 | 0 | 0
| 775 - Podlahy vlysové a parketové |  |  |  |  | 0 | 0 | 0
2) Ostatné náklady | [7 empty] | 0 |  |  |  | DPH
| GZS | [6 empty] | 0 |  |  |  | znížená | [15 empty] | VRN | 0 | 0 | 0 | 0 | 0 | 2
| Projektové práce | [6 empty] | 0 |  |  |  | znížená | [15 empty] | VRN | 0 | 0 | 0 | 0 | 0 | 2
| Sťažené podmienky | [6 empty] | 0 |  |  |  | znížená | [15 empty] | VRN | 0 | 0 | 0 | 0 | 0 | 2
| Vplyv prostredia | [6 empty] | 0 |  |  |  | znížená | [15 empty] | VRN | 0 | 0 | 0 | 0 | 0 | 2
| Iné VRN | [6 empty] | 0 |  |  |  | znížená | [15 empty] | VRN | 0 | 0 | 0 | 0 | 0 | 2
| Kompletačná činnosť | [6 empty] | 0 |  |  |  | znížená | [15 empty] | KOMPLETACNA | 0 | 0 | 0 | 0 | 0 | 2
Celkové náklady za stavbu 1) + 2) | [7 empty] | 0
ROZPOČET
Stavba:
Zníženie energetickej náročnosti budov ZŠ a MŠ v obci Kováčová
Objekt:
21-105b-01 - Oprávnené náklady
Časť:
21-105b-01-02 - SO -02 Materská škola - modernizácia
Úroveň 3:
21-105b-01-02-01 - Búracie práce
Miesto: |  |  | Kováčová |  |  | Dátum: | 16. 11. 2021
Objednávateľ: |  |  | Obec Kováčová |  |  | Projektant: | HS partner, s.r.o.
Zhotoviteľ: |  |  | Vyplň údaj |  |  | Spracovateľ: | Ing. Miroslav Plevka
PČ | Typ | Kód | Popis | MJ | Množstvo | J. materiál [EUR] | J. montáž [EUR] | Cena celkom [EUR] | Cenová sústava |  |  | DPH | J.cena [EUR] | Materiál celkom [EUR] | Montáž celkom [EUR] | J. Nh [h] | Nh celkom [h] | J. hmotnosť [t] | Hmotnosť celkom [t] | J. suť [t] | Suť Celkom [t]
Náklady z rozpočtu | [7 empty] | 0 | [5 empty] | 0 | 0 |  | 0 |  | 0 |  | 94.7222 |  | D | -1 | [10 empty] | 0
| D | HSV | Práce a dodávky HSV |  |  |  |  | 0 | [5 empty] | 0 | 0 |  | 0 |  | 0 |  | 88.6833 | 1 | D | 0 |  |  |  | ROZPOCET | [6 empty] | 0
| D | 9 | Ostatné konštrukcie a práce-búranie |  |  |  |  | 0 | [5 empty] | 0 | 0 |  | 0 |  | 0 |  | 88.6833 | 1 | D | 1 |  |  |  | ROZPOCET | [6 empty] | 0
1 | K | 962031132.S | Búranie priečok alebo vybúranie otvorov plochy nad 4 m2 z tehál pálených, plných alebo dutých hr. do 150 mm, -0,19600t | m2 | 45.201 |  |  | 0 |  |  |  | znížená | 0 | 0 | 0 |  | 0 | 0 | 0 | 0.196 | 8.8594 | 4 | K | 2 |  |  |  | ROZPOCET | 0 | 0 | 0 | 0 | 0 | 2 | 0 | 4 | 1274114008
| VV |  | "1.PP" | [19 empty] | VV | 2 | 1 | True | 0 | ROZPOCET
| VV |  | "m.č.009" (2,55+0,6+1,55)*2,75 |  | 12.925 | [17 empty] | VV | 2 | 2 | True | 0 | ROZPOCET
| VV |  | "1NP" | [19 empty] | VV | 2 | 1 | True | 0 | ROZPOCET
| VV |  | "m.č.127" 3,0*2,75-0,8*2,0 |  | 6.65 | [17 empty] | VV | 2 | 2 | True | 0 | ROZPOCET
| VV |  | "m.č.105" (1,1+0,9+0,15)*2,75-0,6*2,0+0,9*3,0*3 |  | 12.813 | [17 empty] | VV | 2 | 2 | True | 0 | ROZPOCET
| VV |  | "m.č.114" (1,1+0,9+0,15)*2,75-0,6*2,0+0,9*3,0*3 |  | 12.813 | [17 empty] | VV | 2 | 2 | True | 0 | ROZPOCET
| VV |  | Medzisúčet |  | 45.201 | [17 empty] | VV | 2 | 3 | True | 1 | ROZPOCET
2 | K | 962032231.S | Búranie muriva alebo vybúranie otvorov plochy nad 4 m2 nadzákladového z tehál pálených, vápenopieskových, cementových na maltu, -1,90500t | m3 | 0.908 |  |  | 0 |  |  |  | znížená | 0 | 0 | 0 |  | 0 | 0 | 0 | 1.905 | 1.7297 | 4 | K | 2 |  |  |  | ROZPOCET | 0 | 0 | 0 | 0 | 0 | 2 | 0 | 4 | 29617099
| VV |  | "1.PP" | [19 empty] | VV | 2 | 1 | True | 0 | ROZPOCET
| VV |  | "m.č.008" 1,1*2,75*0,3-0,9*0,6*0,3 |  | 0.746 | [17 empty] | VV | 2 | 2 | True | 0 | ROZPOCET
| VV |  | "m.č.007" 0,9*0,6*0,3 |  | 0.162 | [17 empty] | VV | 2 | 2 | True | 0 | ROZPOCET
| VV |  | Medzisúčet |  | 0.908 | [17 empty] | VV | 2 | 3 | True | 1 | ROZPOCET
3 | K | 965042141.S | Búranie podkladov pod dlažby, liatych dlažieb a mazanín,betón alebo liaty asfalt hr.do 100 mm, plochy nad 4 m2 -2,20000t | m3 | 25.705 |  |  | 0 |  |  |  | znížená | 0 | 0 | 0 |  | 0 | 0 | 0 | 2.2 | 56.551 | 4 | K | 2 |  |  |  | ROZPOCET | 0 | 0 | 0 | 0 | 0 | 2 | 0 | 4 | -1128077227
| VV |  | "predpoklad 5 cm hrúbky" | [19 empty] | VV | 2 | 1 | True | 0 | ROZPOCET
| VV |  | "MŠ-1.PP" 84,64*0,05 |  | 4.232 | [17 empty] | VV | 2 | 2 | True | 0 | ROZPOCET
| VV |  | "MŠ-1.NP" 346,18*0,05 |  | 17.309 | [17 empty] | VV | 2 | 2 | True | 0 | ROZPOCET
| VV |  | "hospodársky blok" (91,52-8,25)*0,05 |  | 4.164 | [17 empty] | VV | 2 | 2 | True | 0 | ROZPOCET
| VV |  | Medzisúčet |  | 25.705 | [17 empty] | VV | 2 | 3 | True | 1 | ROZPOCET
4 | K | 965049110.S | Príplatok za búranie betónovej mazaniny so zváranou sieťou alebo rabicovým pletivom hr. do 100 mm | m3 | 25.705 |  |  | 0 |  |  |  | znížená | 0 | 0 | 0 |  | 0 | 0 | 0 | 0 | 0 | 4 | K | 2 |  |  |  | ROZPOCET | 0 | 0 | 0 | 0 | 0 | 2 | 0 | 4 | 240670289
| VV |  | "predpoklad 5 cm hrúbky" | [19 empty] | VV | 2 | 1 | True | 0 | ROZPOCET
| VV |  | "MŠ-1.PP" 84,64*0,05 |  | 4.232 | [17 empty] | VV | 2 | 2 | True | 0 | ROZPOCET
| VV |  | "MŠ-1.NP" 346,18*0,05 |  | 17.309 | [17 empty] | VV | 2 | 2 | True | 0 | ROZPOCET
| VV |  | "hospodársky blok" (91,52-8,25)*0,05 |  | 4.164 | [17 empty] | VV | 2 | 2 | True | 0 | ROZPOCET
| VV |  | Medzisúčet |  | 25.705 | [17 empty] | VV | 2 | 3 | True | 1 | ROZPOCET
5 | K | 965081812.S | Búranie dlažieb, z kamen., cement., terazzových, čadičových alebo keramických, hr. nad 10 mm, -0,06500t | m2 | 325.56 |  |  | 0 |  |  |  | znížená | 0 | 0 | 0 |  | 0 | 0 | 0 | 0.065 | 21.1614 | 4 | K | 2 |  |  |  | ROZPOCET | 0 | 0 | 0 | 0 | 0 | 2 | 0 | 4 | 1769127699
| VV |  | "MŠ-1.PP" 84,64 |  | 84.64 | [17 empty] | VV | 2 | 2 | True | 0 | ROZPOCET
| VV |  | "MŠ-1.NP" 4,3+1,6+5,6+21,65+24,6+7,2+10,54+8,38+7,2+25,18+21,65+5,6+1,6+4,3 |  | 149.4 | [17 empty] | VV | 2 | 2 | True | 0 | ROZPOCET
| VV |  | "MŠ-hospodársky blok" 91,52 |  | 91.52 | [17 empty] | VV | 2 | 2 | True | 0 | ROZPOCET
| VV |  | Medzisúčet |  | 325.56 | [17 empty] | VV | 2 | 3 | True | 1 | ROZPOCET
6 | K | 968061116.S | Demontáž dverí drevených vchodových, 1 bm obvodu - 0,012t | m | 21.2 |  |  | 0 |  |  |  | znížená | 0 | 0 | 0 |  | 0 | 0 | 0 | 0.012 | 0.2544 | 4 | K | 2 |  |  |  | ROZPOCET | 0 | 0 | 0 | 0 | 0 | 2 | 0 | 4 | 1796455253
| VV |  | "1.NP" | [19 empty] | VV | 2 | 1 | True | 0 | ROZPOCET
| VV |  | "m.š.127" (0,8+2,0)*2 |  | 5.6 | [17 empty] | VV | 2 | 2 | True | 0 | ROZPOCET
| VV |  | "m.š.130" (0,6+2,0)*2 |  | 5.2 | [17 empty] | VV | 2 | 2 | True | 0 | ROZPOCET
| VV |  | "m.š.114" (0,6+2,0)*2 |  | 5.2 | [17 empty] | VV | 2 | 2 | True | 0 | ROZPOCET
| VV |  | "m.š.105" (0,6+2,0)*2 |  | 5.2 | [17 empty] | VV | 2 | 2 | True | 0 | ROZPOCET
| VV |  | Medzisúčet |  | 21.2 | [17 empty] | VV | 2 | 3 | True | 1 | ROZPOCET
7 | K | 968081115.S | Demontáž okien plastových, 1 bm obvodu - 0,007t | m | 18.2 |  |  | 0 |  |  |  | znížená | 0 | 0 | 0 |  | 0 | 0 | 0 | 0.007 | 0.1274 | 4 | K | 2 |  |  |  | ROZPOCET | 0 | 0 | 0 | 0 | 0 | 2 | 0 | 4 | -1099519344
| VV |  | "1.PP" | [19 empty] | VV | 2 | 1 | True | 0 | ROZPOCET
| VV |  | "m.č.008" (0,9+0,6)*2 |  | 3 | [17 empty] | VV | 2 | 2 | True | 0 | ROZPOCET
| VV |  | "1.NP" | [19 empty] | VV | 2 | 1 | True | 0 | ROZPOCET
| VV |  | "m.č.121" (1,2+1,8)*2*2 |  | 12 | [17 empty] | VV | 2 | 2 | True | 0 | ROZPOCET
| VV |  | "m.č.113" (1,0+0,6)*2 |  | 3.2 | [17 empty] | VV | 2 | 2 | True | 0 | ROZPOCET
| VV |  | Medzisúčet |  | 18.2 | [17 empty] | VV | 2 | 3 | True | 1 | ROZPOCET
8 | K | 979081111.S | Odvoz sutiny a vybúraných hmôt na skládku do 1 km | t | 94.722 |  |  | 0 |  |  |  | znížená | 0 | 0 | 0 |  | 0 | 0 | 0 | 0 | 0 | 4 | K | 2 |  |  |  | ROZPOCET | 0 | 0 | 0 | 0 | 0 | 2 | 0 | 4 | -319291094
9 | K | 979081121.S | Odvoz sutiny a vybúraných hmôt na skládku za každý ďalší 1 km | t | 1420.83 |  |  | 0 |  |  |  | znížená | 0 | 0 | 0 |  | 0 | 0 | 0 | 0 | 0 | 4 | K | 2 |  |  |  | ROZPOCET | 0 | 0 | 0 | 0 | 0 | 2 | 0 | 4 | 1971709355
| VV |  | 94,722*15 'Prepočítané koeficientom množstva |  | 1420.83 | [17 empty] | VV | 2 | 2 | False | 1 | ROZPOCET
10 | K | 979082111.S | Vnútrostavenisková doprava sutiny a vybúraných hmôt do 10 m | t | 94.722 |  |  | 0 |  |  |  | znížená | 0 | 0 | 0 |  | 0 | 0 | 0 | 0 | 0 | 4 | K | 2 |  |  |  | ROZPOCET | 0 | 0 | 0 | 0 | 0 | 2 | 0 | 4 | 959809402
11 | K | 979082121.S | Vnútrostavenisková doprava sutiny a vybúraných hmôt za každých ďalších 5 m | t | 189.444 |  |  | 0 |  |  |  | znížená | 0 | 0 | 0 |  | 0 | 0 | 0 | 0 | 0 | 4 | K | 2 |  |  |  | ROZPOCET | 0 | 0 | 0 | 0 | 0 | 2 | 0 | 4 | -475908103
| VV |  | 94,722*2 'Prepočítané koeficientom množstva |  | 189.444 | [17 empty] | VV | 2 | 2 | False | 1 | ROZPOCET
12 | K | 979089012.S | Poplatok za skladovanie - betón, tehly, dlaždice (17 01) ostatné | t | 94.722 |  |  | 0 |  |  |  | znížená | 0 | 0 | 0 |  | 0 | 0 | 0 | 0 | 0 | 4 | K | 2 |  |  |  | ROZPOCET | 0 | 0 | 0 | 0 | 0 | 2 | 0 | 4 | 2048371769
| D | PSV | Práce a dodávky PSV |  |  |  |  | 0 | [5 empty] | 0 | 0 |  | 0 |  | 0 |  | 6.0389 | 2 | D | 0 |  |  |  | ROZPOCET | [6 empty] | 0
| D | 762 | Konštrukcie tesárske |  |  |  |  | 0 | [5 empty] | 0 | 0 |  | 0 |  | 0 |  | 1.7332 | 2 | D | 1 |  |  |  | ROZPOCET | [6 empty] | 0
13 | K | 762351812.S | Demontáž nadstrešných konštrukcií krovov, svetlíkov z hraneného reziva plochy 120 - 224 cm2, -0,01400 t | m2 | 123.803 |  |  | 0 |  |  |  | znížená | 0 | 0 | 0 |  | 0 | 0 | 0 | 0.014 | 1.7332 | 16 | K | 2 |  |  |  | ROZPOCET | 0 | 0 | 0 | 0 | 0 | 2 | 0 | 16 | 312247625
| VV |  | "S2" 8,65*12,85+3,0*2,55+2,5*2,0 |  | 123.803 | [17 empty] | VV | 2 | 2 | True | 1 | ROZPOCET
14 | K | 998762202.S | Presun hmôt pre konštrukcie tesárske v objektoch výšky do 12 m | % |  |  |  | 0 |  |  |  | znížená | 0 | 0 | 0 |  | 0 | 0 | 0 | 0 | 0 | 16 | K | 2 |  |  |  | ROZPOCET | 0 | 0 | 0 | 0 | 0 | 2 | 0 | 16 | -1047848033
| D | 764 | Konštrukcie klampiarske |  |  |  |  | 0 | [5 empty] | 0 | 0 |  | 0 |  | 0 |  | 1.3539 | 2 | D | 1 |  |  |  | ROZPOCET | [6 empty] | 0
15 | K | 764312822.S | Demontáž krytiny hladkej strešnej z tabúľ 2000 x 670 mm, do 30st., -0,00751t | m2 | 123.803 |  |  | 0 |  |  |  | znížená | 0 | 0 | 0 |  | 0 | 0 | 0 | 0.00751 | 0.92976 | 16 | K | 2 |  |  |  | ROZPOCET | 0 | 0 | 0 | 0 | 0 | 2 | 0 | 16 | -1465466603
| VV |  | "S2" 8,65*12,85+3,0*2,55+2,5*2,0 |  | 123.803 | [17 empty] | VV | 2 | 2 | True | 1 | ROZPOCET
16 | K | 764352810.S | Demontáž žľabov pododkvapových polkruhových so sklonom do 30st. rš 330 mm, -0,00330t | m | 93.35 |  |  | 0 |  |  |  | znížená | 0 | 0 | 0 |  | 0 | 0 | 0 | 0.0033 | 0.30806 | 16 | K | 2 |  |  |  | ROZPOCET | 0 | 0 | 0 | 0 | 0 | 2 | 0 | 16 | 1153402532
| VV |  | (2,7+12,85)*2+13,95+32,4+15,9 |  | 93.35 | [17 empty] | VV | 2 | 2 | True | 1 | ROZPOCET
17 | K | 764359810.S | Demontáž kotlíka kónického, so sklonom žľabu do 30st., -0,00110t | ks | 9 |  |  | 0 |  |  |  | znížená | 0 | 0 | 0 |  | 0 | 0 | 0 | 0.0011 | 0.0099 | 16 | K | 2 |  |  |  | ROZPOCET | 0 | 0 | 0 | 0 | 0 | 2 | 0 | 16 | -1696821271
18 | K | 764453875.S | Demontáž odpadového odskoku, so stranou alebo priem. 120,150 a 200 mm, -0,00209t | ks | 9 |  |  | 0 |  |  |  | znížená | 0 | 0 | 0 |  | 0 | 0 | 0 | 0.00209 | 0.01881 | 16 | K | 2 |  |  |  | ROZPOCET | 0 | 0 | 0 | 0 | 0 | 2 | 0 | 16 | -191296084
19 | K | 764454802.S | Demontáž odpadových rúr kruhových, s priemerom 120 mm, -0,00285t | m | 27 |  |  | 0 |  |  |  | znížená | 0 | 0 | 0 |  | 0 | 0 | 0 | 0.00285 | 0.07695 | 16 | K | 2 |  |  |  | ROZPOCET | 0 | 0 | 0 | 0 | 0 | 2 | 0 | 16 | 710329825
| VV |  | 9*3 |  | 27 | [17 empty] | VV | 2 | 2 | True | 1 | ROZPOCET
20 | K | 764456855.S | Demontáž odpadového kolena výtokového kruhového, s priemerom 120,150 a 200 mm, -0,00116t | ks | 9 |  |  | 0 |  |  |  | znížená | 0 | 0 | 0 |  | 0 | 0 | 0 | 0.00116 | 0.01044 | 16 | K | 2 |  |  |  | ROZPOCET | 0 | 0 | 0 | 0 | 0 | 2 | 0 | 16 | 48813943
21 | K | 998764201.S | Presun hmôt pre konštrukcie klampiarske v objektoch výšky do 6 m | % |  |  |  | 0 |  |  |  | znížená | 0 | 0 | 0 |  | 0 | 0 | 0 | 0 | 0 | 16 | K | 2 |  |  |  | ROZPOCET | 0 | 0 | 0 | 0 | 0 | 2 | 0 | 16 | -619499743
| D | 775 | Podlahy vlysové a parketové |  |  |  |  | 0 | [5 empty] | 0 | 0 |  | 0 |  | 0 |  | 2.9517 | 2 | D | 1 |  |  |  | ROZPOCET | [6 empty] | 0
22 | K | 775521810.S | Demontáž podláh drevených, laminátových, parketových položených voľne alebo spoj click, vrátane líšt -0,0150t | m2 | 196.78 |  |  | 0 |  |  |  | znížená | 0 | 0 | 0 |  | 0 | 0 | 0 | 0.015 | 2.9517 | 16 | K | 2 |  |  |  | ROZPOCET | 0 | 0 | 0 | 0 | 0 | 2 | 0 | 16 | -785752355
| VV |  | "1.NP" 53,40+45,42+53,11+44,85 |  | 196.78 | [17 empty] | VV | 2 | 2 | True | 1 | ROZPOCET
23 | K | 998775201.S | Presun hmôt pre podlahy vlysové a parketové v objektoch výšky do 6 m | % |  |  |  | 0 |  |  |  | znížená | 0 | 0 | 0 |  | 0 | 0 | 0 | 0 | 0 | 16 | K | 2 |  |  |  | ROZPOCET | 0 | 0 | 0 | 0 | 0 | 2 | 0 | 16 | 1653737704

## 21-105b-01-02-02-01 - Zat...
[10 empty] | >> skryté stĺpce << | [12 empty] | {35f6de7c-0677-4fc9-a5c3-80f662b5989f}
0
| KRYCÍ LIST ROZPOČTU | [9 empty] | v --- nižšie sa nachádzajú doplnkové a pomocné údaje k zostavám --- v | [11 empty] | False
Stavba:
Zníženie energetickej náročnosti budov ZŠ a MŠ v obci Kováčová
Objekt:
21-105b-01 - Oprávnené náklady
Časť:
21-105b-01-02 - SO -02 Materská škola - modernizácia
Úroveň 4:
21-105b-01-02-02-01 - Zateplenie obvodového plášťa
| JKSO: |  |  |  |  | KS:
| Miesto: |  | Kováčová |  |  | Dátum: | 16. 11. 2021
| Objednávateľ: |  |  |  |  | IČO:
|  | Obec Kováčová |  |  |  | IČ DPH:
| Zhotoviteľ: |  |  |  |  | IČO: | Vyplň údaj
|  | Vyplň údaj |  |  |  | IČ DPH: | Vyplň údaj
| Projektant: |  |  |  |  | IČO:
|  | HS partner, s.r.o. |  |  |  | IČ DPH:
| Spracovateľ: |  |  |  |  | IČO:
|  | Ing. Miroslav Plevka |  |  |  | IČ DPH:
Poznámka:
| Náklady z rozpočtu | [6 empty] | 0
|  | Materiál | [5 empty] | 0
|  | Montáž | [5 empty] | 0
| Ostatné náklady | [6 empty] | 0
| Cena bez DPH | [6 empty] | 0
|  |  | Základ dane |  |  | Sadzba dane |  | Výška dane
| DPH | základná | 0 |  |  | 20% |  | 0
|  | znížená | 0 |  |  | 20% |  | 0
|  | zákl. prenesená | 0 |  |  | 20% |  | 0
|  | zníž. prenesená | 0 |  |  | 20% |  | 0
|  | nulová | 0 |  |  | 0% |  | 0
| Cena s DPH |  |  | v | EUR |  |  | 0
| Projektant |  |  | Spracovateľ
| Dátum a podpis: |  | Pečiatka | Dátum a podpis: |  |  | Pečiatka
| Objednávateľ |  |  | Zhotoviteľ
| Dátum a podpis: |  | Pečiatka | Dátum a podpis: |  |  | Pečiatka
REKAPITULÁCIA ROZPOČTU
Stavba:
Zníženie energetickej náročnosti budov ZŠ a MŠ v obci Kováčová
Objekt:
21-105b-01 - Oprávnené náklady
Časť:
21-105b-01-02 - SO -02 Materská škola - modernizácia
Úroveň 4:
21-105b-01-02-02-01 - Zateplenie obvodového plášťa
Miesto: |  |  | Kováčová |  |  | Dátum: | 16. 11. 2021
Objednávateľ: |  |  | Obec Kováčová |  |  | Projektant: | HS partner, s.r.o.
Zhotoviteľ: |  |  | Vyplň údaj |  |  | Spracovateľ: | Ing. Miroslav Plevka
Kód dielu - Popis | [5 empty] | Materiál [EUR] | Montáž [EUR] | Cena celkom [EUR]
1) Náklady z rozpočtu | [5 empty] | 0 | 0 | 0 | [15 empty] | -1
| HSV - Práce a dodávky HSV |  |  |  |  | 0 | 0 | 0
| 6 - Úpravy povrchov, podlahy, osadenie |  |  |  |  | 0 | 0 | 0
| 9 - Ostatné konštrukcie a práce-búranie |  |  |  |  | 0 | 0 | 0
| 99 - Presun hmôt HSV |  |  |  |  | 0 | 0 | 0
| PSV - Práce a dodávky PSV |  |  |  |  | 0 | 0 | 0
| 764 - Konštrukcie klampiarske |  |  |  |  | 0 | 0 | 0
2) Ostatné náklady | [7 empty] | 0 |  |  |  | DPH
| GZS | [6 empty] | 0 |  |  |  | znížená | [15 empty] | VRN | 0 | 0 | 0 | 0 | 0 | 2
| Projektové práce | [6 empty] | 0 |  |  |  | znížená | [15 empty] | VRN | 0 | 0 | 0 | 0 | 0 | 2
| Sťažené podmienky | [6 empty] | 0 |  |  |  | znížená | [15 empty] | VRN | 0 | 0 | 0 | 0 | 0 | 2
| Vplyv prostredia | [6 empty] | 0 |  |  |  | znížená | [15 empty] | VRN | 0 | 0 | 0 | 0 | 0 | 2
| Iné VRN | [6 empty] | 0 |  |  |  | znížená | [15 empty] | VRN | 0 | 0 | 0 | 0 | 0 | 2
| Kompletačná činnosť | [6 empty] | 0 |  |  |  | znížená | [15 empty] | KOMPLETACNA | 0 | 0 | 0 | 0 | 0 | 2
Celkové náklady za stavbu 1) + 2) | [7 empty] | 0
ROZPOČET
Stavba:
Zníženie energetickej náročnosti budov ZŠ a MŠ v obci Kováčová
Objekt:
21-105b-01 - Oprávnené náklady
Časť:
21-105b-01-02 - SO -02 Materská škola - modernizácia
Úroveň 4:
21-105b-01-02-02-01 - Zateplenie obvodového plášťa
Miesto: |  |  | Kováčová |  |  | Dátum: | 16. 11. 2021
Objednávateľ: |  |  | Obec Kováčová |  |  | Projektant: | HS partner, s.r.o.
Zhotoviteľ: |  |  | Vyplň údaj |  |  | Spracovateľ: | Ing. Miroslav Plevka
PČ | Typ | Kód | Popis | MJ | Množstvo | J. materiál [EUR] | J. montáž [EUR] | Cena celkom [EUR] | Cenová sústava |  |  | DPH | J.cena [EUR] | Materiál celkom [EUR] | Montáž celkom [EUR] | J. Nh [h] | Nh celkom [h] | J. hmotnosť [t] | Hmotnosť celkom [t] | J. suť [t] | Suť Celkom [t]
Náklady z rozpočtu | [7 empty] | 0 | [5 empty] | 0 | 0 |  | 0 |  | 32.9119 |  | 0 |  | D | -1 | [10 empty] | 0
| D | HSV | Práce a dodávky HSV |  |  |  |  | 0 | [5 empty] | 0 | 0 |  | 0 |  | 32.5786 |  | 0 | 1 | D | 0 |  |  |  | ROZPOCET | [6 empty] | 0
| D | 6 | Úpravy povrchov, podlahy, osadenie |  |  |  |  | 0 | [5 empty] | 0 | 0 |  | 0 |  | 9.0933 |  | 0 | 1 | D | 1 |  |  |  | ROZPOCET | [6 empty] | 0
1 | K | 622461281.S | Vonkajšia omietka stien pastovitá dekoratívna mozaiková | m2 | 27.51 |  |  | 0 |  |  |  | znížená | 0 | 0 | 0 |  | 0 | 0.00618 | 0.17001 | 0 | 0 | 4 | K | 2 |  |  |  | ROZPOCET | 0 | 0 | 0 | 0 | 0 | 2 | 0 | 4 | 1353053857
| VV |  | "1.PP-hosp.blok" (14,35+8,05+1,25+0,9*2+7,35+12,5)*0,2 |  | 9.06 | [17 empty] | VV | 2 | 2 | True | 0 | ROZPOCET
| VV |  | "1.NP-MŠ" (13,05+32,4+0,65*6+13,05+15,9+13,95)*0,2 |  | 18.45 | [17 empty] | VV | 2 | 2 | True | 0 | ROZPOCET
| VV |  | Medzisúčet |  | 27.51 | [17 empty] | VV | 2 | 3 | True | 1 | ROZPOCET
2 | K | 625250208.S | Kontaktný zatepľovací systém z bieleho EPS hr. 100 mm, skrutkovacie kotvy | m2 | 39.89 |  |  | 0 |  |  |  | znížená | 0 | 0 | 0 |  | 0 | 0.01273 | 0.5078 | 0 | 0 | 4 | K | 2 |  |  |  | ROZPOCET | 0 | 0 | 0 | 0 | 0 | 2 | 0 | 4 | 335411467
| VV |  | "komín" (0,9+1,2+0,9)*6,79 |  | 20.37 | [17 empty] | VV | 2 | 2 | True | 0 | ROZPOCET
| VV |  | "MŠ-vchody" (0,65*6+0,55*4)*3,2 |  | 19.52 | [17 empty] | VV | 2 | 2 | True | 0 | ROZPOCET
| VV |  | Medzisúčet |  | 39.89 | [17 empty] | VV | 2 | 3 | True | 1 | ROZPOCET
3 | K | 625250214.S | Kontaktný zatepľovací systém z bieleho EPS hr. 160 mm, skrutkovacie kotvy | m2 | 155.052 |  |  | 0 |  |  |  | znížená | 0 | 0 | 0 |  | 0 | 0.01364 | 2.1149 | 0 | 0 | 4 | K | 2 |  |  |  | ROZPOCET | 0 | 0 | 0 | 0 | 0 | 2 | 0 | 4 | -2093265262
| VV |  | "hosp. blok" | [19 empty] | VV | 2 | 1 | True | 0 | ROZPOCET
| VV |  | (12,85+3,0+1,05+6,65+0,3+2,25+2,7+4,15+3,0+0,15)*(3,2-1,55) |  | 59.565 | [17 empty] | VV | 2 | 2 | True | 0 | ROZPOCET
| VV |  | "odpočet otvorov" | [19 empty] | VV | 2 | 1 | True | 0 | ROZPOCET
| VV |  | "1.PP" (0,6*1,0*4+1,25*2,15+1,0*2,15+0,9*2,1+0,9*0,6*3)*-1 |  | -10.748 | [17 empty] | VV | 2 | 2 | True | 0 | ROZPOCET
| VV |  | "1.NP" (0,9*2,0+1,2*1,8*3+0,6*1,0+1,2*2,65+0,6*1,0+0,6*0,6+1,2*1,8*2)*-1 |  | -17.34 | [17 empty] | VV | 2 | 2 | True | 0 | ROZPOCET
| VV |  | Medzisúčet |  | 31.477 | [17 empty] | VV | 2 | 3 | True | 0 | ROZPOCET
| VV |  | "MŠ" (32,4+13,05+13,95+15,9+13,05)*3,324 |  | 293.675 | [17 empty] | VV | 2 | 2 | True | 0 | ROZPOCET
| VV |  | "odpočet otvorov" | [19 empty] | VV | 2 | 1 | True | 0 | ROZPOCET
| VV |  | (0,9*2,7*2+1,2*0,6*2+1,5*2,1*8+1,0*0,6*2+1,2*1,8*3+1,5*2,1*3+1,2*2,1+1,5*2,1*3+1,2*1,8*3+1,0*0,6*2)*-1 |  | -68.28 | [17 empty] | VV | 2 | 2 | True | 0 | ROZPOCET
| VV |  | Medzisúčet |  | 225.395 | [17 empty] | VV | 2 | 3 | True | 0 | ROZPOCET
| VV |  | "požiarne zábrany - odpočet" | [19 empty] | VV | 2 | 1 | True | 0 | ROZPOCET
| VV |  | "materská škola-SZ" ((2,25+2,7+5,5)*1,0+(3,0+8,22+5,48)*0,2+3,92*0,4*2+3,47*0,4)*-1 |  | -18.314 | [17 empty] | VV | 2 | 2 | True | 0 | ROZPOCET
| VV |  | "materská škola-JV" ((5,48+4,62+2,37+2,03)*0,2+3,72*0,4+4,32*0,4+4,3*0,4*2+12,85*1,0+(3,0+1,0+1,5)*0,2)*-1 |  | -23.506 | [17 empty] | VV | 2 | 2 | True | 0 | ROZPOCET
| VV |  | "materská škola-JZ" (32,4*0,2+2,8*0,4*3+2*0,65*2,8*4)*-1 |  | -24.4 | [17 empty] | VV | 2 | 2 | True | 0 | ROZPOCET
| VV |  | "materská škola-SV" (13,9*0,2+3,2*0,4+6,65*0,2+12,5*1,1+4,0*3,0+15,9*0,2+3,2*0,4)*-1 |  | -35.6 | [17 empty] | VV | 2 | 2 | True | 0 | ROZPOCET
| VV |  | Medzisúčet |  | -101.82 | [17 empty] | VV | 2 | 3 | True | 0 | ROZPOCET
| VV |  | Súčet |  | 155.052 | [17 empty] | VV | 2 | 4 | True | 1 | ROZPOCET
4 | K | 625250313.S | Kontaktný zatepľovací systém ostenia z bieleho EPS hr. 30 mm | m2 | 42.654 |  |  | 0 |  |  |  | znížená | 0 | 0 | 0 |  | 0 | 0.01149 | 0.49009 | 0 | 0 | 4 | K | 2 |  |  |  | ROZPOCET | 0 | 0 | 0 | 0 | 0 | 2 | 0 | 4 | -1127602035
| VV |  | "hosp. blok" | [19 empty] | VV | 2 | 1 | True | 0 | ROZPOCET
| VV |  | "1.PP" ((0,6*2+1,0)*4+(1,25+2*2,15)+(1,0+2*2,15)+(0,9+2*2,1)+(0,9+2*0,6)*3)*0,2 |  | 6.21 | [17 empty] | VV | 2 | 2 | True | 0 | ROZPOCET
| VV |  | "1.NP" ((0,9+2*2,0)+(1,2+2*1,8)*3+(2*0,6+1,0)+(1,2+2*2,65)+(0,62+2*1,0)+0,6*3+(1,2+2*1,8)*2)*0,2 |  | 8.404 | [17 empty] | VV | 2 | 2 | True | 0 | ROZPOCET
| VV |  | "MŠ" | [19 empty] | VV | 2 | 1 | True | 0 | ROZPOCET
| VV |  | ((0,9+2*2,7)*2+(1,2+2*0,6)*2+(1,5+2*2,1)*8+(1,0+2*0,6)*2+(1,2+2*1,8)*3+(1,5+2*2,1)*3+(1,2+2*2,1)+(1,5+2*2,1)*3+(1,2+2*1,8)*3+(1,0+2*0,6)*2)*0,2 |  | 28.04 | [17 empty] | VV | 2 | 2 | True | 0 | ROZPOCET
| VV |  | Medzisúčet |  | 42.654 | [17 empty] | VV | 2 | 3 | True | 1 | ROZPOCET
5 | K | 625250550.S | Kontaktný zatepľovací systém soklovej alebo vodou namáhanej časti hr. 120 mm, skrutkovacie kotvy | m2 | 165.06 |  |  | 0 |  |  |  | znížená | 0 | 0 | 0 |  | 0 | 0.01368 | 2.258 | 0 | 0 | 4 | K | 2 |  |  |  | ROZPOCET | 0 | 0 | 0 | 0 | 0 | 2 | 0 | 4 | 1705823356
| VV |  | "1.PP-hosp.blok" (14,35+8,05+1,25+0,9*2+7,35+12,5)*1,2 |  | 54.36 | [17 empty] | VV | 2 | 2 | True | 0 | ROZPOCET
| VV |  | "1.NP-MŠ" (13,05+32,4+0,65*6+13,05+15,9+13,95)*1,2 |  | 110.7 | [17 empty] | VV | 2 | 2 | True | 0 | ROZPOCET
| VV |  | Medzisúčet |  | 165.06 | [17 empty] | VV | 2 | 3 | True | 1 | ROZPOCET
6 | K | 625250711.S | Kontaktný zatepľovací systém z minerálnej vlny hr. 160 mm, skrutkovacie kotvy | m2 | 101.82 |  |  | 0 |  |  |  | znížená | 0 | 0 | 0 |  | 0 | 0.03489 | 3.5525 | 0 | 0 | 4 | K | 2 |  |  |  | ROZPOCET | 0 | 0 | 0 | 0 | 0 | 2 | 0 | 4 | 1401200798
| VV |  | "požiarne zábrany" | [19 empty] | VV | 2 | 1 | True | 0 | ROZPOCET
| VV |  | "materská škola-SZ" (2,25+2,7+5,5)*1,0+(3,0+8,22+5,48)*0,2+3,92*0,4*2+3,47*0,4 |  | 18.314 | [17 empty] | VV | 2 | 2 | True | 0 | ROZPOCET
| VV |  | "materská škola-JV" (5,48+4,62+2,37+2,03)*0,2+3,72*0,4+4,32*0,4+4,3*0,4*2+12,85*1,0+(3,0+1,0+1,5)*0,2 |  | 23.506 | [17 empty] | VV | 2 | 2 | True | 0 | ROZPOCET
| VV |  | "materská škola-JZ" 32,4*0,2+2,8*0,4*3+2*0,65*2,8*4 |  | 24.4 | [17 empty] | VV | 2 | 2 | True | 0 | ROZPOCET
| VV |  | "materská škola-SV" 13,9*0,2+3,2*0,4+6,65*0,2+12,5*1,1+4,0*3,0+15,9*0,2+3,2*0,4 |  | 35.6 | [17 empty] | VV | 2 | 2 | True | 0 | ROZPOCET
| VV |  | Medzisúčet |  | 101.82 | [17 empty] | VV | 2 | 3 | True | 1 | ROZPOCET
| D | 9 | Ostatné konštrukcie a práce-búranie |  |  |  |  | 0 | [5 empty] | 0 | 0 |  | 0 |  | 23.4853 |  | 0 | 1 | D | 1 |  |  |  | ROZPOCET | [6 empty] | 0
7 | K | 941941031.S | Montáž lešenia ľahkého pracovného radového s podlahami šírky od 0,80 do 1,00 m, výšky do 10 m | m2 | 455.336 |  |  | 0 |  |  |  | znížená | 0 | 0 | 0 |  | 0 | 0.02572 | 11.7112 | 0 | 0 | 4 | K | 2 |  |  |  | ROZPOCET | 0 | 0 | 0 | 0 | 0 | 2 | 0 | 4 | -1153102867
| VV |  | (32,4+28,9)*2*3,714 |  | 455.336 | [17 empty] | VV | 2 | 2 | True | 1 | ROZPOCET
8 | K | 941941191.S | Príplatok za prvý a každý ďalší i začatý mesiac použitia lešenia ľahkého pracovného radového s podlahami šírky od 0,80 do 1,00 m, výšky do 10 m | m2 | 910.672 |  |  | 0 |  |  |  | znížená | 0 | 0 | 0 |  | 0 | 0 | 0 | 0 | 0 | 4 | K | 2 |  |  |  | ROZPOCET | 0 | 0 | 0 | 0 | 0 | 2 | 0 | 4 | -13174719
| VV |  | (32,4+28,9)*2*3,714 |  | 455.336 | [17 empty] | VV | 2 | 2 | True | 1 | ROZPOCET
| VV |  | 455,336*2 'Prepočítané koeficientom množstva |  | 910.672 | [17 empty] | VV | 2 | 2 | False | 1 | ROZPOCET
9 | K | 941941831.S | Demontáž lešenia ľahkého pracovného radového s podlahami šírky nad 0,80 do 1,00 m, výšky do 10 m | m2 | 455.336 |  |  | 0 |  |  |  | znížená | 0 | 0 | 0 |  | 0 | 0.02572 | 11.7112 | 0 | 0 | 4 | K | 2 |  |  |  | ROZPOCET | 0 | 0 | 0 | 0 | 0 | 2 | 0 | 4 | -1757626380
| VV |  | (32,4+28,9)*2*3,714 |  | 455.336 | [17 empty] | VV | 2 | 2 | True | 1 | ROZPOCET
10 | K | 953945351.S | Hliníkový rohový ochranný profil s integrovanou mriežkou | m | 268.98 |  |  | 0 |  |  |  | znížená | 0 | 0 | 0 |  | 0 | 3e-05 | 0.0080694 | 0 | 0 | 4 | K | 2 |  |  |  | ROZPOCET | 0 | 0 | 0 | 0 | 0 | 2 | 0 | 4 | -505078894
| VV |  | "hosp. blok" | [19 empty] | VV | 2 | 1 | True | 0 | ROZPOCET
| VV |  | "1.PP" ((0,6*2+1,0)*4+(1,25+2*2,15)+(1,0+2*2,15)+(0,9+2*2,1)+(0,9+2*0,6)*3) |  | 31.05 | [17 empty] | VV | 2 | 2 | True | 0 | ROZPOCET
| VV |  | "1.NP" ((0,9+2*2,0)+(1,2+2*1,8)*3+(2*0,6+1,0)+(1,2+2*2,65)+(0,62+2*1,0)+0,6*3+(1,2+2*1,8)*2) |  | 42.02 | [17 empty] | VV | 2 | 2 | True | 0 | ROZPOCET
| VV |  | "MŠ" | [19 empty] | VV | 2 | 1 | True | 0 | ROZPOCET
| VV |  | ((0,9+2*2,7)*2+(1,2+2*0,6)*2+(1,5+2*2,1)*8+(1,0+2*0,6)*2+(1,2+2*1,8)*3+(1,5+2*2,1)*3+(1,2+2*2,1)+(1,5+2*2,1)*3+(1,2+2*1,8)*3+(1,0+2*0,6)*2) |  | 140.2 | [17 empty] | VV | 2 | 2 | True | 0 | ROZPOCET
| VV |  | "rohy" 15*3,714 |  | 55.71 | [17 empty] | VV | 2 | 2 | True | 0 | ROZPOCET
| VV |  | Medzisúčet |  | 268.98 | [17 empty] | VV | 2 | 3 | True | 1 | ROZPOCET
11 | K | 953995406.S | Okenný a dverový začisťovací profil | m | 213.27 |  |  | 0 |  |  |  | znížená | 0 | 0 | 0 |  | 0 | 0.00023 | 0.049052 | 0 | 0 | 4 | K | 2 |  |  |  | ROZPOCET | 0 | 0 | 0 | 0 | 0 | 2 | 0 | 4 | -2020268668
| VV |  | "hosp. blok" | [19 empty] | VV | 2 | 1 | True | 0 | ROZPOCET
| VV |  | "1.PP" ((0,6*2+1,0)*4+(1,25+2*2,15)+(1,0+2*2,15)+(0,9+2*2,1)+(0,9+2*0,6)*3) |  | 31.05 | [17 empty] | VV | 2 | 2 | True | 0 | ROZPOCET
| VV |  | "1.NP" ((0,9+2*2,0)+(1,2+2*1,8)*3+(2*0,6+1,0)+(1,2+2*2,65)+(0,62+2*1,0)+0,6*3+(1,2+2*1,8)*2) |  | 42.02 | [17 empty] | VV | 2 | 2 | True | 0 | ROZPOCET
| VV |  | "MŠ" | [19 empty] | VV | 2 | 1 | True | 0 | ROZPOCET
| VV |  | ((0,9+2*2,7)*2+(1,2+2*0,6)*2+(1,5+2*2,1)*8+(1,0+2*0,6)*2+(1,2+2*1,8)*3+(1,5+2*2,1)*3+(1,2+2*2,1)+(1,5+2*2,1)*3+(1,2+2*1,8)*3+(1,0+2*0,6)*2) |  | 140.2 | [17 empty] | VV | 2 | 2 | True | 0 | ROZPOCET
| VV |  | Medzisúčet |  | 213.27 | [17 empty] | VV | 2 | 3 | True | 1 | ROZPOCET
12 | K | 953995416.S | Parapetný profil s integrovanou sieťovinou | m | 35.6 |  |  | 0 |  |  |  | znížená | 0 | 0 | 0 |  | 0 | 0.00016 | 0.005696 | 0 | 0 | 4 | K | 2 |  |  |  | ROZPOCET | 0 | 0 | 0 | 0 | 0 | 2 | 0 | 4 | 1547700555
| VV |  | "O1 - 0,97x0,57" 0,97*4 |  | 3.88 | [17 empty] | VV | 2 | 2 | True | 0 | ROZPOCET
| VV |  | "O6 - 0,7x0,57" 0,57*1 |  | 0.57 | [17 empty] | VV | 2 | 2 | True | 0 | ROZPOCET
| VV |  | "O8 - 0,57x0,97" 0,57*1 |  | 0.57 | [17 empty] | VV | 2 | 2 | True | 0 | ROZPOCET
| VV |  | "O9 - 0,77x2,07" 0,77*2 |  | 1.54 | [17 empty] | VV | 2 | 2 | True | 0 | ROZPOCET
| VV |  | "O11 - 0,87x0,57" 0,87*(5-2) |  | 2.61 | [17 empty] | VV | 2 | 2 | True | 0 | ROZPOCET
| VV |  | Medzisúčet |  | 9.17 | [17 empty] | VV | 2 | 3 | True | 0 | ROZPOCET
| VV |  | "O2 - 1,17x1,77" 1,17(12-2) | [19 empty] | VV | 2 | 1 | True | 0 | ROZPOCET
| VV |  | "O3 - 1,47x2,07" 1,47*14 |  | 20.58 | [17 empty] | VV | 2 | 2 | True | 0 | ROZPOCET
| VV |  | "O4 - 1,17x1,77" 1,17*3 |  | 3.51 | [17 empty] | VV | 2 | 2 | True | 0 | ROZPOCET
| VV |  | "O5 - 1,17x2,07" 1,17*1 |  | 1.17 | [17 empty] | VV | 2 | 2 | True | 0 | ROZPOCET
| VV |  | "O7 - 1,17x1,57" 1,17*1 |  | 1.17 | [17 empty] | VV | 2 | 2 | True | 0 | ROZPOCET
| VV |  | "O10 - 1,17x0,57" 1,17*(2-2) |  | 0 | [17 empty] | VV | 2 | 2 | True | 0 | ROZPOCET
| VV |  | Medzisúčet |  | 26.43 | [17 empty] | VV | 2 | 3 | True | 0 | ROZPOCET
| VV |  | Súčet |  | 35.6 | [17 empty] | VV | 2 | 4 | True | 1 | ROZPOCET
| D | 99 | Presun hmôt HSV |  |  |  |  | 0 | [5 empty] | 0 | 0 |  | 0 |  | 0 |  | 0 | 1 | D | 1 |  |  |  | ROZPOCET | [6 empty] | 0
13 | K | 999281111.S | Presun hmôt pre opravy a údržbu objektov vrátane vonkajších plášťov výšky do 25 m | t | 32.579 |  |  | 0 |  |  |  | znížená | 0 | 0 | 0 |  | 0 | 0 | 0 | 0 | 0 | 4 | K | 2 |  |  |  | ROZPOCET | 0 | 0 | 0 | 0 | 0 | 2 | 0 | 4 | -525731966
| D | PSV | Práce a dodávky PSV |  |  |  |  | 0 | [5 empty] | 0 | 0 |  | 0 |  | 0.33326 |  | 0 | 2 | D | 0 |  |  |  | ROZPOCET | [6 empty] | 0
| D | 764 | Konštrukcie klampiarske |  |  |  |  | 0 | [5 empty] | 0 | 0 |  | 0 |  | 0.33326 |  | 0 | 2 | D | 1 |  |  |  | ROZPOCET | [6 empty] | 0
14 | K | 764352427.S | Žľaby z pozinkovaného farbeného PZf plechu, pododkvapové polkruhové r.š. 330 mm | m | 84.7 |  |  | 0 |  |  |  | znížená | 0 | 0 | 0 |  | 0 | 0.00215 | 0.1821 | 0 | 0 | 16 | K | 2 |  |  |  | ROZPOCET | 0 | 0 | 0 | 0 | 0 | 2 | 0 | 16 | -87521165
| VV |  | 12,85+1,7+2,7+3,0*2+31,6+13,95+15,9 |  | 84.7 | [17 empty] | VV | 2 | 2 | True | 1 | ROZPOCET
15 | K | 764359436.S | Kotlík zberný z pozinkovaného farbeného PZf plechu, pre rúry s priemerom D 80 - 120 mm | ks | 8 |  |  | 0 |  |  |  | znížená | 0 | 0 | 0 |  | 0 | 0.00188 | 0.01504 | 0 | 0 | 16 | K | 2 |  |  |  | ROZPOCET | 0 | 0 | 0 | 0 | 0 | 2 | 0 | 16 | -2100015692
| VV |  | 8 |  | 8 | [17 empty] | VV | 2 | 2 | True | 1 | ROZPOCET
16 | K | 764410430.S | Oplechovanie parapetov z pozinkovaného farbeného PZf plechu, vrátane rohov r.š. 200 mm | m | 35.6 |  |  | 0 |  |  |  | znížená | 0 | 0 | 0 |  | 0 | 0.00181 | 0.064436 | 0 | 0 | 16 | K | 2 |  |  |  | ROZPOCET | 0 | 0 | 0 | 0 | 0 | 2 | 0 | 16 | -1023604230
| VV |  | "O1 - 0,97x0,57" 0,97*4 |  | 3.88 | [17 empty] | VV | 2 | 2 | True | 0 | ROZPOCET
| VV |  | "O6 - 0,7x0,57" 0,57*1 |  | 0.57 | [17 empty] | VV | 2 | 2 | True | 0 | ROZPOCET
| VV |  | "O8 - 0,57x0,97" 0,57*1 |  | 0.57 | [17 empty] | VV | 2 | 2 | True | 0 | ROZPOCET
| VV |  | "O9 - 0,77x2,07" 0,77*2 |  | 1.54 | [17 empty] | VV | 2 | 2 | True | 0 | ROZPOCET
| VV |  | "O11 - 0,87x0,57" 0,87*(5-2) |  | 2.61 | [17 empty] | VV | 2 | 2 | True | 0 | ROZPOCET
| VV |  | Medzisúčet |  | 9.17 | [17 empty] | VV | 2 | 3 | True | 0 | ROZPOCET
| VV |  | "O2 - 1,17x1,77" 1,17(12-2) | [19 empty] | VV | 2 | 1 | True | 0 | ROZPOCET
| VV |  | "O3 - 1,47x2,07" 1,47*14 |  | 20.58 | [17 empty] | VV | 2 | 2 | True | 0 | ROZPOCET
| VV |  | "O4 - 1,17x1,77" 1,17*3 |  | 3.51 | [17 empty] | VV | 2 | 2 | True | 0 | ROZPOCET
| VV |  | "O5 - 1,17x2,07" 1,17*1 |  | 1.17 | [17 empty] | VV | 2 | 2 | True | 0 | ROZPOCET
| VV |  | "O7 - 1,17x1,57" 1,17*1 |  | 1.17 | [17 empty] | VV | 2 | 2 | True | 0 | ROZPOCET
| VV |  | "O10 - 1,17x0,57" 1,17*(2-2) |  | 0 | [17 empty] | VV | 2 | 2 | True | 0 | ROZPOCET
| VV |  | Medzisúčet |  | 26.43 | [17 empty] | VV | 2 | 3 | True | 0 | ROZPOCET
| VV |  | Súčet |  | 35.6 | [17 empty] | VV | 2 | 4 | True | 1 | ROZPOCET
17 | K | 764454454.S | Zvodové rúry z pozinkovaného farbeného PZf plechu, kruhové priemer 120 mm | m | 25.6 |  |  | 0 |  |  |  | znížená | 0 | 0 | 0 |  | 0 | 0.0028 | 0.07168 | 0 | 0 | 16 | K | 2 |  |  |  | ROZPOCET | 0 | 0 | 0 | 0 | 0 | 2 | 0 | 16 | -668535942
| VV |  | 8*3,2 |  | 25.6 | [17 empty] | VV | 2 | 2 | True | 1 | ROZPOCET
18 | K | 998764201.S | Presun hmôt pre konštrukcie klampiarske v objektoch výšky do 6 m | % |  |  |  | 0 |  |  |  | znížená | 0 | 0 | 0 |  | 0 | 0 | 0 | 0 | 0 | 16 | K | 2 |  |  |  | ROZPOCET | 0 | 0 | 0 | 0 | 0 | 2 | 0 | 16 | 1588754583

## 21-105b-01-02-02-02 - Zat...
[10 empty] | >> skryté stĺpce << | [12 empty] | {e420d9ed-bf27-48fe-b25e-9cdefdd15aa0}
0
| KRYCÍ LIST ROZPOČTU | [9 empty] | v --- nižšie sa nachádzajú doplnkové a pomocné údaje k zostavám --- v | [11 empty] | False
Stavba:
Zníženie energetickej náročnosti budov ZŠ a MŠ v obci Kováčová
Objekt:
21-105b-01 - Oprávnené náklady
Časť:
21-105b-01-02 - SO -02 Materská škola - modernizácia
Úroveň 4:
21-105b-01-02-02-02 - Zateplenie strešného plášťa
| JKSO: |  |  |  |  | KS:
| Miesto: |  | Kováčová |  |  | Dátum: | 16. 11. 2021
| Objednávateľ: |  |  |  |  | IČO:
|  | Obec Kováčová |  |  |  | IČ DPH:
| Zhotoviteľ: |  |  |  |  | IČO: | Vyplň údaj
|  | Vyplň údaj |  |  |  | IČ DPH: | Vyplň údaj
| Projektant: |  |  |  |  | IČO:
|  | HS partner, s.r.o. |  |  |  | IČ DPH:
| Spracovateľ: |  |  |  |  | IČO:
|  | Ing. Miroslav Plevka |  |  |  | IČ DPH:
Poznámka:
| Náklady z rozpočtu | [6 empty] | 0
|  | Materiál | [5 empty] | 0
|  | Montáž | [5 empty] | 0
| Ostatné náklady | [6 empty] | 0
| Cena bez DPH | [6 empty] | 0
|  |  | Základ dane |  |  | Sadzba dane |  | Výška dane
| DPH | základná | 0 |  |  | 20% |  | 0
|  | znížená | 0 |  |  | 20% |  | 0
|  | zákl. prenesená | 0 |  |  | 20% |  | 0
|  | zníž. prenesená | 0 |  |  | 20% |  | 0
|  | nulová | 0 |  |  | 0% |  | 0
| Cena s DPH |  |  | v | EUR |  |  | 0
| Projektant |  |  | Spracovateľ
| Dátum a podpis: |  | Pečiatka | Dátum a podpis: |  |  | Pečiatka
| Objednávateľ |  |  | Zhotoviteľ
| Dátum a podpis: |  | Pečiatka | Dátum a podpis: |  |  | Pečiatka
REKAPITULÁCIA ROZPOČTU
Stavba:
Zníženie energetickej náročnosti budov ZŠ a MŠ v obci Kováčová
Objekt:
21-105b-01 - Oprávnené náklady
Časť:
21-105b-01-02 - SO -02 Materská škola - modernizácia
Úroveň 4:
21-105b-01-02-02-02 - Zateplenie strešného plášťa
Miesto: |  |  | Kováčová |  |  | Dátum: | 16. 11. 2021
Objednávateľ: |  |  | Obec Kováčová |  |  | Projektant: | HS partner, s.r.o.
Zhotoviteľ: |  |  | Vyplň údaj |  |  | Spracovateľ: | Ing. Miroslav Plevka
Kód dielu - Popis | [5 empty] | Materiál [EUR] | Montáž [EUR] | Cena celkom [EUR]
1) Náklady z rozpočtu | [5 empty] | 0 | 0 | 0 | [15 empty] | -1
| HSV - Práce a dodávky HSV |  |  |  |  | 0 | 0 | 0
| 1 - Zemné práce |  |  |  |  | 0 | 0 | 0
| 6 - Úpravy povrchov, podlahy, osadenie |  |  |  |  | 0 | 0 | 0
| 99 - Presun hmôt HSV |  |  |  |  | 0 | 0 | 0
| PSV - Práce a dodávky PSV |  |  |  |  | 0 | 0 | 0
| 711 - Izolácie proti vode a vlhkosti |  |  |  |  | 0 | 0 | 0
| 712 - Izolácie striech, povlakové krytiny |  |  |  |  | 0 | 0 | 0
| 713 - Izolácie tepelné |  |  |  |  | 0 | 0 | 0
| 764 - Konštrukcie klampiarske |  |  |  |  | 0 | 0 | 0
2) Ostatné náklady | [7 empty] | 0 |  |  |  | DPH
| GZS | [6 empty] | 0 |  |  |  | znížená | [15 empty] | VRN | 0 | 0 | 0 | 0 | 0 | 2
| Projektové práce | [6 empty] | 0 |  |  |  | znížená | [15 empty] | VRN | 0 | 0 | 0 | 0 | 0 | 2
| Sťažené podmienky | [6 empty] | 0 |  |  |  | znížená | [15 empty] | VRN | 0 | 0 | 0 | 0 | 0 | 2
| Vplyv prostredia | [6 empty] | 0 |  |  |  | znížená | [15 empty] | VRN | 0 | 0 | 0 | 0 | 0 | 2
| Iné VRN | [6 empty] | 0 |  |  |  | znížená | [15 empty] | VRN | 0 | 0 | 0 | 0 | 0 | 2
| Kompletačná činnosť | [6 empty] | 0 |  |  |  | znížená | [15 empty] | KOMPLETACNA | 0 | 0 | 0 | 0 | 0 | 2
Celkové náklady za stavbu 1) + 2) | [7 empty] | 0
ROZPOČET
Stavba:
Zníženie energetickej náročnosti budov ZŠ a MŠ v obci Kováčová
Objekt:
21-105b-01 - Oprávnené náklady
Časť:
21-105b-01-02 - SO -02 Materská škola - modernizácia
Úroveň 4:
21-105b-01-02-02-02 - Zateplenie strešného plášťa
Miesto: |  |  | Kováčová |  |  | Dátum: | 16. 11. 2021
Objednávateľ: |  |  | Obec Kováčová |  |  | Projektant: | HS partner, s.r.o.
Zhotoviteľ: |  |  | Vyplň údaj |  |  | Spracovateľ: | Ing. Miroslav Plevka
PČ | Typ | Kód | Popis | MJ | Množstvo | J. materiál [EUR] | J. montáž [EUR] | Cena celkom [EUR] | Cenová sústava |  |  | DPH | J.cena [EUR] | Materiál celkom [EUR] | Montáž celkom [EUR] | J. Nh [h] | Nh celkom [h] | J. hmotnosť [t] | Hmotnosť celkom [t] | J. suť [t] | Suť Celkom [t]
Náklady z rozpočtu | [7 empty] | 0 | [5 empty] | 0 | 0 |  | 0 |  | 15.4176 |  | 0 |  | D | -1 | [10 empty] | 0
| D | HSV | Práce a dodávky HSV |  |  |  |  | 0 | [5 empty] | 0 | 0 |  | 0 |  | 12.7789 |  | 0 | 1 | D | 0 |  |  |  | ROZPOCET | [6 empty] | 0
| D | 1 | Zemné práce |  |  |  |  | 0 | [5 empty] | 0 | 0 |  | 0 |  | 1.4997 |  | 0 | 1 | D | 1 |  |  |  | ROZPOCET | [6 empty] | 0
1 | K | 180504111.S | Spevnenie plôch mačinovaním štvorcovým v rovine alebo na svahu do 1:5 | m2 | 428.481 |  |  | 0 |  |  |  | znížená | 0 | 0 | 0 |  | 0 | 0 | 0 | 0 | 0 | 4 | K | 2 |  |  |  | ROZPOCET | 0 | 0 | 0 | 0 | 0 | 2 | 0 | 4 | -661481319
| VV |  | "strecha MŠ" | [19 empty] | VV | 2 | 1 | True | 0 | ROZPOCET
| VV |  | "rozchodníkový koberec" 12,819*32,70+3,0*3,1 |  | 428.481 | [17 empty] | VV | 2 | 2 | True | 1 | ROZPOCET
2 | M | 005730000100.S | Koberec rozchodníkový | m2 | 428.481 |  |  | 0 |  |  |  | znížená | 0 | 0 | 0 |  | 0 | 0.0035 | 1.4997 | 0 | 0 | 8 | M | 2 |  |  |  | ROZPOCET | 0 | 0 | 0 | 0 | 0 | 2 | 0 | 4 | -1524374399
| VV |  | "strecha MŠ" | [19 empty] | VV | 2 | 1 | True | 0 | ROZPOCET
| VV |  | "rozchodníkový koberec" 12,819*32,70+3,0*3,1 |  | 428.481 | [17 empty] | VV | 2 | 2 | True | 1 | ROZPOCET
| D | 6 | Úpravy povrchov, podlahy, osadenie |  |  |  |  | 0 | [5 empty] | 0 | 0 |  | 0 |  | 11.2792 |  | 0 | 1 | D | 1 |  |  |  | ROZPOCET | [6 empty] | 0
3 | K | 631571010.S | Násyp z kameniva ťaženého na plochých strechách vodorovný alebo v spáde, s utlačením urovnaním povrchu | m3 | 6.14 |  |  | 0 |  |  |  | znížená | 0 | 0 | 0 |  | 0 | 1.837 | 11.2792 | 0 | 0 | 4 | K | 2 |  |  |  | ROZPOCET | 0 | 0 | 0 | 0 | 0 | 2 | 0 | 4 | -1922808538
| VV |  | "hosp.blok" (12,85*8,83+3,0*3,11)*0,05 |  | 6.14 | [17 empty] | VV | 2 | 2 | True | 1 | ROZPOCET
| D | 99 | Presun hmôt HSV |  |  |  |  | 0 | [5 empty] | 0 | 0 |  | 0 |  | 0 |  | 0 | 1 | D | 1 |  |  |  | ROZPOCET | [6 empty] | 0
4 | K | 999281111.S | Presun hmôt pre opravy a údržbu objektov vrátane vonkajších plášťov výšky do 25 m | t | 12.779 |  |  | 0 |  |  |  | znížená | 0 | 0 | 0 |  | 0 | 0 | 0 | 0 | 0 | 4 | K | 2 |  |  |  | ROZPOCET | 0 | 0 | 0 | 0 | 0 | 2 | 0 | 4 | 1192316385
| D | PSV | Práce a dodávky PSV |  |  |  |  | 0 | [5 empty] | 0 | 0 |  | 0 |  | 2.6387 |  | 0 | 2 | D | 0 |  |  |  | ROZPOCET | [6 empty] | 0
| D | 711 | Izolácie proti vode a vlhkosti |  |  |  |  | 0 | [5 empty] | 0 | 0 |  | 0 |  | 0.32187 |  | 0 | 2 | D | 1 |  |  |  | ROZPOCET | [6 empty] | 0
5 | K | 711131102.S | Zhotovenie geotextílie alebo tkaniny na plochu vodorovnú | m2 | 932.957 |  |  | 0 |  |  |  | znížená | 0 | 0 | 0 |  | 0 | 0 | 0 | 0 | 0 | 16 | K | 2 |  |  |  | ROZPOCET | 0 | 0 | 0 | 0 | 0 | 2 | 0 | 16 | 1250215801
| VV |  | "hosp.blok" 12,85*8,83+3,0*3,11 |  | 122.796 | [17 empty] | VV | 2 | 2 | True | 0 | ROZPOCET
| VV |  | "MŠ" 12,819*31,6*2 |  | 810.161 | [17 empty] | VV | 2 | 2 | True | 0 | ROZPOCET
| VV |  | Medzisúčet |  | 932.957 | [17 empty] | VV | 2 | 3 | True | 1 | ROZPOCET
6 | M | 693110004500.S | Geotextília polypropylénová netkaná 300 g/m2 | m2 | 1072.901 |  |  | 0 |  |  |  | znížená | 0 | 0 | 0 |  | 0 | 0.0003 | 0.32187 | 0 | 0 | 32 | M | 2 |  |  |  | ROZPOCET | 0 | 0 | 0 | 0 | 0 | 2 | 0 | 16 | -1427157996
| VV |  | "hosp.blok" 12,85*8,83+3,0*3,11 |  | 122.796 | [17 empty] | VV | 2 | 2 | True | 0 | ROZPOCET
| VV |  | "MŠ" 12,819*31,6*2 |  | 810.161 | [17 empty] | VV | 2 | 2 | True | 0 | ROZPOCET
| VV |  | Medzisúčet |  | 932.957 | [17 empty] | VV | 2 | 3 | True | 1 | ROZPOCET
| VV |  | 932,957*1,15 'Prepočítané koeficientom množstva |  | 1072.901 | [17 empty] | VV | 2 | 2 | False | 1 | ROZPOCET
7 | K | 998711201.S | Presun hmôt pre izoláciu proti vode v objektoch výšky do 6 m | % |  |  |  | 0 |  |  |  | znížená | 0 | 0 | 0 |  | 0 | 0 | 0 | 0 | 0 | 16 | K | 2 |  |  |  | ROZPOCET | 0 | 0 | 0 | 0 | 0 | 2 | 0 | 16 | -1109539793
| D | 712 | Izolácie striech, povlakové krytiny |  |  |  |  | 0 | [5 empty] | 0 | 0 |  | 0 |  | 2.0073 |  | 0 | 2 | D | 1 |  |  |  | ROZPOCET | [6 empty] | 0
8 | K | 712331101.S | Zhotovenie povlak. krytiny striech plochých do 10° pásmi na sucho AIP, NAIP alebo tkaniny | m2 | 1713.924 |  |  | 0 |  |  |  | znížená | 0 | 0 | 0 |  | 0 | 0 | 0 | 0 | 0 | 16 | K | 2 |  |  |  | ROZPOCET | 0 | 0 | 0 | 0 | 0 | 2 | 0 | 16 | 1932830369
| VV |  | "strecha MŠ" | [19 empty] | VV | 2 | 1 | True | 0 | ROZPOCET
| VV |  | "rastová textília" 12,819*32,70+3,0*3,1 |  | 428.481 | [17 empty] | VV | 2 | 2 | True | 0 | ROZPOCET
| VV |  | "retenčná textília" 12,819*32,70+3,0*3,1 |  | 428.481 | [17 empty] | VV | 2 | 2 | True | 0 | ROZPOCET
| VV |  | "retenčno drenážna textília" 12,819*32,70+3,0*3,1 |  | 428.481 | [17 empty] | VV | 2 | 2 | True | 0 | ROZPOCET
| VV |  | "separačná a ochranná textília" 12,819*32,70+3,0*3,1 |  | 428.481 | [17 empty] | VV | 2 | 2 | True | 0 | ROZPOCET
| VV |  | Medzisúčet |  | 1713.924 | [17 empty] | VV | 2 | 3 | True | 1 | ROZPOCET
9 | M | 28320210071-01 | Rastová recyklovaná textília - napr. Senizol Grow 10 | m2 | 492.753 |  |  | 0 |  |  |  | znížená | 0 | 0 | 0 |  | 0 | 0.00017 | 0.083768 | 0 | 0 | 32 | M | 2 |  |  |  | ROZPOCET | 0 | 0 | 0 | 0 | 0 | 2 | 0 | 16 | 28159965
| VV |  | "strecha MŠ" | [19 empty] | VV | 2 | 1 | True | 0 | ROZPOCET
| VV |  | "rastová textília" 12,819*32,70+3,0*3,1 |  | 428.481 | [17 empty] | VV | 2 | 2 | True | 1 | ROZPOCET
| VV |  | 428,481*1,15 'Prepočítané koeficientom množstva |  | 492.753 | [17 empty] | VV | 2 | 2 | False | 1 | ROZPOCET
10 | M | 28320210071-02 | Retenčná recyklovaná syntetická textília, napr.Senizol Retain 20 | m2 | 492.753 |  |  | 0 |  |  |  | znížená | 0 | 0 | 0 |  | 0 | 0.00017 | 0.083768 | 0 | 0 | 32 | M | 2 |  |  |  | ROZPOCET | 0 | 0 | 0 | 0 | 0 | 2 | 0 | 16 | 476155894
| VV |  | "strecha MŠ" | [19 empty] | VV | 2 | 1 | True | 0 | ROZPOCET
| VV |  | "retenčná textília" 12,819*32,70+3,0*3,1 |  | 428.481 | [17 empty] | VV | 2 | 2 | True | 1 | ROZPOCET
| VV |  | 428,481*1,15 'Prepočítané koeficientom množstva |  | 492.753 | [17 empty] | VV | 2 | 2 | False | 1 | ROZPOCET
11 | M | 28320210071-03 | Retenčno drenážna syntetická textília, napr. Senizol Green 20 | m2 | 492.753 |  |  | 0 |  |  |  | znížená | 0 | 0 | 0 |  | 0 | 0.00017 | 0.083768 | 0 | 0 | 32 | M | 2 |  |  |  | ROZPOCET | 0 | 0 | 0 | 0 | 0 | 2 | 0 | 16 | -1427313869
| VV |  | "strecha MŠ" | [19 empty] | VV | 2 | 1 | True | 0 | ROZPOCET
| VV |  | "retenčno drenážna textília" 12,819*32,70+3,0*3,1 |  | 428.481 | [17 empty] | VV | 2 | 2 | True | 1 | ROZPOCET
| VV |  | 428,481*1,15 'Prepočítané koeficientom množstva |  | 492.753 | [17 empty] | VV | 2 | 2 | False | 1 | ROZPOCET
12 | M | 28320210071-04 | Separačná a ochranná vrstva | m2 | 492.753 |  |  | 0 |  |  |  | znížená | 0 | 0 | 0 |  | 0 | 0.00017 | 0.083768 | 0 | 0 | 32 | M | 2 |  |  |  | ROZPOCET | 0 | 0 | 0 | 0 | 0 | 2 | 0 | 16 | -644881443
| VV |  | "strecha MŠ" | [19 empty] | VV | 2 | 1 | True | 0 | ROZPOCET
| VV |  | "separačná a ochranná textília" 12,819*32,70+3,0*3,1 |  | 428.481 | [17 empty] | VV | 2 | 2 | True | 1 | ROZPOCET
| VV |  | 428,481*1,15 'Prepočítané koeficientom množstva |  | 492.753 | [17 empty] | VV | 2 | 2 | False | 1 | ROZPOCET
13 | K | 712370070.S | Zhotovenie povlakovej krytiny striech plochých do 10° PVC-P fóliou upevnenou prikotvením so zvarením spoju | m2 | 568.947 |  |  | 0 |  |  |  | znížená | 0 | 0 | 0 |  | 0 | 0 | 0 | 0 | 0 | 16 | K | 2 |  |  |  | ROZPOCET | 0 | 0 | 0 | 0 | 0 | 2 | 0 | 16 | 605852259
| VV |  | "hosp.blok" 12,85*(0,8+0,8+8,83)+3,0*3,11 |  | 143.356 | [17 empty] | VV | 2 | 2 | True | 0 | ROZPOCET
| VV |  | "MŠ" 12,819*(31,6+0,8+0,8) |  | 425.591 | [17 empty] | VV | 2 | 2 | True | 0 | ROZPOCET
| VV |  | Medzisúčet |  | 568.947 | [17 empty] | VV | 2 | 3 | True | 1 | ROZPOCET
14 | M | 283220002000 | Hydroizolačná fólia PVC-P FATRAFOL 810, hr. 1,5 mm, š. 1,3 m, izolácia plochých striech, farba sivá, FATRA IZOLFA | m2 | 568.947 |  |  | 0 |  |  |  | znížená | 0 | 0 | 0 |  | 0 | 0.0019 | 1.081 | 0 | 0 | 32 | M | 2 |  |  |  | ROZPOCET | 0 | 0 | 0 | 0 | 0 | 2 | 0 | 16 | 1991145621
| VV |  | "hosp.blok" 12,85*(0,8+0,8+8,83)+3,0*3,11 |  | 143.356 | [17 empty] | VV | 2 | 2 | True | 0 | ROZPOCET
| VV |  | "MŠ" 12,819*(31,6+0,8+0,8) |  | 425.591 | [17 empty] | VV | 2 | 2 | True | 0 | ROZPOCET
| VV |  | Medzisúčet |  | 568.947 | [17 empty] | VV | 2 | 3 | True | 1 | ROZPOCET
15 | M | 311970001500 | Vrut FATRAFOL SK-RB Power do dĺžky 150 mm na upevnenie do dosiek POLSID a HERAKLID, FATRA IZOLFA | ks | 1706.841 |  |  | 0 |  |  |  | znížená | 0 | 0 | 0 |  | 0 | 0.00015 | 0.25603 | 0 | 0 | 32 | M | 2 |  |  |  | ROZPOCET | 0 | 0 | 0 | 0 | 0 | 2 | 0 | 16 | 799133834
| VV |  | "hosp.blok" 12,85*(0,8+0,8+8,83)+3,0*3,11 |  | 143.356 | [17 empty] | VV | 2 | 2 | True | 0 | ROZPOCET
| VV |  | "MŠ" 12,819*(31,6+0,8+0,8) |  | 425.591 | [17 empty] | VV | 2 | 2 | True | 0 | ROZPOCET
| VV |  | Medzisúčet |  | 568.947 | [17 empty] | VV | 2 | 3 | True | 1 | ROZPOCET
| VV |  | 568,947*3 'Prepočítané koeficientom množstva |  | 1706.841 | [17 empty] | VV | 2 | 2 | False | 1 | ROZPOCET
16 | K | 712991040.S | Montáž podkladnej konštrukcie z OSB dosiek na atike šírky 411 - 620 mm pod klampiarske konštrukcie | m | 43.3 |  |  | 0 |  |  |  | znížená | 0 | 0 | 0 |  | 0 | 3e-05 | 0.001299 | 0 | 0 | 16 | K | 2 |  |  |  | ROZPOCET | 0 | 0 | 0 | 0 | 0 | 2 | 0 | 16 | -310608101
| VV |  | "MŠ" 12,819*2 |  | 25.638 | [17 empty] | VV | 2 | 2 | True | 0 | ROZPOCET
| VV |  | "hosp.blok" 8,831*2 |  | 17.662 | [17 empty] | VV | 2 | 2 | True | 0 | ROZPOCET
| VV |  | Medzisúčet |  | 43.3 | [17 empty] | VV | 2 | 3 | True | 1 | ROZPOCET
17 | M | 311690001000.S | Rozperný nit 6x30 mm do betónu, hliníkový | ks | 346.4 |  |  | 0 |  |  |  | znížená | 0 | 0 | 0 |  | 0 | 0.00035 | 0.12124 | 0 | 0 | 32 | M | 2 |  |  |  | ROZPOCET | 0 | 0 | 0 | 0 | 0 | 2 | 0 | 16 | -961278733
18 | M | 607260000300.S | Doska OSB nebrúsená hr. 18 mm | m2 | 26.846 |  |  | 0 |  |  |  | znížená | 0 | 0 | 0 |  | 0 | 0.00792 | 0.21262 | 0 | 0 | 32 | M | 2 |  |  |  | ROZPOCET | 0 | 0 | 0 | 0 | 0 | 2 | 0 | 16 | -1243112700
19 | K | 998712201.S | Presun hmôt pre izoláciu povlakovej krytiny v objektoch výšky do 6 m | % |  |  |  | 0 |  |  |  | znížená | 0 | 0 | 0 |  | 0 | 0 | 0 | 0 | 0 | 16 | K | 2 |  |  |  | ROZPOCET | 0 | 0 | 0 | 0 | 0 | 2 | 0 | 16 | -1200644197
| D | 713 | Izolácie tepelné |  |  |  |  | 0 | [5 empty] | 0 | 0 |  | 0 |  | 0 |  | 0 | 2 | D | 1 |  |  |  | ROZPOCET | [6 empty] | 0
20 | K | 713146410.S | Montáž tepelnej izolácie striech plochých do 10° PUR penou hr. do 150 mm | m2 | 527.876 |  |  | 0 |  |  |  | znížená | 0 | 0 | 0 |  | 0 | 0 | 0 | 0 | 0 | 4 | K | 2 |  |  |  | ROZPOCET | 0 | 0 | 0 | 0 | 0 | 2 | 0 | 4 | 1881703316
| VV |  | "hosp.blok" 12,85*8,83+3,0*3,11 |  | 122.796 | [17 empty] | VV | 2 | 2 | True | 0 | ROZPOCET
| VV |  | "MŠ" 12,819*31,6 |  | 405.08 | [17 empty] | VV | 2 | 2 | True | 0 | ROZPOCET
| VV |  | Medzisúčet |  | 527.876 | [17 empty] | VV | 2 | 3 | True | 1 | ROZPOCET
21 | M | 1180 | PUREN FD-L, 140 alebo ekvivalent | m2 | 527.876 |  |  | 0 |  |  |  | znížená | 0 | 0 | 0 |  | 0 | 0 | 0 | 0 | 0 | 8 | M | 2 |  |  |  | ROZPOCET | 0 | 0 | 0 | 0 | 0 | 2 | 0 | 4 | -1560532298
| VV |  | "hosp.blok" 12,85*8,83+3,0*3,11 |  | 122.796 | [17 empty] | VV | 2 | 2 | True | 0 | ROZPOCET
| VV |  | "MŠ" 12,819*31,6 |  | 405.08 | [17 empty] | VV | 2 | 2 | True | 0 | ROZPOCET
| VV |  | Medzisúčet |  | 527.876 | [17 empty] | VV | 2 | 3 | True | 1 | ROZPOCET
22 | K | 998713201.S | Presun hmôt pre izolácie tepelné v objektoch výšky do 6 m | % |  |  |  | 0 |  |  |  | znížená | 0 | 0 | 0 |  | 0 | 0 | 0 | 0 | 0 | 16 | K | 2 |  |  |  | ROZPOCET | 0 | 0 | 0 | 0 | 0 | 2 | 0 | 16 | -2027533873
| D | 764 | Konštrukcie klampiarske |  |  |  |  | 0 | [5 empty] | 0 | 0 |  | 0 |  | 0.3096 |  | 0 | 2 | D | 1 |  |  |  | ROZPOCET | [6 empty] | 0
23 | K | 7644213111.S | Montáž oplechovania prvkov z hliníkového Al plechu, r.š. do 100 mm | m | 93.7 |  |  | 0 |  |  |  | znížená | 0 | 0 | 0 |  | 0 | 0.00012 | 0.011244 | 0 | 0 | 16 | K | 2 |  |  |  | ROZPOCET | 0 | 0 | 0 | 0 | 0 | 2 | 0 | 16 | 1103497251
| VV |  | "kačírková lišta" (12,25+31,6+3,0)*2 |  | 93.7 | [17 empty] | VV | 2 | 2 | True | 1 | ROZPOCET
24 | M | 19420210071-05 | Kačírková lišta AL výška 80 mm dl.2000mm | ks | 47.319 |  |  | 0 |  |  |  | znížená | 0 | 0 | 0 |  | 0 | 0.00162 | 0.076657 | 0 | 0 | 32 | M | 2 |  |  |  | ROZPOCET | 0 | 0 | 0 | 0 | 0 | 2 | 0 | 16 | -614173731
| VV |  | "kačírková lišta" (12,25+31,6+3,0)*2/2 |  | 46.85 | [17 empty] | VV | 2 | 2 | True | 1 | ROZPOCET
| VV |  | 46,85*1,01 'Prepočítané koeficientom množstva |  | 47.319 | [17 empty] | VV | 2 | 2 | False | 1 | ROZPOCET
25 | K | 764430450.S | Oplechovanie muriva a atík z pozinkovaného farbeného PZf plechu, vrátane rohov r.š. 600 mm | m | 43.3 |  |  | 0 |  |  |  | znížená | 0 | 0 | 0 |  | 0 | 0.00512 | 0.2217 | 0 | 0 | 16 | K | 2 |  |  |  | ROZPOCET | 0 | 0 | 0 | 0 | 0 | 2 | 0 | 16 | 1205010976
| VV |  | "MŠ" 12,819*2 |  | 25.638 | [17 empty] | VV | 2 | 2 | True | 0 | ROZPOCET
| VV |  | "hosp.blok" 8,831*2 |  | 17.662 | [17 empty] | VV | 2 | 2 | True | 0 | ROZPOCET
| VV |  | Medzisúčet |  | 43.3 | [17 empty] | VV | 2 | 3 | True | 1 | ROZPOCET
26 | K | 998764201.S | Presun hmôt pre konštrukcie klampiarske v objektoch výšky do 6 m | % |  |  |  | 0 |  |  |  | znížená | 0 | 0 | 0 |  | 0 | 0 | 0 | 0 | 0 | 16 | K | 2 |  |  |  | ROZPOCET | 0 | 0 | 0 | 0 | 0 | 2 | 0 | 16 | -109509257

## 21-105b-01-02-02-03 - Vým...
[10 empty] | >> skryté stĺpce << | [12 empty] | {7ad28a23-2a83-45eb-b45b-c4626618e779}
0
| KRYCÍ LIST ROZPOČTU | [9 empty] | v --- nižšie sa nachádzajú doplnkové a pomocné údaje k zostavám --- v | [11 empty] | False
Stavba:
Zníženie energetickej náročnosti budov ZŠ a MŠ v obci Kováčová
Objekt:
21-105b-01 - Oprávnené náklady
Časť:
21-105b-01-02 - SO -02 Materská škola - modernizácia
Úroveň 4:
21-105b-01-02-02-03 - Výmena otvorových konštrukcií
| JKSO: |  |  |  |  | KS:
| Miesto: |  | Kováčová |  |  | Dátum: | 16. 11. 2021
| Objednávateľ: |  |  |  |  | IČO:
|  | Obec Kováčová |  |  |  | IČ DPH:
| Zhotoviteľ: |  |  |  |  | IČO: | Vyplň údaj
|  | Vyplň údaj |  |  |  | IČ DPH: | Vyplň údaj
| Projektant: |  |  |  |  | IČO:
|  | HS partner, s.r.o. |  |  |  | IČ DPH:
| Spracovateľ: |  |  |  |  | IČO:
|  | Ing. Miroslav Plevka |  |  |  | IČ DPH:
Poznámka:
| Náklady z rozpočtu | [6 empty] | 0
|  | Materiál | [5 empty] | 0
|  | Montáž | [5 empty] | 0
| Ostatné náklady | [6 empty] | 0
| Cena bez DPH | [6 empty] | 0
|  |  | Základ dane |  |  | Sadzba dane |  | Výška dane
| DPH | základná | 0 |  |  | 20% |  | 0
|  | znížená | 0 |  |  | 20% |  | 0
|  | zákl. prenesená | 0 |  |  | 20% |  | 0
|  | zníž. prenesená | 0 |  |  | 20% |  | 0
|  | nulová | 0 |  |  | 0% |  | 0
| Cena s DPH |  |  | v | EUR |  |  | 0
| Projektant |  |  | Spracovateľ
| Dátum a podpis: |  | Pečiatka | Dátum a podpis: |  |  | Pečiatka
| Objednávateľ |  |  | Zhotoviteľ
| Dátum a podpis: |  | Pečiatka | Dátum a podpis: |  |  | Pečiatka
REKAPITULÁCIA ROZPOČTU
Stavba:
Zníženie energetickej náročnosti budov ZŠ a MŠ v obci Kováčová
Objekt:
21-105b-01 - Oprávnené náklady
Časť:
21-105b-01-02 - SO -02 Materská škola - modernizácia
Úroveň 4:
21-105b-01-02-02-03 - Výmena otvorových konštrukcií
Miesto: |  |  | Kováčová |  |  | Dátum: | 16. 11. 2021
Objednávateľ: |  |  | Obec Kováčová |  |  | Projektant: | HS partner, s.r.o.
Zhotoviteľ: |  |  | Vyplň údaj |  |  | Spracovateľ: | Ing. Miroslav Plevka
Kód dielu - Popis | [5 empty] | Materiál [EUR] | Montáž [EUR] | Cena celkom [EUR]
1) Náklady z rozpočtu | [5 empty] | 0 | 0 | 0 | [15 empty] | -1
| PSV - Práce a dodávky PSV |  |  |  |  | 0 | 0 | 0
| 766 - Konštrukcie stolárske |  |  |  |  | 0 | 0 | 0
| 767 - Konštrukcie doplnkové kovové |  |  |  |  | 0 | 0 | 0
2) Ostatné náklady | [7 empty] | 0 |  |  |  | DPH
| GZS | [6 empty] | 0 |  |  |  | znížená | [15 empty] | VRN | 0 | 0 | 0 | 0 | 0 | 2
| Projektové práce | [6 empty] | 0 |  |  |  | znížená | [15 empty] | VRN | 0 | 0 | 0 | 0 | 0 | 2
| Sťažené podmienky | [6 empty] | 0 |  |  |  | znížená | [15 empty] | VRN | 0 | 0 | 0 | 0 | 0 | 2
| Vplyv prostredia | [6 empty] | 0 |  |  |  | znížená | [15 empty] | VRN | 0 | 0 | 0 | 0 | 0 | 2
| Iné VRN | [6 empty] | 0 |  |  |  | znížená | [15 empty] | VRN | 0 | 0 | 0 | 0 | 0 | 2
| Kompletačná činnosť | [6 empty] | 0 |  |  |  | znížená | [15 empty] | KOMPLETACNA | 0 | 0 | 0 | 0 | 0 | 2
Celkové náklady za stavbu 1) + 2) | [7 empty] | 0
ROZPOČET
Stavba:
Zníženie energetickej náročnosti budov ZŠ a MŠ v obci Kováčová
Objekt:
21-105b-01 - Oprávnené náklady
Časť:
21-105b-01-02 - SO -02 Materská škola - modernizácia
Úroveň 4:
21-105b-01-02-02-03 - Výmena otvorových konštrukcií
Miesto: |  |  | Kováčová |  |  | Dátum: | 16. 11. 2021
Objednávateľ: |  |  | Obec Kováčová |  |  | Projektant: | HS partner, s.r.o.
Zhotoviteľ: |  |  | Vyplň údaj |  |  | Spracovateľ: | Ing. Miroslav Plevka
PČ | Typ | Kód | Popis | MJ | Množstvo | J. materiál [EUR] | J. montáž [EUR] | Cena celkom [EUR] | Cenová sústava |  |  | DPH | J.cena [EUR] | Materiál celkom [EUR] | Montáž celkom [EUR] | J. Nh [h] | Nh celkom [h] | J. hmotnosť [t] | Hmotnosť celkom [t] | J. suť [t] | Suť Celkom [t]
Náklady z rozpočtu | [7 empty] | 0 | [5 empty] | 0 | 0 |  | 0 |  | 8.2393 |  | 0 |  | D | -1 | [10 empty] | 0
| D | PSV | Práce a dodávky PSV |  |  |  |  | 0 | [5 empty] | 0 | 0 |  | 0 |  | 8.2393 |  | 0 | 2 | D | 0 |  |  |  | ROZPOCET | [6 empty] | 0
| D | 766 | Konštrukcie stolárske |  |  |  |  | 0 | [5 empty] | 0 | 0 |  | 0 |  | 8.15 |  | 0 | 2 | D | 1 |  |  |  | ROZPOCET | [6 empty] | 0
1 | K | 766621402.S | Montáž okien plastových s hydroizolačnými páskami paropriepustnými, s variabilným difúznym odporom | m | 225.2 |  |  | 0 |  |  |  | znížená | 0 | 0 | 0 |  | 0 | 0.00021 | 0.047292 | 0 | 0 | 16 | K | 2 |  |  |  | ROZPOCET | 0 | 0 | 0 | 0 | 0 | 2 | 0 | 16 | 930394207
| VV |  | "O1 - 0,97x0,57" (0,97+0,57)*2*4 |  | 12.32 | [17 empty] | VV | 2 | 2 | True | 0 | ROZPOCET
| VV |  | "O2 - 1,17x1,77" (1,17+1,77)*2*(12-2) |  | 58.8 | [17 empty] | VV | 2 | 2 | True | 0 | ROZPOCET
| VV |  | "O3 - 1,47x2,07" (1,47+2,07)*2*14 |  | 99.12 | [17 empty] | VV | 2 | 2 | True | 0 | ROZPOCET
| VV |  | "O4 - 1,17x1,77" (1,17+1,77)*2*3 |  | 17.64 | [17 empty] | VV | 2 | 2 | True | 0 | ROZPOCET
| VV |  | "O5 - 1,17x2,07" (1,17+2,07)*2*1 |  | 6.48 | [17 empty] | VV | 2 | 2 | True | 0 | ROZPOCET
| VV |  | "O6 - 0,7x0,57" (0,57+0,57)*2*1 |  | 2.28 | [17 empty] | VV | 2 | 2 | True | 0 | ROZPOCET
| VV |  | "O7 - 1,17x1,57" (1,17+1,57)*2*1 |  | 5.48 | [17 empty] | VV | 2 | 2 | True | 0 | ROZPOCET
| VV |  | "O8 - 0,57x0,97" (0,57+0,97)*2*1 |  | 3.08 | [17 empty] | VV | 2 | 2 | True | 0 | ROZPOCET
| VV |  | "O9 - 0,77x2,07" (0,77+2,07)*2*2 |  | 11.36 | [17 empty] | VV | 2 | 2 | True | 0 | ROZPOCET
| VV |  | "O10 - 1,17x0,57" (1,17+0,57)*2*(2-2) |  | 0 | [17 empty] | VV | 2 | 2 | True | 0 | ROZPOCET
| VV |  | "O11 - 0,87x0,57" (0,87+0,57)*2*(5-2) |  | 8.64 | [17 empty] | VV | 2 | 2 | True | 0 | ROZPOCET
| VV |  | Medzisúčet |  | 225.2 | [17 empty] | VV | 2 | 3 | True | 1 | ROZPOCET
2 | M | 283290006700.S | Tesniaca vzduchotesná fólia polymér-flísová, š. 70 mm, dĺ. 40 m, s 20 mm, širokým samolepiacim pásikom pre lepenie fólie na rám okna, tesnenie pripájacej škáry okenného rámu a muriva | m | 472.92 |  |  | 0 |  |  |  | znížená | 0 | 0 | 0 |  | 0 | 0.0001 | 0.047292 | 0 | 0 | 32 | M | 2 |  |  |  | ROZPOCET | 0 | 0 | 0 | 0 | 0 | 2 | 0 | 16 | 968715030
| VV |  | "O1 - 0,97x0,57" (0,97+0,57)*2*4 |  | 12.32 | [17 empty] | VV | 2 | 2 | True | 0 | ROZPOCET
| VV |  | "O2 - 1,17x1,77" (1,17+1,77)*2*(12-2) |  | 58.8 | [17 empty] | VV | 2 | 2 | True | 0 | ROZPOCET
| VV |  | "O3 - 1,47x2,07" (1,47+2,07)*2*14 |  | 99.12 | [17 empty] | VV | 2 | 2 | True | 0 | ROZPOCET
| VV |  | "O4 - 1,17x1,77" (1,17+1,77)*2*3 |  | 17.64 | [17 empty] | VV | 2 | 2 | True | 0 | ROZPOCET
| VV |  | "O5 - 1,17x2,07" (1,17+2,07)*2*1 |  | 6.48 | [17 empty] | VV | 2 | 2 | True | 0 | ROZPOCET
| VV |  | "O6 - 0,7x0,57" (0,57+0,57)*2*1 |  | 2.28 | [17 empty] | VV | 2 | 2 | True | 0 | ROZPOCET
| VV |  | "O7 - 1,17x1,57" (1,17+1,57)*2*1 |  | 5.48 | [17 empty] | VV | 2 | 2 | True | 0 | ROZPOCET
| VV |  | "O8 - 0,57x0,97" (0,57+0,97)*2*1 |  | 3.08 | [17 empty] | VV | 2 | 2 | True | 0 | ROZPOCET
| VV |  | "O9 - 0,77x2,07" (0,77+2,07)*2*2 |  | 11.36 | [17 empty] | VV | 2 | 2 | True | 0 | ROZPOCET
| VV |  | "O10 - 1,17x0,57" (1,17+0,57)*2*(2-2) |  | 0 | [17 empty] | VV | 2 | 2 | True | 0 | ROZPOCET
| VV |  | "O11 - 0,87x0,57" (0,87+0,57)*2*(5-2) |  | 8.64 | [17 empty] | VV | 2 | 2 | True | 0 | ROZPOCET
| VV |  | Medzisúčet |  | 225.2 | [17 empty] | VV | 2 | 3 | True | 1 | ROZPOCET
| VV |  | 225,2*2,1 'Prepočítané koeficientom množstva |  | 472.92 | [17 empty] | VV | 2 | 2 | False | 1 | ROZPOCET
3 | M | 611410007000.S | Dodávka plastové okná biele, izolačné trojsklo, | m2 | 81.548 |  |  | 0 |  |  |  | znížená | 0 | 0 | 0 |  | 0 | 0.052 | 4.2405 | 0 | 0 | 32 | M | 2 |  |  |  | ROZPOCET | 0 | 0 | 0 | 0 | 0 | 2 | 0 | 16 | 1774736408
| VV |  | "O1 - 0,97x0,57" (0,97*0,57)*4 |  | 2.212 | [17 empty] | VV | 2 | 2 | True | 0 | ROZPOCET
| VV |  | "O2 - 1,17x1,77" (1,17*1,77)*(12-2) |  | 20.709 | [17 empty] | VV | 2 | 2 | True | 0 | ROZPOCET
| VV |  | "O3 - 1,47x2,07" (1,47*2,07)*14 |  | 42.601 | [17 empty] | VV | 2 | 2 | True | 0 | ROZPOCET
| VV |  | "O4 - 1,17x1,77" (1,17*1,77)*3 |  | 6.213 | [17 empty] | VV | 2 | 2 | True | 0 | ROZPOCET
| VV |  | "O5 - 1,17x2,07" (1,17*2,07)*1 |  | 2.422 | [17 empty] | VV | 2 | 2 | True | 0 | ROZPOCET
| VV |  | "O6 - 0,7x0,57" (0,57*0,57)*1 |  | 0.325 | [17 empty] | VV | 2 | 2 | True | 0 | ROZPOCET
| VV |  | "O7 - 1,17x1,57" (1,17*1,57)*1 |  | 1.837 | [17 empty] | VV | 2 | 2 | True | 0 | ROZPOCET
| VV |  | "O8 - 0,57x0,97" (0,57*0,97)*1 |  | 0.553 | [17 empty] | VV | 2 | 2 | True | 0 | ROZPOCET
| VV |  | "O9 - 0,77x2,07" (0,77*2,07)*2 |  | 3.188 | [17 empty] | VV | 2 | 2 | True | 0 | ROZPOCET
| VV |  | "O10 - 1,17x0,57" (1,17*0,57)*(2-2) |  | 0 | [17 empty] | VV | 2 | 2 | True | 0 | ROZPOCET
| VV |  | "O11 - 0,87x0,57" (0,87*0,57)*(5-2) |  | 1.488 | [17 empty] | VV | 2 | 2 | True | 0 | ROZPOCET
| VV |  | Medzisúčet |  | 81.548 | [17 empty] | VV | 2 | 3 | True | 1 | ROZPOCET
4 | K | 766641161.S | Montáž dverí plastových, vchodových, 1 m obvodu dverí | m | 28.48 |  |  | 0 |  |  |  | znížená | 0 | 0 | 0 |  | 0 | 0.00042 | 0.011962 | 0 | 0 | 16 | K | 2 |  |  |  | ROZPOCET | 0 | 0 | 0 | 0 | 0 | 2 | 0 | 16 | -1090216387
| VV |  | "D1 - 1,270 x 2,685" (1,27+2,685)*2*2 |  | 15.82 | [17 empty] | VV | 2 | 2 | True | 0 | ROZPOCET
| VV |  | "D2 - 0,970 x 2,005" (0,97+2,005)*2*1 |  | 5.95 | [17 empty] | VV | 2 | 2 | True | 0 | ROZPOCET
| VV |  | "D3 - 1,220 x 2,135" (1,22+2,135)*2*1 |  | 6.71 | [17 empty] | VV | 2 | 2 | True | 0 | ROZPOCET
| VV |  | Medzisúčet |  | 28.48 | [17 empty] | VV | 2 | 3 | True | 1 | ROZPOCET
5 | M | 6117300001001.S | Dodávka dverí vchodových plastových s izolačným bezpečnostným trojsklom | m2 | 11.37 |  |  | 0 |  |  |  | znížená | 0 | 0 | 0 |  | 0 | 0.33 | 3.7521 | 0 | 0 | 32 | M | 2 |  |  |  | ROZPOCET | 0 | 0 | 0 | 0 | 0 | 2 | 0 | 16 | 893231717
| VV |  | "D1 - 1,270 x 2,685" (1,27*2,685)*2 |  | 6.82 | [17 empty] | VV | 2 | 2 | True | 0 | ROZPOCET
| VV |  | "D2 - 0,970 x 2,005" (0,97*2,005)*1 |  | 1.945 | [17 empty] | VV | 2 | 2 | True | 0 | ROZPOCET
| VV |  | "D3 - 1,220 x 2,135" (1,22*2,135)*1 |  | 2.605 | [17 empty] | VV | 2 | 2 | True | 0 | ROZPOCET
| VV |  | Medzisúčet |  | 11.37 | [17 empty] | VV | 2 | 3 | True | 1 | ROZPOCET
6 | K | 766694141.S | Montáž parapetnej dosky plastovej šírky do 300 mm, dĺžky do 1000 mm | ks | 11 |  |  | 0 |  |  |  | znížená | 0 | 0 | 0 |  | 0 | 0.00025 | 0.00275 | 0 | 0 | 16 | K | 2 |  |  |  | ROZPOCET | 0 | 0 | 0 | 0 | 0 | 2 | 0 | 16 | -2121954348
| VV |  | "O1 - 0,97x0,57" 4 |  | 4 | [17 empty] | VV | 2 | 2 | True | 0 | ROZPOCET
| VV |  | "O6 - 0,7x0,57" 1 |  | 1 | [17 empty] | VV | 2 | 2 | True | 0 | ROZPOCET
| VV |  | "O8 - 0,57x0,97" 1 |  | 1 | [17 empty] | VV | 2 | 2 | True | 0 | ROZPOCET
| VV |  | "O9 - 0,77x2,07" 2 |  | 2 | [17 empty] | VV | 2 | 2 | True | 0 | ROZPOCET
| VV |  | "O11 - 0,87x0,57" (5-2) |  | 3 | [17 empty] | VV | 2 | 2 | True | 0 | ROZPOCET
| VV |  | Medzisúčet |  | 11 | [17 empty] | VV | 2 | 3 | True | 1 | ROZPOCET
7 | K | 766694142.S | Montáž parapetnej dosky plastovej šírky do 300 mm, dĺžky 1000-1600 mm | ks | 29 |  |  | 0 |  |  |  | znížená | 0 | 0 | 0 |  | 0 | 0.00026 | 0.00754 | 0 | 0 | 16 | K | 2 |  |  |  | ROZPOCET | 0 | 0 | 0 | 0 | 0 | 2 | 0 | 16 | 962118314
| VV |  | "O2 - 1,17x1,77" (12-2) |  | 10 | [17 empty] | VV | 2 | 2 | True | 0 | ROZPOCET
| VV |  | "O3 - 1,47x2,07" 14 |  | 14 | [17 empty] | VV | 2 | 2 | True | 0 | ROZPOCET
| VV |  | "O4 - 1,17x1,77" 3 |  | 3 | [17 empty] | VV | 2 | 2 | True | 0 | ROZPOCET
| VV |  | "O5 - 1,17x2,07" 1 |  | 1 | [17 empty] | VV | 2 | 2 | True | 0 | ROZPOCET
| VV |  | "O7 - 1,17x1,57" 1 |  | 1 | [17 empty] | VV | 2 | 2 | True | 0 | ROZPOCET
| VV |  | Medzisúčet |  | 29 | [17 empty] | VV | 2 | 3 | True | 1 | ROZPOCET
8 | M | 611560000400.S | Parapetná doska plastová, šírka 300 mm, komôrková vnútorná, biela | m | 35.6 |  |  | 0 |  |  |  | znížená | 0 | 0 | 0 |  | 0 | 0.00114 | 0.040584 | 0 | 0 | 32 | M | 2 |  |  |  | ROZPOCET | 0 | 0 | 0 | 0 | 0 | 2 | 0 | 16 | -1842922149
| VV |  | "O1 - 0,97x0,57" 0,97*4 |  | 3.88 | [17 empty] | VV | 2 | 2 | True | 0 | ROZPOCET
| VV |  | "O6 - 0,7x0,57" 0,57*1 |  | 0.57 | [17 empty] | VV | 2 | 2 | True | 0 | ROZPOCET
| VV |  | "O8 - 0,57x0,97" 0,57*1 |  | 0.57 | [17 empty] | VV | 2 | 2 | True | 0 | ROZPOCET
| VV |  | "O9 - 0,77x2,07" 0,77*2 |  | 1.54 | [17 empty] | VV | 2 | 2 | True | 0 | ROZPOCET
| VV |  | "O11 - 0,87x0,57" 0,87*(5-2) |  | 2.61 | [17 empty] | VV | 2 | 2 | True | 0 | ROZPOCET
| VV |  | Medzisúčet |  | 9.17 | [17 empty] | VV | 2 | 3 | True | 0 | ROZPOCET
| VV |  | "O2 - 1,17x1,77" 1,17(12-2) | [19 empty] | VV | 2 | 1 | True | 0 | ROZPOCET
| VV |  | "O3 - 1,47x2,07" 1,47*14 |  | 20.58 | [17 empty] | VV | 2 | 2 | True | 0 | ROZPOCET
| VV |  | "O4 - 1,17x1,77" 1,17*3 |  | 3.51 | [17 empty] | VV | 2 | 2 | True | 0 | ROZPOCET
| VV |  | "O5 - 1,17x2,07" 1,17*1 |  | 1.17 | [17 empty] | VV | 2 | 2 | True | 0 | ROZPOCET
| VV |  | "O7 - 1,17x1,57" 1,17*1 |  | 1.17 | [17 empty] | VV | 2 | 2 | True | 0 | ROZPOCET
| VV |  | "O10 - 1,17x0,57" 1,17*(2-2) |  | 0 | [17 empty] | VV | 2 | 2 | True | 0 | ROZPOCET
| VV |  | Medzisúčet |  | 26.43 | [17 empty] | VV | 2 | 3 | True | 0 | ROZPOCET
| VV |  | Súčet |  | 35.6 | [17 empty] | VV | 2 | 4 | True | 1 | ROZPOCET
9 | K | 998766201.S | Presun hmot pre konštrukcie stolárske v objektoch výšky do 6 m | % |  |  |  | 0 |  |  |  | znížená | 0 | 0 | 0 |  | 0 | 0 | 0 | 0 | 0 | 16 | K | 2 |  |  |  | ROZPOCET | 0 | 0 | 0 | 0 | 0 | 2 | 0 | 16 | -831759123
| D | 767 | Konštrukcie doplnkové kovové |  |  |  |  | 0 | [5 empty] | 0 | 0 |  | 0 |  | 0.0893 |  | 0 | 2 | D | 1 |  |  |  | ROZPOCET | [6 empty] | 0
10 | K | 767641110.S | Montáž kovového dverového krídla otočného jednokrídlového, do existujúcej zárubne, vrátane kovania | ks | 1 |  |  | 0 |  |  |  | znížená | 0 | 0 | 0 |  | 0 | 0 | 0 | 0 | 0 | 16 | K | 2 |  |  |  | ROZPOCET | 0 | 0 | 0 | 0 | 0 | 2 | 0 | 16 | 1133034692
| VV |  | "D37 900x1970" 1 |  | 1 | [17 empty] | VV | 2 | 2 | True | 1 | ROZPOCET
11 | M | 549150000600.S | Kľučka dverová a rozeta 2x, nehrdzavejúca oceľ, povrch nerez brúsený | ks | 1 |  |  | 0 |  |  |  | znížená | 0 | 0 | 0 |  | 0 | 0.001 | 0.001 | 0 | 0 | 32 | M | 2 |  |  |  | ROZPOCET | 0 | 0 | 0 | 0 | 0 | 2 | 0 | 16 | 602872150
12 | M | 553410014800.S | Dvere kovové šxv 800x1970 mm L/P otočné jednostranné vlysové s uhoľníkovou zárubňou so zámkom FAB | ks | 1 |  |  | 0 |  |  |  | znížená | 0 | 0 | 0 |  | 0 | 0.0427 | 0.0427 | 0 | 0 | 32 | M | 2 |  |  |  | ROZPOCET | 0 | 0 | 0 | 0 | 0 | 2 | 0 | 16 | -1371893215
13 | M | 553410013500.S | Dvere kovové šxv 900x1970 mm L otočné jednostranné vlysové | ks | 1 |  |  | 0 |  |  |  | znížená | 0 | 0 | 0 |  | 0 | 0.0456 | 0.0456 | 0 | 0 | 32 | M | 2 |  |  |  | ROZPOCET | 0 | 0 | 0 | 0 | 0 | 2 | 0 | 16 | -345147303
| VV |  | "D37 - 900x1970" 1 |  | 1 | [17 empty] | VV | 2 | 2 | True | 1 | ROZPOCET
14 | K | 998767201.S | Presun hmôt pre kovové stavebné doplnkové konštrukcie v objektoch výšky do 6 m | % |  |  |  | 0 |  |  |  | znížená | 0 | 0 | 0 |  | 0 | 0 | 0 | 0 | 0 | 16 | K | 2 |  |  |  | ROZPOCET | 0 | 0 | 0 | 0 | 0 | 2 | 0 | 16 | -1084386382

## 21-105b-01-02-02-04 - Ost...
[10 empty] | >> skryté stĺpce << | [12 empty] | {199666aa-d2a3-4af8-98fb-4437cdab4106}
0
| KRYCÍ LIST ROZPOČTU | [9 empty] | v --- nižšie sa nachádzajú doplnkové a pomocné údaje k zostavám --- v | [11 empty] | False
Stavba:
Zníženie energetickej náročnosti budov ZŠ a MŠ v obci Kováčová
Objekt:
21-105b-01 - Oprávnené náklady
Časť:
21-105b-01-02 - SO -02 Materská škola - modernizácia
Úroveň 4:
21-105b-01-02-02-04 - Ostatné
| JKSO: |  |  |  |  | KS:
| Miesto: |  | Kováčová |  |  | Dátum: | 16. 11. 2021
| Objednávateľ: |  |  |  |  | IČO:
|  | Obec Kováčová |  |  |  | IČ DPH:
| Zhotoviteľ: |  |  |  |  | IČO: | Vyplň údaj
|  | Vyplň údaj |  |  |  | IČ DPH: | Vyplň údaj
| Projektant: |  |  |  |  | IČO:
|  | HS partner, s.r.o. |  |  |  | IČ DPH:
| Spracovateľ: |  |  |  |  | IČO:
|  | Ing. Miroslav Plevka |  |  |  | IČ DPH:
Poznámka:
| Náklady z rozpočtu | [6 empty] | 0
|  | Materiál | [5 empty] | 0
|  | Montáž | [5 empty] | 0
| Ostatné náklady | [6 empty] | 0
| Cena bez DPH | [6 empty] | 0
|  |  | Základ dane |  |  | Sadzba dane |  | Výška dane
| DPH | základná | 0 |  |  | 20% |  | 0
|  | znížená | 0 |  |  | 20% |  | 0
|  | zákl. prenesená | 0 |  |  | 20% |  | 0
|  | zníž. prenesená | 0 |  |  | 20% |  | 0
|  | nulová | 0 |  |  | 0% |  | 0
| Cena s DPH |  |  | v | EUR |  |  | 0
| Projektant |  |  | Spracovateľ
| Dátum a podpis: |  | Pečiatka | Dátum a podpis: |  |  | Pečiatka
| Objednávateľ |  |  | Zhotoviteľ
| Dátum a podpis: |  | Pečiatka | Dátum a podpis: |  |  | Pečiatka
REKAPITULÁCIA ROZPOČTU
Stavba:
Zníženie energetickej náročnosti budov ZŠ a MŠ v obci Kováčová
Objekt:
21-105b-01 - Oprávnené náklady
Časť:
21-105b-01-02 - SO -02 Materská škola - modernizácia
Úroveň 4:
21-105b-01-02-02-04 - Ostatné
Miesto: |  |  | Kováčová |  |  | Dátum: | 16. 11. 2021
Objednávateľ: |  |  | Obec Kováčová |  |  | Projektant: | HS partner, s.r.o.
Zhotoviteľ: |  |  | Vyplň údaj |  |  | Spracovateľ: | Ing. Miroslav Plevka
Kód dielu - Popis | [5 empty] | Materiál [EUR] | Montáž [EUR] | Cena celkom [EUR]
1) Náklady z rozpočtu | [5 empty] | 0 | 0 | 0 | [15 empty] | -1
| HSV - Práce a dodávky HSV |  |  |  |  | 0 | 0 | 0
| 3 - Zvislé a kompletné konštrukcie |  |  |  |  | 0 | 0 | 0
| 6 - Úpravy povrchov, podlahy, osadenie |  |  |  |  | 0 | 0 | 0
| 99 - Presun hmôt HSV |  |  |  |  | 0 | 0 | 0
| PSV - Práce a dodávky PSV |  |  |  |  | 0 | 0 | 0
| 713 - Izolácie tepelné |  |  |  |  | 0 | 0 | 0
| 721 - Zdravotechnika |  |  |  |  | 0 | 0 | 0
| 722 - Zdravotechnika - vnútorný vodovod |  |  |  |  | 0 | 0 | 0
| 731 - Ústredné kúrenie |  |  |  |  | 0 | 0 | 0
| 771 - Podlahy z dlaždíc |  |  |  |  | 0 | 0 | 0
| 775 - Podlahy vlysové a parketové |  |  |  |  | 0 | 0 | 0
2) Ostatné náklady | [7 empty] | 0 |  |  |  | DPH
| GZS | [6 empty] | 0 |  |  |  | znížená | [15 empty] | VRN | 0 | 0 | 0 | 0 | 0 | 2
| Projektové práce | [6 empty] | 0 |  |  |  | znížená | [15 empty] | VRN | 0 | 0 | 0 | 0 | 0 | 2
| Sťažené podmienky | [6 empty] | 0 |  |  |  | znížená | [15 empty] | VRN | 0 | 0 | 0 | 0 | 0 | 2
| Vplyv prostredia | [6 empty] | 0 |  |  |  | znížená | [15 empty] | VRN | 0 | 0 | 0 | 0 | 0 | 2
| Iné VRN | [6 empty] | 0 |  |  |  | znížená | [15 empty] | VRN | 0 | 0 | 0 | 0 | 0 | 2
| Kompletačná činnosť | [6 empty] | 0 |  |  |  | znížená | [15 empty] | KOMPLETACNA | 0 | 0 | 0 | 0 | 0 | 2
Celkové náklady za stavbu 1) + 2) | [7 empty] | 0
ROZPOČET
Stavba:
Zníženie energetickej náročnosti budov ZŠ a MŠ v obci Kováčová
Objekt:
21-105b-01 - Oprávnené náklady
Časť:
21-105b-01-02 - SO -02 Materská škola - modernizácia
Úroveň 4:
21-105b-01-02-02-04 - Ostatné
Miesto: |  |  | Kováčová |  |  | Dátum: | 16. 11. 2021
Objednávateľ: |  |  | Obec Kováčová |  |  | Projektant: | HS partner, s.r.o.
Zhotoviteľ: |  |  | Vyplň údaj |  |  | Spracovateľ: | Ing. Miroslav Plevka
PČ | Typ | Kód | Popis | MJ | Množstvo | J. materiál [EUR] | J. montáž [EUR] | Cena celkom [EUR] | Cenová sústava |  |  | DPH | J.cena [EUR] | Materiál celkom [EUR] | Montáž celkom [EUR] | J. Nh [h] | Nh celkom [h] | J. hmotnosť [t] | Hmotnosť celkom [t] | J. suť [t] | Suť Celkom [t]
Náklady z rozpočtu | [7 empty] | 0 | [5 empty] | 0 | 0 |  | 0 |  | 68.9182 |  | 0 |  | D | -1 | [10 empty] | 0
| D | HSV | Práce a dodávky HSV |  |  |  |  | 0 | [5 empty] | 0 | 0 |  | 0 |  | 60.7231 |  | 0 | 1 | D | 0 |  |  |  | ROZPOCET | [6 empty] | 0
| D | 3 | Zvislé a kompletné konštrukcie |  |  |  |  | 0 | [5 empty] | 0 | 0 |  | 0 |  | 2.8403 |  | 0 | 1 | D | 1 |  |  |  | ROZPOCET | [6 empty] | 0
1 | K | 342272031.S | Priečky z pórobetónových tvárnic hladkých s objemovou hmotnosťou do 600 kg/m3 hrúbky 100 mm | m2 | 22.04 |  |  | 0 |  |  |  | znížená | 0 | 0 | 0 |  | 0 | 0.07424 | 1.6362 | 0 | 0 | 4 | K | 2 |  |  |  | ROZPOCET | 0 | 0 | 0 | 0 | 0 | 2 | 0 | 4 | 352733148
| VV |  | "1.PP-hosp.blok" | [19 empty] | VV | 2 | 1 | True | 0 | ROZPOCET
| VV |  | "m.č.001" 0,3*2,0*2,6 |  | 1.56 | [17 empty] | VV | 2 | 2 | True | 0 | ROZPOCET
| VV |  | "m.č.009" 0,9*2,0+1,55*2,6 |  | 5.83 | [17 empty] | VV | 2 | 2 | True | 0 | ROZPOCET
| VV |  | Medzisúčet |  | 7.39 | [17 empty] | VV | 2 | 3 | True | 0 | ROZPOCET
| VV |  | "1.NP-hosp.blok" | [19 empty] | VV | 2 | 1 | True | 0 | ROZPOCET
| VV |  | "m.č.134" (2,55+0,9+1,5+1,0)*3,0-0,8*2,0*2 |  | 14.65 | [17 empty] | VV | 2 | 2 | True | 0 | ROZPOCET
| VV |  | Medzisúčet |  | 14.65 | [17 empty] | VV | 2 | 3 | True | 0 | ROZPOCET
| VV |  | Súčet |  | 22.04 | [17 empty] | VV | 2 | 4 | True | 1 | ROZPOCET
2 | K | 342272051.S | Priečky z pórobetónových tvárnic hladkých s objemovou hmotnosťou do 600 kg/m3 hrúbky 150 mm | m2 | 6 |  |  | 0 |  |  |  | znížená | 0 | 0 | 0 |  | 0 | 0.11124 | 0.66744 | 0 | 0 | 4 | K | 2 |  |  |  | ROZPOCET | 0 | 0 | 0 | 0 | 0 | 2 | 0 | 4 | 1939111840
| VV |  | "1.NP-MŠ" | [19 empty] | VV | 2 | 1 | True | 0 | ROZPOCET
| VV |  | "m.č.106" (0,9+0,5)*3,0-0,6*2,0 |  | 3 | [17 empty] | VV | 2 | 2 | True | 0 | ROZPOCET
| VV |  | "m.č.116" (0,9+0,5)*3,0-0,6*2,0 |  | 3 | [17 empty] | VV | 2 | 2 | True | 0 | ROZPOCET
| VV |  | Medzisúčet |  | 6 | [17 empty] | VV | 2 | 3 | True | 1 | ROZPOCET
3 | K | 342272061.S | Priečky z pórobetónových tvárnic hladkých s objemovou hmotnosťou do 600 kg/m3 hrúbky 200 mm | m2 | 3.6 |  |  | 0 |  |  |  | znížená | 0 | 0 | 0 |  | 0 | 0.14907 | 0.53665 | 0 | 0 | 4 | K | 2 |  |  |  | ROZPOCET | 0 | 0 | 0 | 0 | 0 | 2 | 0 | 4 | -1763362028
| VV |  | "1.NP-MŠ" | [19 empty] | VV | 2 | 1 | True | 0 | ROZPOCET
| VV |  | "m.č.109" 0,9*2,0 |  | 1.8 | [17 empty] | VV | 2 | 2 | True | 0 | ROZPOCET
| VV |  | "m.č.111" 0,9*2,0 |  | 1.8 | [17 empty] | VV | 2 | 2 | True | 0 | ROZPOCET
| VV |  | Medzisúčet |  | 3.6 | [17 empty] | VV | 2 | 3 | True | 1 | ROZPOCET
| D | 6 | Úpravy povrchov, podlahy, osadenie |  |  |  |  | 0 | [5 empty] | 0 | 0 |  | 0 |  | 57.8828 |  | 0 | 1 | D | 1 |  |  |  | ROZPOCET | [6 empty] | 0
4 | K | 632452251.S | Cementový poter (vhodný aj ako spádový), pevnosti v tlaku 25 MPa, hr. 60 mm | m2 | 492.955 |  |  | 0 |  |  |  | znížená | 0 | 0 | 0 |  | 0 | 0.11742 | 57.8828 | 0 | 0 | 4 | K | 2 |  |  |  | ROZPOCET | 0 | 0 | 0 | 0 | 0 | 2 | 0 | 4 | -1524870094
| VV |  | "1.PP-hosp. blok" | [19 empty] | VV | 2 | 1 | True | 0 | ROZPOCET
| VV |  | "m.č.001" 8,25 |  | 8.25 | [17 empty] | VV | 2 | 2 | True | 0 | ROZPOCET
| VV |  | "m.č.002" 7,50 |  | 7.5 | [17 empty] | VV | 2 | 2 | True | 0 | ROZPOCET
| VV |  | "m.č.003" 13,35 |  | 13.35 | [17 empty] | VV | 2 | 2 | True | 0 | ROZPOCET
| VV |  | "m.č.004" 5,85 |  | 5.85 | [17 empty] | VV | 2 | 2 | True | 0 | ROZPOCET
| VV |  | "m.č.005" 8,25 |  | 8.25 | [17 empty] | VV | 2 | 2 | True | 0 | ROZPOCET
| VV |  | "m.č.006" 5,91 |  | 5.91 | [17 empty] | VV | 2 | 2 | True | 0 | ROZPOCET
| VV |  | "m.č.007" 5,23 |  | 5.23 | [17 empty] | VV | 2 | 2 | True | 0 | ROZPOCET
| VV |  | "m.č.008" 1,5*2,55 |  | 3.825 | [17 empty] | VV | 2 | 2 | True | 0 | ROZPOCET
| VV |  | "m.č.009" 22,15 |  | 22.15 | [17 empty] | VV | 2 | 2 | True | 0 | ROZPOCET
| VV |  | Medzisúčet |  | 80.315 | [17 empty] | VV | 2 | 3 | True | 0 | ROZPOCET
| VV |  | "1.NP-hosp.blok" | [19 empty] | VV | 2 | 1 | True | 0 | ROZPOCET
| VV |  | "m.č.130" 5,85 |  | 5.85 | [17 empty] | VV | 2 | 2 | True | 0 | ROZPOCET
| VV |  | "m.č.132" 8,25 |  | 8.25 | [17 empty] | VV | 2 | 2 | True | 0 | ROZPOCET
| VV |  | "m.č.133" 5,85 |  | 5.85 | [17 empty] | VV | 2 | 2 | True | 0 | ROZPOCET
| VV |  | "m.č.134" 13,20 |  | 13.2 | [17 empty] | VV | 2 | 2 | True | 0 | ROZPOCET
| VV |  | "m.č.135" 6,24 |  | 6.24 | [17 empty] | VV | 2 | 2 | True | 0 | ROZPOCET
| VV |  | "m.č.136" 8,16 |  | 8.16 | [17 empty] | VV | 2 | 2 | True | 0 | ROZPOCET
| VV |  | "m.č.137" 3,44 |  | 3.44 | [17 empty] | VV | 2 | 2 | True | 0 | ROZPOCET
| VV |  | "m.č.138" 1,88 |  | 1.88 | [17 empty] | VV | 2 | 2 | True | 0 | ROZPOCET
| VV |  | "m.č.139" 1,35 |  | 1.35 | [17 empty] | VV | 2 | 2 | True | 0 | ROZPOCET
| VV |  | "m.č.140" 6,70 |  | 6.7 | [17 empty] | VV | 2 | 2 | True | 0 | ROZPOCET
| VV |  | "m.č.141" 6,30 |  | 6.3 | [17 empty] | VV | 2 | 2 | True | 0 | ROZPOCET
| VV |  | Medzisúčet |  | 67.22 | [17 empty] | VV | 2 | 3 | True | 0 | ROZPOCET
| VV |  | "1.NP -MŠ" | [19 empty] | VV | 2 | 1 | True | 0 | ROZPOCET
| VV |  | "m.č.101" 4,30 |  | 4.3 | [17 empty] | VV | 2 | 2 | True | 0 | ROZPOCET
| VV |  | "m.č.102" 1,60 |  | 1.6 | [17 empty] | VV | 2 | 2 | True | 0 | ROZPOCET
| VV |  | "m.č.103" 5,60 |  | 5.6 | [17 empty] | VV | 2 | 2 | True | 0 | ROZPOCET
| VV |  | "m.č.104" 21,65 |  | 21.65 | [17 empty] | VV | 2 | 2 | True | 0 | ROZPOCET
| VV |  | "m.č.105" 22,82 |  | 22.82 | [17 empty] | VV | 2 | 2 | True | 0 | ROZPOCET
| VV |  | "m.č.106" 1,40 |  | 1.4 | [17 empty] | VV | 2 | 2 | True | 0 | ROZPOCET
| VV |  | "m.č.107" 7,20 |  | 7.2 | [17 empty] | VV | 2 | 2 | True | 0 | ROZPOCET
| VV |  | "m.č.108" 53,40 |  | 53.4 | [17 empty] | VV | 2 | 2 | True | 0 | ROZPOCET
| VV |  | "m.č.109" 45,42 |  | 45.42 | [17 empty] | VV | 2 | 2 | True | 0 | ROZPOCET
| VV |  | "m.č.110" 53,11 |  | 53.11 | [17 empty] | VV | 2 | 2 | True | 0 | ROZPOCET
| VV |  | "m.č.111" 44,85 |  | 44.85 | [17 empty] | VV | 2 | 2 | True | 0 | ROZPOCET
| VV |  | "m.č.112" 10,54 |  | 10.54 | [17 empty] | VV | 2 | 2 | True | 0 | ROZPOCET
| VV |  | "m.č.113" 8,38 |  | 8.38 | [17 empty] | VV | 2 | 2 | True | 0 | ROZPOCET
| VV |  | "m.č.114" 7,20 |  | 7.2 | [17 empty] | VV | 2 | 2 | True | 0 | ROZPOCET
| VV |  | "m.č.115" 23,40 |  | 23.4 | [17 empty] | VV | 2 | 2 | True | 0 | ROZPOCET
| VV |  | "m.č.116" 1,40 |  | 1.4 | [17 empty] | VV | 2 | 2 | True | 0 | ROZPOCET
| VV |  | "m.č.117" 21,65 |  | 21.65 | [17 empty] | VV | 2 | 2 | True | 0 | ROZPOCET
| VV |  | "m.č.118" 5,60 |  | 5.6 | [17 empty] | VV | 2 | 2 | True | 0 | ROZPOCET
| VV |  | "m.č.119" 1,60 |  | 1.6 | [17 empty] | VV | 2 | 2 | True | 0 | ROZPOCET
| VV |  | "m.č.120" 4,30 |  | 4.3 | [17 empty] | VV | 2 | 2 | True | 0 | ROZPOCET
| VV |  | Medzisúčet |  | 345.42 | [17 empty] | VV | 2 | 3 | True | 0 | ROZPOCET
| VV |  | Súčet |  | 492.955 | [17 empty] | VV | 2 | 4 | True | 1 | ROZPOCET
| D | 99 | Presun hmôt HSV |  |  |  |  | 0 | [5 empty] | 0 | 0 |  | 0 |  | 0 |  | 0 | 1 | D | 1 |  |  |  | ROZPOCET | [6 empty] | 0
5 | K | 999281111.S | Presun hmôt pre opravy a údržbu objektov vrátane vonkajších plášťov výšky do 25 m | t | 60.723 |  |  | 0 |  |  |  | znížená | 0 | 0 | 0 |  | 0 | 0 | 0 | 0 | 0 | 4 | K | 2 |  |  |  | ROZPOCET | 0 | 0 | 0 | 0 | 0 | 2 | 0 | 4 | -1954790889
| D | PSV | Práce a dodávky PSV |  |  |  |  | 0 | [5 empty] | 0 | 0 |  | 0 |  | 8.1951 |  | 0 | 2 | D | 0 |  |  |  | ROZPOCET | [6 empty] | 0
| D | 713 | Izolácie tepelné |  |  |  |  | 0 | [5 empty] | 0 | 0 |  | 0 |  | 0.18414 |  | 0 | 2 | D | 1 |  |  |  | ROZPOCET | [6 empty] | 0
6 | K | 713120010.S | Zakrývanie tepelnej izolácie podláh fóliou | m2 | 492.955 |  |  | 0 |  |  |  | znížená | 0 | 0 | 0 |  | 0 | 0 | 0 | 0 | 0 | 16 | K | 2 |  |  |  | ROZPOCET | 0 | 0 | 0 | 0 | 0 | 2 | 0 | 16 | 1767795567
| VV |  | "1.PP-hosp. blok" | [19 empty] | VV | 2 | 1 | True | 0 | ROZPOCET
| VV |  | "m.č.001" 8,25 |  | 8.25 | [17 empty] | VV | 2 | 2 | True | 0 | ROZPOCET
| VV |  | "m.č.002" 7,50 |  | 7.5 | [17 empty] | VV | 2 | 2 | True | 0 | ROZPOCET
| VV |  | "m.č.003" 13,35 |  | 13.35 | [17 empty] | VV | 2 | 2 | True | 0 | ROZPOCET
| VV |  | "m.č.004" 5,85 |  | 5.85 | [17 empty] | VV | 2 | 2 | True | 0 | ROZPOCET
| VV |  | "m.č.005" 8,25 |  | 8.25 | [17 empty] | VV | 2 | 2 | True | 0 | ROZPOCET
| VV |  | "m.č.006" 5,91 |  | 5.91 | [17 empty] | VV | 2 | 2 | True | 0 | ROZPOCET
| VV |  | "m.č.007" 5,23 |  | 5.23 | [17 empty] | VV | 2 | 2 | True | 0 | ROZPOCET
| VV |  | "m.č.008" 1,5*2,55 |  | 3.825 | [17 empty] | VV | 2 | 2 | True | 0 | ROZPOCET
| VV |  | "m.č.009" 22,15 |  | 22.15 | [17 empty] | VV | 2 | 2 | True | 0 | ROZPOCET
| VV |  | Medzisúčet |  | 80.315 | [17 empty] | VV | 2 | 3 | True | 0 | ROZPOCET
| VV |  | "1.NP-hosp.blok" | [19 empty] | VV | 2 | 1 | True | 0 | ROZPOCET
| VV |  | "m.č.130" 5,85 |  | 5.85 | [17 empty] | VV | 2 | 2 | True | 0 | ROZPOCET
| VV |  | "m.č.132" 8,25 |  | 8.25 | [17 empty] | VV | 2 | 2 | True | 0 | ROZPOCET
| VV |  | "m.č.133" 5,85 |  | 5.85 | [17 empty] | VV | 2 | 2 | True | 0 | ROZPOCET
| VV |  | "m.č.134" 13,20 |  | 13.2 | [17 empty] | VV | 2 | 2 | True | 0 | ROZPOCET
| VV |  | "m.č.135" 6,24 |  | 6.24 | [17 empty] | VV | 2 | 2 | True | 0 | ROZPOCET
| VV |  | "m.č.136" 8,16 |  | 8.16 | [17 empty] | VV | 2 | 2 | True | 0 | ROZPOCET
| VV |  | "m.č.137" 3,44 |  | 3.44 | [17 empty] | VV | 2 | 2 | True | 0 | ROZPOCET
| VV |  | "m.č.138" 1,88 |  | 1.88 | [17 empty] | VV | 2 | 2 | True | 0 | ROZPOCET
| VV |  | "m.č.139" 1,35 |  | 1.35 | [17 empty] | VV | 2 | 2 | True | 0 | ROZPOCET
| VV |  | "m.č.140" 6,70 |  | 6.7 | [17 empty] | VV | 2 | 2 | True | 0 | ROZPOCET
| VV |  | "m.č.141" 6,30 |  | 6.3 | [17 empty] | VV | 2 | 2 | True | 0 | ROZPOCET
| VV |  | Medzisúčet |  | 67.22 | [17 empty] | VV | 2 | 3 | True | 0 | ROZPOCET
| VV |  | "1.NP -MŠ" | [19 empty] | VV | 2 | 1 | True | 0 | ROZPOCET
| VV |  | "m.č.101" 4,30 |  | 4.3 | [17 empty] | VV | 2 | 2 | True | 0 | ROZPOCET
| VV |  | "m.č.102" 1,60 |  | 1.6 | [17 empty] | VV | 2 | 2 | True | 0 | ROZPOCET
| VV |  | "m.č.103" 5,60 |  | 5.6 | [17 empty] | VV | 2 | 2 | True | 0 | ROZPOCET
| VV |  | "m.č.104" 21,65 |  | 21.65 | [17 empty] | VV | 2 | 2 | True | 0 | ROZPOCET
| VV |  | "m.č.105" 22,82 |  | 22.82 | [17 empty] | VV | 2 | 2 | True | 0 | ROZPOCET
| VV |  | "m.č.106" 1,40 |  | 1.4 | [17 empty] | VV | 2 | 2 | True | 0 | ROZPOCET
| VV |  | "m.č.107" 7,20 |  | 7.2 | [17 empty] | VV | 2 | 2 | True | 0 | ROZPOCET
| VV |  | "m.č.108" 53,40 |  | 53.4 | [17 empty] | VV | 2 | 2 | True | 0 | ROZPOCET
| VV |  | "m.č.109" 45,42 |  | 45.42 | [17 empty] | VV | 2 | 2 | True | 0 | ROZPOCET
| VV |  | "m.č.110" 53,11 |  | 53.11 | [17 empty] | VV | 2 | 2 | True | 0 | ROZPOCET
| VV |  | "m.č.111" 44,85 |  | 44.85 | [17 empty] | VV | 2 | 2 | True | 0 | ROZPOCET
| VV |  | "m.č.112" 10,54 |  | 10.54 | [17 empty] | VV | 2 | 2 | True | 0 | ROZPOCET
| VV |  | "m.č.113" 8,38 |  | 8.38 | [17 empty] | VV | 2 | 2 | True | 0 | ROZPOCET
| VV |  | "m.č.114" 7,20 |  | 7.2 | [17 empty] | VV | 2 | 2 | True | 0 | ROZPOCET
| VV |  | "m.č.115" 23,40 |  | 23.4 | [17 empty] | VV | 2 | 2 | True | 0 | ROZPOCET
| VV |  | "m.č.116" 1,40 |  | 1.4 | [17 empty] | VV | 2 | 2 | True | 0 | ROZPOCET
| VV |  | "m.č.117" 21,65 |  | 21.65 | [17 empty] | VV | 2 | 2 | True | 0 | ROZPOCET
| VV |  | "m.č.118" 5,60 |  | 5.6 | [17 empty] | VV | 2 | 2 | True | 0 | ROZPOCET
| VV |  | "m.č.119" 1,60 |  | 1.6 | [17 empty] | VV | 2 | 2 | True | 0 | ROZPOCET
| VV |  | "m.č.120" 4,30 |  | 4.3 | [17 empty] | VV | 2 | 2 | True | 0 | ROZPOCET
| VV |  | Medzisúčet |  | 345.42 | [17 empty] | VV | 2 | 3 | True | 0 | ROZPOCET
| VV |  | Súčet |  | 492.955 | [17 empty] | VV | 2 | 4 | True | 1 | ROZPOCET
7 | M | 283230003000.S | Fólia separačná rastrovaná LDPE, hr. 0,2 mm, š. 1,2 m, pre podlahové vykurovanie | m2 | 566.898 |  |  | 0 |  |  |  | znížená | 0 | 0 | 0 |  | 0 | 0.0001 | 0.05669 | 0 | 0 | 32 | M | 2 |  |  |  | ROZPOCET | 0 | 0 | 0 | 0 | 0 | 2 | 0 | 16 | 1097666892
| VV |  | "1.PP-hosp. blok" | [19 empty] | VV | 2 | 1 | True | 0 | ROZPOCET
| VV |  | "m.č.001" 8,25 |  | 8.25 | [17 empty] | VV | 2 | 2 | True | 0 | ROZPOCET
| VV |  | "m.č.002" 7,50 |  | 7.5 | [17 empty] | VV | 2 | 2 | True | 0 | ROZPOCET
| VV |  | "m.č.003" 13,35 |  | 13.35 | [17 empty] | VV | 2 | 2 | True | 0 | ROZPOCET
| VV |  | "m.č.004" 5,85 |  | 5.85 | [17 empty] | VV | 2 | 2 | True | 0 | ROZPOCET
| VV |  | "m.č.005" 8,25 |  | 8.25 | [17 empty] | VV | 2 | 2 | True | 0 | ROZPOCET
| VV |  | "m.č.006" 5,91 |  | 5.91 | [17 empty] | VV | 2 | 2 | True | 0 | ROZPOCET
| VV |  | "m.č.007" 5,23 |  | 5.23 | [17 empty] | VV | 2 | 2 | True | 0 | ROZPOCET
| VV |  | "m.č.008" 1,5*2,55 |  | 3.825 | [17 empty] | VV | 2 | 2 | True | 0 | ROZPOCET
| VV |  | "m.č.009" 22,15 |  | 22.15 | [17 empty] | VV | 2 | 2 | True | 0 | ROZPOCET
| VV |  | Medzisúčet |  | 80.315 | [17 empty] | VV | 2 | 3 | True | 0 | ROZPOCET
| VV |  | "1.NP-hosp.blok" | [19 empty] | VV | 2 | 1 | True | 0 | ROZPOCET
| VV |  | "m.č.130" 5,85 |  | 5.85 | [17 empty] | VV | 2 | 2 | True | 0 | ROZPOCET
| VV |  | "m.č.132" 8,25 |  | 8.25 | [17 empty] | VV | 2 | 2 | True | 0 | ROZPOCET
| VV |  | "m.č.133" 5,85 |  | 5.85 | [17 empty] | VV | 2 | 2 | True | 0 | ROZPOCET
| VV |  | "m.č.134" 13,20 |  | 13.2 | [17 empty] | VV | 2 | 2 | True | 0 | ROZPOCET
| VV |  | "m.č.135" 6,24 |  | 6.24 | [17 empty] | VV | 2 | 2 | True | 0 | ROZPOCET
| VV |  | "m.č.136" 8,16 |  | 8.16 | [17 empty] | VV | 2 | 2 | True | 0 | ROZPOCET
| VV |  | "m.č.137" 3,44 |  | 3.44 | [17 empty] | VV | 2 | 2 | True | 0 | ROZPOCET
| VV |  | "m.č.138" 1,88 |  | 1.88 | [17 empty] | VV | 2 | 2 | True | 0 | ROZPOCET
| VV |  | "m.č.139" 1,35 |  | 1.35 | [17 empty] | VV | 2 | 2 | True | 0 | ROZPOCET
| VV |  | "m.č.140" 6,70 |  | 6.7 | [17 empty] | VV | 2 | 2 | True | 0 | ROZPOCET
| VV |  | "m.č.141" 6,30 |  | 6.3 | [17 empty] | VV | 2 | 2 | True | 0 | ROZPOCET
| VV |  | Medzisúčet |  | 67.22 | [17 empty] | VV | 2 | 3 | True | 0 | ROZPOCET
| VV |  | "1.NP -MŠ" | [19 empty] | VV | 2 | 1 | True | 0 | ROZPOCET
| VV |  | "m.č.101" 4,30 |  | 4.3 | [17 empty] | VV | 2 | 2 | True | 0 | ROZPOCET
| VV |  | "m.č.102" 1,60 |  | 1.6 | [17 empty] | VV | 2 | 2 | True | 0 | ROZPOCET
| VV |  | "m.č.103" 5,60 |  | 5.6 | [17 empty] | VV | 2 | 2 | True | 0 | ROZPOCET
| VV |  | "m.č.104" 21,65 |  | 21.65 | [17 empty] | VV | 2 | 2 | True | 0 | ROZPOCET
| VV |  | "m.č.105" 22,82 |  | 22.82 | [17 empty] | VV | 2 | 2 | True | 0 | ROZPOCET
| VV |  | "m.č.106" 1,40 |  | 1.4 | [17 empty] | VV | 2 | 2 | True | 0 | ROZPOCET
| VV |  | "m.č.107" 7,20 |  | 7.2 | [17 empty] | VV | 2 | 2 | True | 0 | ROZPOCET
| VV |  | "m.č.108" 53,40 |  | 53.4 | [17 empty] | VV | 2 | 2 | True | 0 | ROZPOCET
| VV |  | "m.č.109" 45,42 |  | 45.42 | [17 empty] | VV | 2 | 2 | True | 0 | ROZPOCET
| VV |  | "m.č.110" 53,11 |  | 53.11 | [17 empty] | VV | 2 | 2 | True | 0 | ROZPOCET
| VV |  | "m.č.111" 44,85 |  | 44.85 | [17 empty] | VV | 2 | 2 | True | 0 | ROZPOCET
| VV |  | "m.č.112" 10,54 |  | 10.54 | [17 empty] | VV | 2 | 2 | True | 0 | ROZPOCET
| VV |  | "m.č.113" 8,38 |  | 8.38 | [17 empty] | VV | 2 | 2 | True | 0 | ROZPOCET
| VV |  | "m.č.114" 7,20 |  | 7.2 | [17 empty] | VV | 2 | 2 | True | 0 | ROZPOCET
| VV |  | "m.č.115" 23,40 |  | 23.4 | [17 empty] | VV | 2 | 2 | True | 0 | ROZPOCET
| VV |  | "m.č.116" 1,40 |  | 1.4 | [17 empty] | VV | 2 | 2 | True | 0 | ROZPOCET
| VV |  | "m.č.117" 21,65 |  | 21.65 | [17 empty] | VV | 2 | 2 | True | 0 | ROZPOCET
| VV |  | "m.č.118" 5,60 |  | 5.6 | [17 empty] | VV | 2 | 2 | True | 0 | ROZPOCET
| VV |  | "m.č.119" 1,60 |  | 1.6 | [17 empty] | VV | 2 | 2 | True | 0 | ROZPOCET
| VV |  | "m.č.120" 4,30 |  | 4.3 | [17 empty] | VV | 2 | 2 | True | 0 | ROZPOCET
| VV |  | Medzisúčet |  | 345.42 | [17 empty] | VV | 2 | 3 | True | 0 | ROZPOCET
| VV |  | Súčet |  | 492.955 | [17 empty] | VV | 2 | 4 | True | 1 | ROZPOCET
| VV |  | 492,955*1,15 'Prepočítané koeficientom množstva |  | 566.898 | [17 empty] | VV | 2 | 2 | False | 1 | ROZPOCET
8 | K | 713122111.S | Montáž tepelnej izolácie podláh polystyrénom, kladeným voľne v jednej vrstve | m2 | 67.22 |  |  | 0 |  |  |  | znížená | 0 | 0 | 0 |  | 0 | 0 | 0 | 0 | 0 | 16 | K | 2 |  |  |  | ROZPOCET | 0 | 0 | 0 | 0 | 0 | 2 | 0 | 16 | 1269948619
| VV |  | "1.NP-hosp.blok" | [19 empty] | VV | 2 | 1 | True | 0 | ROZPOCET
| VV |  | "m.č.130" 5,85 |  | 5.85 | [17 empty] | VV | 2 | 2 | True | 0 | ROZPOCET
| VV |  | "m.č.132" 8,25 |  | 8.25 | [17 empty] | VV | 2 | 2 | True | 0 | ROZPOCET
| VV |  | "m.č.133" 5,85 |  | 5.85 | [17 empty] | VV | 2 | 2 | True | 0 | ROZPOCET
| VV |  | "m.č.134" 13,20 |  | 13.2 | [17 empty] | VV | 2 | 2 | True | 0 | ROZPOCET
| VV |  | "m.č.135" 6,24 |  | 6.24 | [17 empty] | VV | 2 | 2 | True | 0 | ROZPOCET
| VV |  | "m.č.136" 8,16 |  | 8.16 | [17 empty] | VV | 2 | 2 | True | 0 | ROZPOCET
| VV |  | "m.č.137" 3,44 |  | 3.44 | [17 empty] | VV | 2 | 2 | True | 0 | ROZPOCET
| VV |  | "m.č.138" 1,88 |  | 1.88 | [17 empty] | VV | 2 | 2 | True | 0 | ROZPOCET
| VV |  | "m.č.139" 1,35 |  | 1.35 | [17 empty] | VV | 2 | 2 | True | 0 | ROZPOCET
| VV |  | "m.č.140" 6,70 |  | 6.7 | [17 empty] | VV | 2 | 2 | True | 0 | ROZPOCET
| VV |  | "m.č.141" 6,30 |  | 6.3 | [17 empty] | VV | 2 | 2 | True | 0 | ROZPOCET
| VV |  | Medzisúčet |  | 67.22 | [17 empty] | VV | 2 | 3 | True | 1 | ROZPOCET
9 | M | 2837600003001 | Doska EPS Neofloor 100 hr. 10 mm, sivý penový polystyrén pre zateplenie podláh, ISOVER alebo ekvivalent | m2 | 67.22 |  |  | 0 |  |  |  | znížená | 0 | 0 | 0 |  | 0 | 0.0004 | 0.026888 | 0 | 0 | 32 | M | 2 |  |  |  | ROZPOCET | 0 | 0 | 0 | 0 | 0 | 2 | 0 | 16 | 1910985690
| VV |  | "1.NP-hosp.blok" | [19 empty] | VV | 2 | 1 | True | 0 | ROZPOCET
| VV |  | "m.č.130" 5,85 |  | 5.85 | [17 empty] | VV | 2 | 2 | True | 0 | ROZPOCET
| VV |  | "m.č.132" 8,25 |  | 8.25 | [17 empty] | VV | 2 | 2 | True | 0 | ROZPOCET
| VV |  | "m.č.133" 5,85 |  | 5.85 | [17 empty] | VV | 2 | 2 | True | 0 | ROZPOCET
| VV |  | "m.č.134" 13,20 |  | 13.2 | [17 empty] | VV | 2 | 2 | True | 0 | ROZPOCET
| VV |  | "m.č.135" 6,24 |  | 6.24 | [17 empty] | VV | 2 | 2 | True | 0 | ROZPOCET
| VV |  | "m.č.136" 8,16 |  | 8.16 | [17 empty] | VV | 2 | 2 | True | 0 | ROZPOCET
| VV |  | "m.č.137" 3,44 |  | 3.44 | [17 empty] | VV | 2 | 2 | True | 0 | ROZPOCET
| VV |  | "m.č.138" 1,88 |  | 1.88 | [17 empty] | VV | 2 | 2 | True | 0 | ROZPOCET
| VV |  | "m.č.139" 1,35 |  | 1.35 | [17 empty] | VV | 2 | 2 | True | 0 | ROZPOCET
| VV |  | "m.č.140" 6,70 |  | 6.7 | [17 empty] | VV | 2 | 2 | True | 0 | ROZPOCET
| VV |  | "m.č.141" 6,30 |  | 6.3 | [17 empty] | VV | 2 | 2 | True | 0 | ROZPOCET
| VV |  | Medzisúčet |  | 67.22 | [17 empty] | VV | 2 | 3 | True | 1 | ROZPOCET
10 | K | 7131221110.S | Montáž tepelnej izolácie podláh polystyrénom, kladeným voľne v jednej vrstve | m2 | 492.955 |  |  | 0 |  |  |  | znížená | 0 | 0 | 0 |  | 0 | 0 | 0 | 0 | 0 | 16 | K | 2 |  |  |  | ROZPOCET | 0 | 0 | 0 | 0 | 0 | 2 | 0 | 16 | -1691887029
| VV |  | "1.PP-hosp. blok" | [19 empty] | VV | 2 | 1 | True | 0 | ROZPOCET
| VV |  | "m.č.001" 8,25 |  | 8.25 | [17 empty] | VV | 2 | 2 | True | 0 | ROZPOCET
| VV |  | "m.č.002" 7,50 |  | 7.5 | [17 empty] | VV | 2 | 2 | True | 0 | ROZPOCET
| VV |  | "m.č.003" 13,35 |  | 13.35 | [17 empty] | VV | 2 | 2 | True | 0 | ROZPOCET
| VV |  | "m.č.004" 5,85 |  | 5.85 | [17 empty] | VV | 2 | 2 | True | 0 | ROZPOCET
| VV |  | "m.č.005" 8,25 |  | 8.25 | [17 empty] | VV | 2 | 2 | True | 0 | ROZPOCET
| VV |  | "m.č.006" 5,91 |  | 5.91 | [17 empty] | VV | 2 | 2 | True | 0 | ROZPOCET
| VV |  | "m.č.007" 5,23 |  | 5.23 | [17 empty] | VV | 2 | 2 | True | 0 | ROZPOCET
| VV |  | "m.č.008" 1,5*2,55 |  | 3.825 | [17 empty] | VV | 2 | 2 | True | 0 | ROZPOCET
| VV |  | "m.č.009" 22,15 |  | 22.15 | [17 empty] | VV | 2 | 2 | True | 0 | ROZPOCET
| VV |  | Medzisúčet |  | 80.315 | [17 empty] | VV | 2 | 3 | True | 0 | ROZPOCET
| VV |  | "1.NP-hosp.blok" | [19 empty] | VV | 2 | 1 | True | 0 | ROZPOCET
| VV |  | "m.č.130" 5,85 |  | 5.85 | [17 empty] | VV | 2 | 2 | True | 0 | ROZPOCET
| VV |  | "m.č.132" 8,25 |  | 8.25 | [17 empty] | VV | 2 | 2 | True | 0 | ROZPOCET
| VV |  | "m.č.133" 5,85 |  | 5.85 | [17 empty] | VV | 2 | 2 | True | 0 | ROZPOCET
| VV |  | "m.č.134" 13,20 |  | 13.2 | [17 empty] | VV | 2 | 2 | True | 0 | ROZPOCET
| VV |  | "m.č.135" 6,24 |  | 6.24 | [17 empty] | VV | 2 | 2 | True | 0 | ROZPOCET
| VV |  | "m.č.136" 8,16 |  | 8.16 | [17 empty] | VV | 2 | 2 | True | 0 | ROZPOCET
| VV |  | "m.č.137" 3,44 |  | 3.44 | [17 empty] | VV | 2 | 2 | True | 0 | ROZPOCET
| VV |  | "m.č.138" 1,88 |  | 1.88 | [17 empty] | VV | 2 | 2 | True | 0 | ROZPOCET
| VV |  | "m.č.139" 1,35 |  | 1.35 | [17 empty] | VV | 2 | 2 | True | 0 | ROZPOCET
| VV |  | "m.č.140" 6,70 |  | 6.7 | [17 empty] | VV | 2 | 2 | True | 0 | ROZPOCET
| VV |  | "m.č.141" 6,30 |  | 6.3 | [17 empty] | VV | 2 | 2 | True | 0 | ROZPOCET
| VV |  | Medzisúčet |  | 67.22 | [17 empty] | VV | 2 | 3 | True | 0 | ROZPOCET
| VV |  | "1.NP -MŠ" | [19 empty] | VV | 2 | 1 | True | 0 | ROZPOCET
| VV |  | "m.č.101" 4,30 |  | 4.3 | [17 empty] | VV | 2 | 2 | True | 0 | ROZPOCET
| VV |  | "m.č.102" 1,60 |  | 1.6 | [17 empty] | VV | 2 | 2 | True | 0 | ROZPOCET
| VV |  | "m.č.103" 5,60 |  | 5.6 | [17 empty] | VV | 2 | 2 | True | 0 | ROZPOCET
| VV |  | "m.č.104" 21,65 |  | 21.65 | [17 empty] | VV | 2 | 2 | True | 0 | ROZPOCET
| VV |  | "m.č.105" 22,82 |  | 22.82 | [17 empty] | VV | 2 | 2 | True | 0 | ROZPOCET
| VV |  | "m.č.106" 1,40 |  | 1.4 | [17 empty] | VV | 2 | 2 | True | 0 | ROZPOCET
| VV |  | "m.č.107" 7,20 |  | 7.2 | [17 empty] | VV | 2 | 2 | True | 0 | ROZPOCET
| VV |  | "m.č.108" 53,40 |  | 53.4 | [17 empty] | VV | 2 | 2 | True | 0 | ROZPOCET
| VV |  | "m.č.109" 45,42 |  | 45.42 | [17 empty] | VV | 2 | 2 | True | 0 | ROZPOCET
| VV |  | "m.č.110" 53,11 |  | 53.11 | [17 empty] | VV | 2 | 2 | True | 0 | ROZPOCET
| VV |  | "m.č.111" 44,85 |  | 44.85 | [17 empty] | VV | 2 | 2 | True | 0 | ROZPOCET
| VV |  | "m.č.112" 10,54 |  | 10.54 | [17 empty] | VV | 2 | 2 | True | 0 | ROZPOCET
| VV |  | "m.č.113" 8,38 |  | 8.38 | [17 empty] | VV | 2 | 2 | True | 0 | ROZPOCET
| VV |  | "m.č.114" 7,20 |  | 7.2 | [17 empty] | VV | 2 | 2 | True | 0 | ROZPOCET
| VV |  | "m.č.115" 23,40 |  | 23.4 | [17 empty] | VV | 2 | 2 | True | 0 | ROZPOCET
| VV |  | "m.č.116" 1,40 |  | 1.4 | [17 empty] | VV | 2 | 2 | True | 0 | ROZPOCET
| VV |  | "m.č.117" 21,65 |  | 21.65 | [17 empty] | VV | 2 | 2 | True | 0 | ROZPOCET
| VV |  | "m.č.118" 5,60 |  | 5.6 | [17 empty] | VV | 2 | 2 | True | 0 | ROZPOCET
| VV |  | "m.č.119" 1,60 |  | 1.6 | [17 empty] | VV | 2 | 2 | True | 0 | ROZPOCET
| VV |  | "m.č.120" 4,30 |  | 4.3 | [17 empty] | VV | 2 | 2 | True | 0 | ROZPOCET
| VV |  | Medzisúčet |  | 345.42 | [17 empty] | VV | 2 | 3 | True | 0 | ROZPOCET
| VV |  | Súčet |  | 492.955 | [17 empty] | VV | 2 | 4 | True | 1 | ROZPOCET
11 | M | 283330002400.S | Systémová izolačná doska hr. 15 mm s ochrannou hydroizolačnou fóliou, 1000x500 mm, k tepelnej izolácii podlahového vykurovania | m2 | 502.814 |  |  | 0 |  |  |  | znížená | 0 | 0 | 0 |  | 0 | 0.0002 | 0.10056 | 0 | 0 | 32 | M | 2 |  |  |  | ROZPOCET | 0 | 0 | 0 | 0 | 0 | 2 | 0 | 16 | 643113747
| VV |  | "1.PP-hosp. blok" | [19 empty] | VV | 2 | 1 | True | 0 | ROZPOCET
| VV |  | "m.č.001" 8,25 |  | 8.25 | [17 empty] | VV | 2 | 2 | True | 0 | ROZPOCET
| VV |  | "m.č.002" 7,50 |  | 7.5 | [17 empty] | VV | 2 | 2 | True | 0 | ROZPOCET
| VV |  | "m.č.003" 13,35 |  | 13.35 | [17 empty] | VV | 2 | 2 | True | 0 | ROZPOCET
| VV |  | "m.č.004" 5,85 |  | 5.85 | [17 empty] | VV | 2 | 2 | True | 0 | ROZPOCET
| VV |  | "m.č.005" 8,25 |  | 8.25 | [17 empty] | VV | 2 | 2 | True | 0 | ROZPOCET
| VV |  | "m.č.006" 5,91 |  | 5.91 | [17 empty] | VV | 2 | 2 | True | 0 | ROZPOCET
| VV |  | "m.č.007" 5,23 |  | 5.23 | [17 empty] | VV | 2 | 2 | True | 0 | ROZPOCET
| VV |  | "m.č.008" 1,5*2,55 |  | 3.825 | [17 empty] | VV | 2 | 2 | True | 0 | ROZPOCET
| VV |  | "m.č.009" 22,15 |  | 22.15 | [17 empty] | VV | 2 | 2 | True | 0 | ROZPOCET
| VV |  | Medzisúčet |  | 80.315 | [17 empty] | VV | 2 | 3 | True | 0 | ROZPOCET
| VV |  | "1.NP-hosp.blok" | [19 empty] | VV | 2 | 1 | True | 0 | ROZPOCET
| VV |  | "m.č.130" 5,85 |  | 5.85 | [17 empty] | VV | 2 | 2 | True | 0 | ROZPOCET
| VV |  | "m.č.132" 8,25 |  | 8.25 | [17 empty] | VV | 2 | 2 | True | 0 | ROZPOCET
| VV |  | "m.č.133" 5,85 |  | 5.85 | [17 empty] | VV | 2 | 2 | True | 0 | ROZPOCET
| VV |  | "m.č.134" 13,20 |  | 13.2 | [17 empty] | VV | 2 | 2 | True | 0 | ROZPOCET
| VV |  | "m.č.135" 6,24 |  | 6.24 | [17 empty] | VV | 2 | 2 | True | 0 | ROZPOCET
| VV |  | "m.č.136" 8,16 |  | 8.16 | [17 empty] | VV | 2 | 2 | True | 0 | ROZPOCET
| VV |  | "m.č.137" 3,44 |  | 3.44 | [17 empty] | VV | 2 | 2 | True | 0 | ROZPOCET
| VV |  | "m.č.138" 1,88 |  | 1.88 | [17 empty] | VV | 2 | 2 | True | 0 | ROZPOCET
| VV |  | "m.č.139" 1,35 |  | 1.35 | [17 empty] | VV | 2 | 2 | True | 0 | ROZPOCET
| VV |  | "m.č.140" 6,70 |  | 6.7 | [17 empty] | VV | 2 | 2 | True | 0 | ROZPOCET
| VV |  | "m.č.141" 6,30 |  | 6.3 | [17 empty] | VV | 2 | 2 | True | 0 | ROZPOCET
| VV |  | Medzisúčet |  | 67.22 | [17 empty] | VV | 2 | 3 | True | 0 | ROZPOCET
| VV |  | "1.NP -MŠ" | [19 empty] | VV | 2 | 1 | True | 0 | ROZPOCET
| VV |  | "m.č.101" 4,30 |  | 4.3 | [17 empty] | VV | 2 | 2 | True | 0 | ROZPOCET
| VV |  | "m.č.102" 1,60 |  | 1.6 | [17 empty] | VV | 2 | 2 | True | 0 | ROZPOCET
| VV |  | "m.č.103" 5,60 |  | 5.6 | [17 empty] | VV | 2 | 2 | True | 0 | ROZPOCET
| VV |  | "m.č.104" 21,65 |  | 21.65 | [17 empty] | VV | 2 | 2 | True | 0 | ROZPOCET
| VV |  | "m.č.105" 22,82 |  | 22.82 | [17 empty] | VV | 2 | 2 | True | 0 | ROZPOCET
| VV |  | "m.č.106" 1,40 |  | 1.4 | [17 empty] | VV | 2 | 2 | True | 0 | ROZPOCET
| VV |  | "m.č.107" 7,20 |  | 7.2 | [17 empty] | VV | 2 | 2 | True | 0 | ROZPOCET
| VV |  | "m.č.108" 53,40 |  | 53.4 | [17 empty] | VV | 2 | 2 | True | 0 | ROZPOCET
| VV |  | "m.č.109" 45,42 |  | 45.42 | [17 empty] | VV | 2 | 2 | True | 0 | ROZPOCET
| VV |  | "m.č.110" 53,11 |  | 53.11 | [17 empty] | VV | 2 | 2 | True | 0 | ROZPOCET
| VV |  | "m.č.111" 44,85 |  | 44.85 | [17 empty] | VV | 2 | 2 | True | 0 | ROZPOCET
| VV |  | "m.č.112" 10,54 |  | 10.54 | [17 empty] | VV | 2 | 2 | True | 0 | ROZPOCET
| VV |  | "m.č.113" 8,38 |  | 8.38 | [17 empty] | VV | 2 | 2 | True | 0 | ROZPOCET
| VV |  | "m.č.114" 7,20 |  | 7.2 | [17 empty] | VV | 2 | 2 | True | 0 | ROZPOCET
| VV |  | "m.č.115" 23,40 |  | 23.4 | [17 empty] | VV | 2 | 2 | True | 0 | ROZPOCET
| VV |  | "m.č.116" 1,40 |  | 1.4 | [17 empty] | VV | 2 | 2 | True | 0 | ROZPOCET
| VV |  | "m.č.117" 21,65 |  | 21.65 | [17 empty] | VV | 2 | 2 | True | 0 | ROZPOCET
| VV |  | "m.č.118" 5,60 |  | 5.6 | [17 empty] | VV | 2 | 2 | True | 0 | ROZPOCET
| VV |  | "m.č.119" 1,60 |  | 1.6 | [17 empty] | VV | 2 | 2 | True | 0 | ROZPOCET
| VV |  | "m.č.120" 4,30 |  | 4.3 | [17 empty] | VV | 2 | 2 | True | 0 | ROZPOCET
| VV |  | Medzisúčet |  | 345.42 | [17 empty] | VV | 2 | 3 | True | 0 | ROZPOCET
| VV |  | Súčet |  | 492.955 | [17 empty] | VV | 2 | 4 | True | 1 | ROZPOCET
| VV |  | 492,955*1,02 'Prepočítané koeficientom množstva |  | 502.814 | [17 empty] | VV | 2 | 2 | False | 1 | ROZPOCET
12 | K | 713126400.S | Montáž tepelnej izolácie podláh PUR penou do hr. 100 mm | m2 | 425.735 |  |  | 0 |  |  |  | znížená | 0 | 0 | 0 |  | 0 | 0 | 0 | 0 | 0 | 16 | K | 2 |  |  |  | ROZPOCET | 0 | 0 | 0 | 0 | 0 | 2 | 0 | 16 | -1005403368
| VV |  | "1.PP-hosp. blok" | [19 empty] | VV | 2 | 1 | True | 0 | ROZPOCET
| VV |  | "m.č.001" 8,25 |  | 8.25 | [17 empty] | VV | 2 | 2 | True | 0 | ROZPOCET
| VV |  | "m.č.002" 7,50 |  | 7.5 | [17 empty] | VV | 2 | 2 | True | 0 | ROZPOCET
| VV |  | "m.č.003" 13,35 |  | 13.35 | [17 empty] | VV | 2 | 2 | True | 0 | ROZPOCET
| VV |  | "m.č.004" 5,85 |  | 5.85 | [17 empty] | VV | 2 | 2 | True | 0 | ROZPOCET
| VV |  | "m.č.005" 8,25 |  | 8.25 | [17 empty] | VV | 2 | 2 | True | 0 | ROZPOCET
| VV |  | "m.č.006" 5,91 |  | 5.91 | [17 empty] | VV | 2 | 2 | True | 0 | ROZPOCET
| VV |  | "m.č.007" 5,23 |  | 5.23 | [17 empty] | VV | 2 | 2 | True | 0 | ROZPOCET
| VV |  | "m.č.008" 1,5*2,55 |  | 3.825 | [17 empty] | VV | 2 | 2 | True | 0 | ROZPOCET
| VV |  | "m.č.009" 22,15 |  | 22.15 | [17 empty] | VV | 2 | 2 | True | 0 | ROZPOCET
| VV |  | Medzisúčet |  | 80.315 | [17 empty] | VV | 2 | 3 | True | 0 | ROZPOCET
| VV |  | "1.NP -MŠ" | [19 empty] | VV | 2 | 1 | True | 0 | ROZPOCET
| VV |  | "m.č.101" 4,30 |  | 4.3 | [17 empty] | VV | 2 | 2 | True | 0 | ROZPOCET
| VV |  | "m.č.102" 1,60 |  | 1.6 | [17 empty] | VV | 2 | 2 | True | 0 | ROZPOCET
| VV |  | "m.č.103" 5,60 |  | 5.6 | [17 empty] | VV | 2 | 2 | True | 0 | ROZPOCET
| VV |  | "m.č.104" 21,65 |  | 21.65 | [17 empty] | VV | 2 | 2 | True | 0 | ROZPOCET
| VV |  | "m.č.105" 22,82 |  | 22.82 | [17 empty] | VV | 2 | 2 | True | 0 | ROZPOCET
| VV |  | "m.č.106" 1,40 |  | 1.4 | [17 empty] | VV | 2 | 2 | True | 0 | ROZPOCET
| VV |  | "m.č.107" 7,20 |  | 7.2 | [17 empty] | VV | 2 | 2 | True | 0 | ROZPOCET
| VV |  | "m.č.108" 53,40 |  | 53.4 | [17 empty] | VV | 2 | 2 | True | 0 | ROZPOCET
| VV |  | "m.č.109" 45,42 |  | 45.42 | [17 empty] | VV | 2 | 2 | True | 0 | ROZPOCET
| VV |  | "m.č.110" 53,11 |  | 53.11 | [17 empty] | VV | 2 | 2 | True | 0 | ROZPOCET
| VV |  | "m.č.111" 44,85 |  | 44.85 | [17 empty] | VV | 2 | 2 | True | 0 | ROZPOCET
| VV |  | "m.č.112" 10,54 |  | 10.54 | [17 empty] | VV | 2 | 2 | True | 0 | ROZPOCET
| VV |  | "m.č.113" 8,38 |  | 8.38 | [17 empty] | VV | 2 | 2 | True | 0 | ROZPOCET
| VV |  | "m.č.114" 7,20 |  | 7.2 | [17 empty] | VV | 2 | 2 | True | 0 | ROZPOCET
| VV |  | "m.č.115" 23,40 |  | 23.4 | [17 empty] | VV | 2 | 2 | True | 0 | ROZPOCET
| VV |  | "m.č.116" 1,40 |  | 1.4 | [17 empty] | VV | 2 | 2 | True | 0 | ROZPOCET
| VV |  | "m.č.117" 21,65 |  | 21.65 | [17 empty] | VV | 2 | 2 | True | 0 | ROZPOCET
| VV |  | "m.č.118" 5,60 |  | 5.6 | [17 empty] | VV | 2 | 2 | True | 0 | ROZPOCET
| VV |  | "m.č.119" 1,60 |  | 1.6 | [17 empty] | VV | 2 | 2 | True | 0 | ROZPOCET
| VV |  | "m.č.120" 4,30 |  | 4.3 | [17 empty] | VV | 2 | 2 | True | 0 | ROZPOCET
| VV |  | Medzisúčet |  | 345.42 | [17 empty] | VV | 2 | 3 | True | 0 | ROZPOCET
| VV |  | Súčet |  | 425.735 | [17 empty] | VV | 2 | 4 | True | 1 | ROZPOCET
13 | M | ISOVER 01 | ISOVER - GÓR-STAL termPIR® AL doska z polyuretánovej peny, hrúbka 50mm alebo ekvivalent | m2 | 425.735 |  |  | 0 |  |  |  | znížená | 0 | 0 | 0 |  | 0 | 0 | 0 | 0 | 0 | 32 | M | 2 |  |  |  | ROZPOCET | 0 | 0 | 0 | 0 | 0 | 2 | 0 | 16 | 361093792
| VV |  | "1.PP-hosp. blok" | [19 empty] | VV | 2 | 1 | True | 0 | ROZPOCET
| VV |  | "m.č.001" 8,25 |  | 8.25 | [17 empty] | VV | 2 | 2 | True | 0 | ROZPOCET
| VV |  | "m.č.002" 7,50 |  | 7.5 | [17 empty] | VV | 2 | 2 | True | 0 | ROZPOCET
| VV |  | "m.č.003" 13,35 |  | 13.35 | [17 empty] | VV | 2 | 2 | True | 0 | ROZPOCET
| VV |  | "m.č.004" 5,85 |  | 5.85 | [17 empty] | VV | 2 | 2 | True | 0 | ROZPOCET
| VV |  | "m.č.005" 8,25 |  | 8.25 | [17 empty] | VV | 2 | 2 | True | 0 | ROZPOCET
| VV |  | "m.č.006" 5,91 |  | 5.91 | [17 empty] | VV | 2 | 2 | True | 0 | ROZPOCET
| VV |  | "m.č.007" 5,23 |  | 5.23 | [17 empty] | VV | 2 | 2 | True | 0 | ROZPOCET
| VV |  | "m.č.008" 1,5*2,55 |  | 3.825 | [17 empty] | VV | 2 | 2 | True | 0 | ROZPOCET
| VV |  | "m.č.009" 22,15 |  | 22.15 | [17 empty] | VV | 2 | 2 | True | 0 | ROZPOCET
| VV |  | Medzisúčet |  | 80.315 | [17 empty] | VV | 2 | 3 | True | 0 | ROZPOCET
| VV |  | "1.NP -MŠ" | [19 empty] | VV | 2 | 1 | True | 0 | ROZPOCET
| VV |  | "m.č.101" 4,30 |  | 4.3 | [17 empty] | VV | 2 | 2 | True | 0 | ROZPOCET
| VV |  | "m.č.102" 1,60 |  | 1.6 | [17 empty] | VV | 2 | 2 | True | 0 | ROZPOCET
| VV |  | "m.č.103" 5,60 |  | 5.6 | [17 empty] | VV | 2 | 2 | True | 0 | ROZPOCET
| VV |  | "m.č.104" 21,65 |  | 21.65 | [17 empty] | VV | 2 | 2 | True | 0 | ROZPOCET
| VV |  | "m.č.105" 22,82 |  | 22.82 | [17 empty] | VV | 2 | 2 | True | 0 | ROZPOCET
| VV |  | "m.č.106" 1,40 |  | 1.4 | [17 empty] | VV | 2 | 2 | True | 0 | ROZPOCET
| VV |  | "m.č.107" 7,20 |  | 7.2 | [17 empty] | VV | 2 | 2 | True | 0 | ROZPOCET
| VV |  | "m.č.108" 53,40 |  | 53.4 | [17 empty] | VV | 2 | 2 | True | 0 | ROZPOCET
| VV |  | "m.č.109" 45,42 |  | 45.42 | [17 empty] | VV | 2 | 2 | True | 0 | ROZPOCET
| VV |  | "m.č.110" 53,11 |  | 53.11 | [17 empty] | VV | 2 | 2 | True | 0 | ROZPOCET
| VV |  | "m.č.111" 44,85 |  | 44.85 | [17 empty] | VV | 2 | 2 | True | 0 | ROZPOCET
| VV |  | "m.č.112" 10,54 |  | 10.54 | [17 empty] | VV | 2 | 2 | True | 0 | ROZPOCET
| VV |  | "m.č.113" 8,38 |  | 8.38 | [17 empty] | VV | 2 | 2 | True | 0 | ROZPOCET
| VV |  | "m.č.114" 7,20 |  | 7.2 | [17 empty] | VV | 2 | 2 | True | 0 | ROZPOCET
| VV |  | "m.č.115" 23,40 |  | 23.4 | [17 empty] | VV | 2 | 2 | True | 0 | ROZPOCET
| VV |  | "m.č.116" 1,40 |  | 1.4 | [17 empty] | VV | 2 | 2 | True | 0 | ROZPOCET
| VV |  | "m.č.117" 21,65 |  | 21.65 | [17 empty] | VV | 2 | 2 | True | 0 | ROZPOCET
| VV |  | "m.č.118" 5,60 |  | 5.6 | [17 empty] | VV | 2 | 2 | True | 0 | ROZPOCET
| VV |  | "m.č.119" 1,60 |  | 1.6 | [17 empty] | VV | 2 | 2 | True | 0 | ROZPOCET
| VV |  | "m.č.120" 4,30 |  | 4.3 | [17 empty] | VV | 2 | 2 | True | 0 | ROZPOCET
| VV |  | Medzisúčet |  | 345.42 | [17 empty] | VV | 2 | 3 | True | 0 | ROZPOCET
| VV |  | Súčet |  | 425.735 | [17 empty] | VV | 2 | 4 | True | 1 | ROZPOCET
14 | K | 998713201.S | Presun hmôt pre izolácie tepelné v objektoch výšky do 6 m | % |  |  |  | 0 |  |  |  | znížená | 0 | 0 | 0 |  | 0 | 0 | 0 | 0 | 0 | 16 | K | 2 |  |  |  | ROZPOCET | 0 | 0 | 0 | 0 | 0 | 2 | 0 | 16 | -2055373479
| D | 721 | Zdravotechnika |  |  |  |  | 0 | [5 empty] | 0 | 0 |  | 0 |  | 0 |  | 0 | 2 | D | 1 |  |  |  | ROZPOCET | [6 empty] | 0
15 | K | 721-001 | Zdravotechnika SO 02-podrobný rozpočet viď.príloha | súb. | 1 |  |  | 0 |  |  |  | znížená | 0 | 0 | 0 |  | 0 | 0 | 0 | 0 | 0 | 16 | K | 2 |  |  |  | ROZPOCET | 0 | 0 | 0 | 0 | 0 | 2 | 0 | 16 | 1313961783
| D | 722 | Zdravotechnika - vnútorný vodovod |  |  |  |  | 0 | [5 empty] | 0 | 0 |  | 0 |  | 0.15851 |  | 0 | 2 | D | 1 |  |  |  | ROZPOCET | [6 empty] | 0
16 | K | 722250180.S | Montáž hasiaceho prístroja na stenu | ks | 6 |  |  | 0 |  |  |  | znížená | 0 | 0 | 0 |  | 0 | 0 | 0 | 0 | 0 | 16 | K | 2 |  |  |  | ROZPOCET | 0 | 0 | 0 | 0 | 0 | 2 | 0 | 16 | 382152549
| VV |  | "1.PP" 1+1 |  | 2 | [17 empty] | VV | 2 | 2 | True | 0 | ROZPOCET
| VV |  | "1.NP" 4 |  | 4 | [17 empty] | VV | 2 | 2 | True | 0 | ROZPOCET
| VV |  | Medzisúčet |  | 6 | [17 empty] | VV | 2 | 3 | True | 1 | ROZPOCET
17 | M | 449170000900.S | Prenosný hasiaci prístroj práškový P6Če 6 kg, 21A | ks | 5 |  |  | 0 |  |  |  | znížená | 0 | 0 | 0 |  | 0 | 0.02132 | 0.1066 | 0 | 0 | 32 | M | 2 |  |  |  | ROZPOCET | 0 | 0 | 0 | 0 | 0 | 2 | 0 | 16 | 1877957186
| VV |  | "1.PP" 1 |  | 1 | [17 empty] | VV | 2 | 2 | True | 0 | ROZPOCET
| VV |  | "1.NP" 4 |  | 4 | [17 empty] | VV | 2 | 2 | True | 0 | ROZPOCET
| VV |  | Medzisúčet |  | 5 | [17 empty] | VV | 2 | 3 | True | 1 | ROZPOCET
18 | M | 449170000800.S | Prenosný hasiaci prístroj snehový CO2 S5Če 5 kg | ks | 1 |  |  | 0 |  |  |  | znížená | 0 | 0 | 0 |  | 0 | 0.05191 | 0.05191 | 0 | 0 | 32 | M | 2 |  |  |  | ROZPOCET | 0 | 0 | 0 | 0 | 0 | 2 | 0 | 16 | 798287419
| VV |  | "1.PP" 1 |  | 1 | [17 empty] | VV | 2 | 2 | True | 1 | ROZPOCET
19 | K | 998722201.S | Presun hmôt pre vnútorný vodovod v objektoch výšky do 6 m | % |  |  |  | 0 |  |  |  | znížená | 0 | 0 | 0 |  | 0 | 0 | 0 | 0 | 0 | 16 | K | 2 |  |  |  | ROZPOCET | 0 | 0 | 0 | 0 | 0 | 2 | 0 | 16 | -2129214350
| D | 731 | Ústredné kúrenie |  |  |  |  | 0 | [5 empty] | 0 | 0 |  | 0 |  | 0 |  | 0 | 2 | D | 1 |  |  |  | ROZPOCET | [6 empty] | 0
20 | K | 731-001 | ÚK - SO 02- podrobný rozpočet viď. príloha | súb. | 1 |  |  | 0 |  |  |  | znížená | 0 | 0 | 0 |  | 0 | 0 | 0 | 0 | 0 | 16 | K | 2 |  |  |  | ROZPOCET | 0 | 0 | 0 | 0 | 0 | 2 | 0 | 16 | -1904952642
| D | 771 | Podlahy z dlaždíc |  |  |  |  | 0 | [5 empty] | 0 | 0 |  | 0 |  | 7.7251 |  | 0 | 2 | D | 1 |  |  |  | ROZPOCET | [6 empty] | 0
21 | K | 771411004.S | Montáž soklíkov z obkladačiek do malty veľ. 300 x 80 mm | m | 343.4 |  |  | 0 |  |  |  | znížená | 0 | 0 | 0 |  | 0 | 0.00312 | 1.0714 | 0 | 0 | 16 | K | 2 |  |  |  | ROZPOCET | 0 | 0 | 0 | 0 | 0 | 2 | 0 | 16 | -820185444
| VV |  | "1.PP-hosp. blok" | [19 empty] | VV | 2 | 1 | True | 0 | ROZPOCET
| VV |  | "m.č.001" (3,0+2,5+3,0) |  | 8.5 | [17 empty] | VV | 2 | 2 | True | 0 | ROZPOCET
| VV |  | "m.č.002" (1,5+4,7)*2-0,9*3-2,5 |  | 7.2 | [17 empty] | VV | 2 | 2 | True | 0 | ROZPOCET
| VV |  | "m.č.003" (4,6+3,0)*2-0,9 |  | 14.3 | [17 empty] | VV | 2 | 2 | True | 0 | ROZPOCET
| VV |  | "m.č.004" (1,95+3,0)*2-0,9 |  | 9 | [17 empty] | VV | 2 | 2 | True | 0 | ROZPOCET
| VV |  | "m.č.005" (2,75+3,0)*2-0,8 |  | 10.7 | [17 empty] | VV | 2 | 2 | True | 0 | ROZPOCET
| VV |  | "m.č.006" (2,75+2,1)*2-0,9 |  | 8.8 | [17 empty] | VV | 2 | 2 | True | 0 | ROZPOCET
| VV |  | "m.č.007" (2,75+2,1)*2-0,7 |  | 9 | [17 empty] | VV | 2 | 2 | True | 0 | ROZPOCET
| VV |  | "m.č.008" (1,5+2,55)*2-0,9*2 |  | 6.3 | [17 empty] | VV | 2 | 2 | True | 0 | ROZPOCET
| VV |  | "m.č.009" (7,8+4,15)*2-0,9*3- | [19 empty] | VV | 2 | 1 | True | 0 | ROZPOCET
| VV |  | Medzisúčet |  | 73.8 | [17 empty] | VV | 2 | 3 | True | 0 | ROZPOCET
| VV |  | "1.NP-hosp.blok" | [19 empty] | VV | 2 | 1 | True | 0 | ROZPOCET
| VV |  | "m.č.130" (3,0+1,95)*2-0,9*3 |  | 7.2 | [17 empty] | VV | 2 | 2 | True | 0 | ROZPOCET
| VV |  | "m.č.131" (4,15+4,9)*2-0,9*2-0,8 |  | 15.5 | [17 empty] | VV | 2 | 2 | True | 0 | ROZPOCET
| VV |  | "m.č.132" (2,75+3,0)*2-0,8*2,0 |  | 9.9 | [17 empty] | VV | 2 | 2 | True | 0 | ROZPOCET
| VV |  | "m.č.133" (3,0+1,95)*2-0,9 |  | 9 | [17 empty] | VV | 2 | 2 | True | 0 | ROZPOCET
| VV |  | "m.č.134" (5,75+4,15)*2-2,5-0,9*2-0,8*3-0,6 |  | 12.5 | [17 empty] | VV | 2 | 2 | True | 0 | ROZPOCET
| VV |  | "m.č.135" (2,45+2,55)*2-0,8 |  | 9.2 | [17 empty] | VV | 2 | 2 | True | 0 | ROZPOCET
| VV |  | "m.č.136" (0,9+2,55)*2-0,8 |  | 6.1 | [17 empty] | VV | 2 | 2 | True | 0 | ROZPOCET
| VV |  | "m.č.137" (1,35+2,55)*2-0,6 |  | 7.2 | [17 empty] | VV | 2 | 2 | True | 0 | ROZPOCET
| VV |  | "m.č.138" (1,25+1,5)*2-0,8-0,6 |  | 4.1 | [17 empty] | VV | 2 | 2 | True | 0 | ROZPOCET
| VV |  | "m.č.139" (0,9+1,5)*2-0,6 |  | 4.2 | [17 empty] | VV | 2 | 2 | True | 0 | ROZPOCET
| VV |  | "m.č.140" (2,25+3,0)*2 |  | 10.5 | [17 empty] | VV | 2 | 2 | True | 0 | ROZPOCET
| VV |  | "m.č.141" (2,1+3,0)*2-0,8 |  | 9.4 | [17 empty] | VV | 2 | 2 | True | 0 | ROZPOCET
| VV |  | Medzisúčet |  | 104.8 | [17 empty] | VV | 2 | 3 | True | 0 | ROZPOCET
| VV |  | "1.NP -MŠ" | [19 empty] | VV | 2 | 1 | True | 0 | ROZPOCET
| VV |  | "m.č.101" (2,0+2,15)*2-0,9 |  | 7.4 | [17 empty] | VV | 2 | 2 | True | 0 | ROZPOCET
| VV |  | "m.č.102" (0,8+2,0)*2-0,6 |  | 5 | [17 empty] | VV | 2 | 2 | True | 0 | ROZPOCET
| VV |  | "m.č.103" (2,0+2,8)*2-0,8 |  | 8.8 | [17 empty] | VV | 2 | 2 | True | 0 | ROZPOCET
| VV |  | "m.č.104" (6,1+3,55)*2-0,6-0,8*2-0,9 |  | 16.2 | [17 empty] | VV | 2 | 2 | True | 0 | ROZPOCET
| VV |  | "m.č.105" (5,8+5,75+3,8+1,0+1,0)*2-0,6-0,8*3 |  | 31.7 | [17 empty] | VV | 2 | 2 | True | 0 | ROZPOCET
| VV |  | "m.č.106" (0,9+1,55)*2-0,6 |  | 4.3 | [17 empty] | VV | 2 | 2 | True | 0 | ROZPOCET
| VV |  | "m.č.112" (3,1+3,4)*2-0,8*2-0,9 |  | 10.5 | [17 empty] | VV | 2 | 2 | True | 0 | ROZPOCET
| VV |  | "m.č.113" (3,4+2,5)*2-0,8*2 |  | 10.2 | [17 empty] | VV | 2 | 2 | True | 0 | ROZPOCET
| VV |  | "m.č.115" (5,8+5,75+3,8+1,0+1,0)*2-0,8*3-0,6 |  | 31.7 | [17 empty] | VV | 2 | 2 | True | 0 | ROZPOCET
| VV |  | "m.č.116" (0,9+1,55)*2-0,6 |  | 4.3 | [17 empty] | VV | 2 | 2 | True | 0 | ROZPOCET
| VV |  | "m.č.117" (3,55+6,1)*2-0,6-0,8*3-1,4 |  | 14.9 | [17 empty] | VV | 2 | 2 | True | 0 | ROZPOCET
| VV |  | "m.č.118" (2,0+2,8)*2-0,8 |  | 8.8 | [17 empty] | VV | 2 | 2 | True | 0 | ROZPOCET
| VV |  | "m.č.119" (2,0+0,8)*2-0,6 |  | 5 | [17 empty] | VV | 2 | 2 | True | 0 | ROZPOCET
| VV |  | "m.č.120" (2,0+2,15)*2-1,4-0,9 |  | 6 | [17 empty] | VV | 2 | 2 | True | 0 | ROZPOCET
| VV |  | Medzisúčet |  | 164.8 | [17 empty] | VV | 2 | 3 | True | 0 | ROZPOCET
| VV |  | Súčet |  | 343.4 | [17 empty] | VV | 2 | 4 | True | 1 | ROZPOCET
22 | M | 597640006300.S | Sokel keramický, lxvxhr 298x80x9 mm | ks | 1190.568 |  |  | 0 |  |  |  | znížená | 0 | 0 | 0 |  | 0 | 0.00045 | 0.53576 | 0 | 0 | 32 | M | 2 |  |  |  | ROZPOCET | 0 | 0 | 0 | 0 | 0 | 2 | 0 | 16 | 1691361587
| VV |  | "1.PP-hosp. blok" | [19 empty] | VV | 2 | 1 | True | 0 | ROZPOCET
| VV |  | "m.č.001" (3,0+2,5+3,0) |  | 8.5 | [17 empty] | VV | 2 | 2 | True | 0 | ROZPOCET
| VV |  | "m.č.002" (1,5+4,7)*2-0,9*3-2,5 |  | 7.2 | [17 empty] | VV | 2 | 2 | True | 0 | ROZPOCET
| VV |  | "m.č.003" (4,6+3,0)*2-0,9 |  | 14.3 | [17 empty] | VV | 2 | 2 | True | 0 | ROZPOCET
| VV |  | "m.č.004" (1,95+3,0)*2-0,9 |  | 9 | [17 empty] | VV | 2 | 2 | True | 0 | ROZPOCET
| VV |  | "m.č.005" (2,75+3,0)*2-0,8 |  | 10.7 | [17 empty] | VV | 2 | 2 | True | 0 | ROZPOCET
| VV |  | "m.č.006" (2,75+2,1)*2-0,9 |  | 8.8 | [17 empty] | VV | 2 | 2 | True | 0 | ROZPOCET
| VV |  | "m.č.007" (2,75+2,1)*2-0,7 |  | 9 | [17 empty] | VV | 2 | 2 | True | 0 | ROZPOCET
| VV |  | "m.č.008" (1,5+2,55)*2-0,9*2 |  | 6.3 | [17 empty] | VV | 2 | 2 | True | 0 | ROZPOCET
| VV |  | "m.č.009" (7,8+4,15)*2-0,9*3- | [19 empty] | VV | 2 | 1 | True | 0 | ROZPOCET
| VV |  | Medzisúčet |  | 73.8 | [17 empty] | VV | 2 | 3 | True | 0 | ROZPOCET
| VV |  | "1.NP-hosp.blok" | [19 empty] | VV | 2 | 1 | True | 0 | ROZPOCET
| VV |  | "m.č.130" (3,0+1,95)*2-0,9*3 |  | 7.2 | [17 empty] | VV | 2 | 2 | True | 0 | ROZPOCET
| VV |  | "m.č.131" (4,15+4,9)*2-0,9*2-0,8 |  | 15.5 | [17 empty] | VV | 2 | 2 | True | 0 | ROZPOCET
| VV |  | "m.č.132" (2,75+3,0)*2-0,8*2,0 |  | 9.9 | [17 empty] | VV | 2 | 2 | True | 0 | ROZPOCET
| VV |  | "m.č.133" (3,0+1,95)*2-0,9 |  | 9 | [17 empty] | VV | 2 | 2 | True | 0 | ROZPOCET
| VV |  | "m.č.134" (5,75+4,15)*2-2,5-0,9*2-0,8*3-0,6 |  | 12.5 | [17 empty] | VV | 2 | 2 | True | 0 | ROZPOCET
| VV |  | "m.č.135" (2,45+2,55)*2-0,8 |  | 9.2 | [17 empty] | VV | 2 | 2 | True | 0 | ROZPOCET
| VV |  | "m.č.136" (0,9+2,55)*2-0,8 |  | 6.1 | [17 empty] | VV | 2 | 2 | True | 0 | ROZPOCET
| VV |  | "m.č.137" (1,35+2,55)*2-0,6 |  | 7.2 | [17 empty] | VV | 2 | 2 | True | 0 | ROZPOCET
| VV |  | "m.č.138" (1,25+1,5)*2-0,8-0,6 |  | 4.1 | [17 empty] | VV | 2 | 2 | True | 0 | ROZPOCET
| VV |  | "m.č.139" (0,9+1,5)*2-0,6 |  | 4.2 | [17 empty] | VV | 2 | 2 | True | 0 | ROZPOCET
| VV |  | "m.č.140" (2,25+3,0)*2 |  | 10.5 | [17 empty] | VV | 2 | 2 | True | 0 | ROZPOCET
| VV |  | "m.č.141" (2,1+3,0)*2-0,8 |  | 9.4 | [17 empty] | VV | 2 | 2 | True | 0 | ROZPOCET
| VV |  | Medzisúčet |  | 104.8 | [17 empty] | VV | 2 | 3 | True | 0 | ROZPOCET
| VV |  | "1.NP -MŠ" | [19 empty] | VV | 2 | 1 | True | 0 | ROZPOCET
| VV |  | "m.č.101" (2,0+2,15)*2-0,9 |  | 7.4 | [17 empty] | VV | 2 | 2 | True | 0 | ROZPOCET
| VV |  | "m.č.102" (0,8+2,0)*2-0,6 |  | 5 | [17 empty] | VV | 2 | 2 | True | 0 | ROZPOCET
| VV |  | "m.č.103" (2,0+2,8)*2-0,8 |  | 8.8 | [17 empty] | VV | 2 | 2 | True | 0 | ROZPOCET
| VV |  | "m.č.104" (6,1+3,55)*2-0,6-0,8*2-0,9 |  | 16.2 | [17 empty] | VV | 2 | 2 | True | 0 | ROZPOCET
| VV |  | "m.č.105" (5,8+5,75+3,8+1,0+1,0)*2-0,6-0,8*3 |  | 31.7 | [17 empty] | VV | 2 | 2 | True | 0 | ROZPOCET
| VV |  | "m.č.106" (0,9+1,55)*2-0,6 |  | 4.3 | [17 empty] | VV | 2 | 2 | True | 0 | ROZPOCET
| VV |  | "m.č.112" (3,1+3,4)*2-0,8*2-0,9 |  | 10.5 | [17 empty] | VV | 2 | 2 | True | 0 | ROZPOCET
| VV |  | "m.č.113" (3,4+2,5)*2-0,8*2 |  | 10.2 | [17 empty] | VV | 2 | 2 | True | 0 | ROZPOCET
| VV |  | "m.č.115" (5,8+5,75+3,8+1,0+1,0)*2-0,8*3-0,6 |  | 31.7 | [17 empty] | VV | 2 | 2 | True | 0 | ROZPOCET
| VV |  | "m.č.116" (0,9+1,55)*2-0,6 |  | 4.3 | [17 empty] | VV | 2 | 2 | True | 0 | ROZPOCET
| VV |  | "m.č.117" (3,55+6,1)*2-0,6-0,8*3-1,4 |  | 14.9 | [17 empty] | VV | 2 | 2 | True | 0 | ROZPOCET
| VV |  | "m.č.118" (2,0+2,8)*2-0,8 |  | 8.8 | [17 empty] | VV | 2 | 2 | True | 0 | ROZPOCET
| VV |  | "m.č.119" (2,0+0,8)*2-0,6 |  | 5 | [17 empty] | VV | 2 | 2 | True | 0 | ROZPOCET
| VV |  | "m.č.120" (2,0+2,15)*2-1,4-0,9 |  | 6 | [17 empty] | VV | 2 | 2 | True | 0 | ROZPOCET
| VV |  | Medzisúčet |  | 164.8 | [17 empty] | VV | 2 | 3 | True | 0 | ROZPOCET
| VV |  | Súčet |  | 343.4 | [17 empty] | VV | 2 | 4 | True | 1 | ROZPOCET
| VV |  | 343,4*3,467 'Prepočítané koeficientom množstva |  | 1190.568 | [17 empty] | VV | 2 | 2 | False | 1 | ROZPOCET
23 | K | 771541215.S | Montáž podláh z dlaždíc gres kladených do tmelu flexibil. mrazuvzdorného veľ. 300 x 300 mm | m2 | 281.775 |  |  | 0 |  |  |  | znížená | 0 | 0 | 0 |  | 0 | 0.0032 | 0.90168 | 0 | 0 | 16 | K | 2 |  |  |  | ROZPOCET | 0 | 0 | 0 | 0 | 0 | 2 | 0 | 16 | -1159124867
| VV |  | "1.PP-hosp. blok" | [19 empty] | VV | 2 | 1 | True | 0 | ROZPOCET
| VV |  | "m.č.001" 8,25 |  | 8.25 | [17 empty] | VV | 2 | 2 | True | 0 | ROZPOCET
| VV |  | "m.č.002" 7,50 |  | 7.5 | [17 empty] | VV | 2 | 2 | True | 0 | ROZPOCET
| VV |  | "m.č.003" 13,35 |  | 13.35 | [17 empty] | VV | 2 | 2 | True | 0 | ROZPOCET
| VV |  | "m.č.004" 5,85 |  | 5.85 | [17 empty] | VV | 2 | 2 | True | 0 | ROZPOCET
| VV |  | "m.č.005" 8,25 |  | 8.25 | [17 empty] | VV | 2 | 2 | True | 0 | ROZPOCET
| VV |  | "m.č.006" 5,91 |  | 5.91 | [17 empty] | VV | 2 | 2 | True | 0 | ROZPOCET
| VV |  | "m.č.007" 5,23 |  | 5.23 | [17 empty] | VV | 2 | 2 | True | 0 | ROZPOCET
| VV |  | "m.č.008" 1,5*2,55 |  | 3.825 | [17 empty] | VV | 2 | 2 | True | 0 | ROZPOCET
| VV |  | "m.č.009" 22,15 |  | 22.15 | [17 empty] | VV | 2 | 2 | True | 0 | ROZPOCET
| VV |  | Medzisúčet |  | 80.315 | [17 empty] | VV | 2 | 3 | True | 0 | ROZPOCET
| VV |  | "1.NP-hosp.blok" | [19 empty] | VV | 2 | 1 | True | 0 | ROZPOCET
| VV |  | "m.č.130" 5,85 |  | 5.85 | [17 empty] | VV | 2 | 2 | True | 0 | ROZPOCET
| VV |  | "m.č.132" 8,25 |  | 8.25 | [17 empty] | VV | 2 | 2 | True | 0 | ROZPOCET
| VV |  | "m.č.133" 5,85 |  | 5.85 | [17 empty] | VV | 2 | 2 | True | 0 | ROZPOCET
| VV |  | "m.č.134" 13,20 |  | 13.2 | [17 empty] | VV | 2 | 2 | True | 0 | ROZPOCET
| VV |  | "m.č.135" 6,24 |  | 6.24 | [17 empty] | VV | 2 | 2 | True | 0 | ROZPOCET
| VV |  | "m.č.136" 8,16 |  | 8.16 | [17 empty] | VV | 2 | 2 | True | 0 | ROZPOCET
| VV |  | "m.č.137" 3,44 |  | 3.44 | [17 empty] | VV | 2 | 2 | True | 0 | ROZPOCET
| VV |  | "m.č.138" 1,88 |  | 1.88 | [17 empty] | VV | 2 | 2 | True | 0 | ROZPOCET
| VV |  | "m.č.139" 1,35 |  | 1.35 | [17 empty] | VV | 2 | 2 | True | 0 | ROZPOCET
| VV |  | "m.č.140" 6,70 |  | 6.7 | [17 empty] | VV | 2 | 2 | True | 0 | ROZPOCET
| VV |  | "m.č.141" 6,30 |  | 6.3 | [17 empty] | VV | 2 | 2 | True | 0 | ROZPOCET
| VV |  | Medzisúčet |  | 67.22 | [17 empty] | VV | 2 | 3 | True | 0 | ROZPOCET
| VV |  | "1.NP -MŠ" | [19 empty] | VV | 2 | 1 | True | 0 | ROZPOCET
| VV |  | "m.č.101" 4,30 |  | 4.3 | [17 empty] | VV | 2 | 2 | True | 0 | ROZPOCET
| VV |  | "m.č.102" 1,60 |  | 1.6 | [17 empty] | VV | 2 | 2 | True | 0 | ROZPOCET
| VV |  | "m.č.103" 5,60 |  | 5.6 | [17 empty] | VV | 2 | 2 | True | 0 | ROZPOCET
| VV |  | "m.č.104" 21,65 |  | 21.65 | [17 empty] | VV | 2 | 2 | True | 0 | ROZPOCET
| VV |  | "m.č.105" 22,82 |  | 22.82 | [17 empty] | VV | 2 | 2 | True | 0 | ROZPOCET
| VV |  | "m.č.106" 1,40 |  | 1.4 | [17 empty] | VV | 2 | 2 | True | 0 | ROZPOCET
| VV |  | "m.č.112" 10,54 |  | 10.54 | [17 empty] | VV | 2 | 2 | True | 0 | ROZPOCET
| VV |  | "m.č.113" 8,38 |  | 8.38 | [17 empty] | VV | 2 | 2 | True | 0 | ROZPOCET
| VV |  | "m.č.115" 23,40 |  | 23.4 | [17 empty] | VV | 2 | 2 | True | 0 | ROZPOCET
| VV |  | "m.č.116" 1,40 |  | 1.4 | [17 empty] | VV | 2 | 2 | True | 0 | ROZPOCET
| VV |  | "m.č.117" 21,65 |  | 21.65 | [17 empty] | VV | 2 | 2 | True | 0 | ROZPOCET
| VV |  | "m.č.118" 5,60 |  | 5.6 | [17 empty] | VV | 2 | 2 | True | 0 | ROZPOCET
| VV |  | "m.č.119" 1,60 |  | 1.6 | [17 empty] | VV | 2 | 2 | True | 0 | ROZPOCET
| VV |  | "m.č.120" 4,30 |  | 4.3 | [17 empty] | VV | 2 | 2 | True | 0 | ROZPOCET
| VV |  | Medzisúčet |  | 134.24 | [17 empty] | VV | 2 | 3 | True | 0 | ROZPOCET
| VV |  | Súčet |  | 281.775 | [17 empty] | VV | 2 | 4 | True | 1 | ROZPOCET
24 | M | 597740002500.S | Dlaždice keramické, lxvxhr 298x298x8 mm, gresové glazované | m2 | 293.046 |  |  | 0 |  |  |  | znížená | 0 | 0 | 0 |  | 0 | 0.0178 | 5.2162 | 0 | 0 | 32 | M | 2 |  |  |  | ROZPOCET | 0 | 0 | 0 | 0 | 0 | 2 | 0 | 16 | 277260653
| VV |  | "1.PP-hosp. blok" | [19 empty] | VV | 2 | 1 | True | 0 | ROZPOCET
| VV |  | "m.č.001" 8,25 |  | 8.25 | [17 empty] | VV | 2 | 2 | True | 0 | ROZPOCET
| VV |  | "m.č.002" 7,50 |  | 7.5 | [17 empty] | VV | 2 | 2 | True | 0 | ROZPOCET
| VV |  | "m.č.003" 13,35 |  | 13.35 | [17 empty] | VV | 2 | 2 | True | 0 | ROZPOCET
| VV |  | "m.č.004" 5,85 |  | 5.85 | [17 empty] | VV | 2 | 2 | True | 0 | ROZPOCET
| VV |  | "m.č.005" 8,25 |  | 8.25 | [17 empty] | VV | 2 | 2 | True | 0 | ROZPOCET
| VV |  | "m.č.006" 5,91 |  | 5.91 | [17 empty] | VV | 2 | 2 | True | 0 | ROZPOCET
| VV |  | "m.č.007" 5,23 |  | 5.23 | [17 empty] | VV | 2 | 2 | True | 0 | ROZPOCET
| VV |  | "m.č.008" 1,5*2,55 |  | 3.825 | [17 empty] | VV | 2 | 2 | True | 0 | ROZPOCET
| VV |  | "m.č.009" 22,15 |  | 22.15 | [17 empty] | VV | 2 | 2 | True | 0 | ROZPOCET
| VV |  | Medzisúčet |  | 80.315 | [17 empty] | VV | 2 | 3 | True | 0 | ROZPOCET
| VV |  | "1.NP-hosp.blok" | [19 empty] | VV | 2 | 1 | True | 0 | ROZPOCET
| VV |  | "m.č.130" 5,85 |  | 5.85 | [17 empty] | VV | 2 | 2 | True | 0 | ROZPOCET
| VV |  | "m.č.132" 8,25 |  | 8.25 | [17 empty] | VV | 2 | 2 | True | 0 | ROZPOCET
| VV |  | "m.č.133" 5,85 |  | 5.85 | [17 empty] | VV | 2 | 2 | True | 0 | ROZPOCET
| VV |  | "m.č.134" 13,20 |  | 13.2 | [17 empty] | VV | 2 | 2 | True | 0 | ROZPOCET
| VV |  | "m.č.135" 6,24 |  | 6.24 | [17 empty] | VV | 2 | 2 | True | 0 | ROZPOCET
| VV |  | "m.č.136" 8,16 |  | 8.16 | [17 empty] | VV | 2 | 2 | True | 0 | ROZPOCET
| VV |  | "m.č.137" 3,44 |  | 3.44 | [17 empty] | VV | 2 | 2 | True | 0 | ROZPOCET
| VV |  | "m.č.138" 1,88 |  | 1.88 | [17 empty] | VV | 2 | 2 | True | 0 | ROZPOCET
| VV |  | "m.č.139" 1,35 |  | 1.35 | [17 empty] | VV | 2 | 2 | True | 0 | ROZPOCET
| VV |  | "m.č.140" 6,70 |  | 6.7 | [17 empty] | VV | 2 | 2 | True | 0 | ROZPOCET
| VV |  | "m.č.141" 6,30 |  | 6.3 | [17 empty] | VV | 2 | 2 | True | 0 | ROZPOCET
| VV |  | Medzisúčet |  | 67.22 | [17 empty] | VV | 2 | 3 | True | 0 | ROZPOCET
| VV |  | "1.NP -MŠ" | [19 empty] | VV | 2 | 1 | True | 0 | ROZPOCET
| VV |  | "m.č.101" 4,30 |  | 4.3 | [17 empty] | VV | 2 | 2 | True | 0 | ROZPOCET
| VV |  | "m.č.102" 1,60 |  | 1.6 | [17 empty] | VV | 2 | 2 | True | 0 | ROZPOCET
| VV |  | "m.č.103" 5,60 |  | 5.6 | [17 empty] | VV | 2 | 2 | True | 0 | ROZPOCET
| VV |  | "m.č.104" 21,65 |  | 21.65 | [17 empty] | VV | 2 | 2 | True | 0 | ROZPOCET
| VV |  | "m.č.105" 22,82 |  | 22.82 | [17 empty] | VV | 2 | 2 | True | 0 | ROZPOCET
| VV |  | "m.č.106" 1,40 |  | 1.4 | [17 empty] | VV | 2 | 2 | True | 0 | ROZPOCET
| VV |  | "m.č.112" 10,54 |  | 10.54 | [17 empty] | VV | 2 | 2 | True | 0 | ROZPOCET
| VV |  | "m.č.113" 8,38 |  | 8.38 | [17 empty] | VV | 2 | 2 | True | 0 | ROZPOCET
| VV |  | "m.č.115" 23,40 |  | 23.4 | [17 empty] | VV | 2 | 2 | True | 0 | ROZPOCET
| VV |  | "m.č.116" 1,40 |  | 1.4 | [17 empty] | VV | 2 | 2 | True | 0 | ROZPOCET
| VV |  | "m.č.117" 21,65 |  | 21.65 | [17 empty] | VV | 2 | 2 | True | 0 | ROZPOCET
| VV |  | "m.č.118" 5,60 |  | 5.6 | [17 empty] | VV | 2 | 2 | True | 0 | ROZPOCET
| VV |  | "m.č.119" 1,60 |  | 1.6 | [17 empty] | VV | 2 | 2 | True | 0 | ROZPOCET
| VV |  | "m.č.120" 4,30 |  | 4.3 | [17 empty] | VV | 2 | 2 | True | 0 | ROZPOCET
| VV |  | Medzisúčet |  | 134.24 | [17 empty] | VV | 2 | 3 | True | 0 | ROZPOCET
| VV |  | Súčet |  | 281.775 | [17 empty] | VV | 2 | 4 | True | 1 | ROZPOCET
| VV |  | 281,775*1,04 'Prepočítané koeficientom množstva |  | 293.046 | [17 empty] | VV | 2 | 2 | False | 1 | ROZPOCET
25 | K | 998771201.S | Presun hmôt pre podlahy z dlaždíc v objektoch výšky do 6m | % |  |  |  | 0 |  |  |  | znížená | 0 | 0 | 0 |  | 0 | 0 | 0 | 0 | 0 | 16 | K | 2 |  |  |  | ROZPOCET | 0 | 0 | 0 | 0 | 0 | 2 | 0 | 16 | 1936808306
| D | 775 | Podlahy vlysové a parketové |  |  |  |  | 0 | [5 empty] | 0 | 0 |  | 0 |  | 0.12742 |  | 0 | 2 | D | 1 |  |  |  | ROZPOCET | [6 empty] | 0
26 | K | 775413120.S | Montáž podlahových soklíkov alebo líšt obvodových skrutkovaním | m | 129.4 |  |  | 0 |  |  |  | znížená | 0 | 0 | 0 |  | 0 | 1e-05 | 0.001294 | 0 | 0 | 16 | K | 2 |  |  |  | ROZPOCET | 0 | 0 | 0 | 0 | 0 | 2 | 0 | 16 | -1475144533
| VV |  | "1.NP -MŠ" | [19 empty] | VV | 2 | 1 | True | 0 | ROZPOCET
| VV |  | "m.č.107" (4,0+1,8)*2-0,8 |  | 10.8 | [17 empty] | VV | 2 | 2 | True | 0 | ROZPOCET
| VV |  | "m.č.108" (9,45+5,65)*2-0,9 |  | 29.3 | [17 empty] | VV | 2 | 2 | True | 0 | ROZPOCET
| VV |  | "m.č.109" (7,9+5,75)*2-0,9 |  | 26.4 | [17 empty] | VV | 2 | 2 | True | 0 | ROZPOCET
| VV |  | "m.č.110" (9,4+5,65)*2-0,8-0,9 |  | 28.4 | [17 empty] | VV | 2 | 2 | True | 0 | ROZPOCET
| VV |  | "m.č.111" (7,8+5,75)*2-0,9-0,8*3 |  | 23.8 | [17 empty] | VV | 2 | 2 | True | 0 | ROZPOCET
| VV |  | "m.č.114" (4,0+1,8)*2-0,9 |  | 10.7 | [17 empty] | VV | 2 | 2 | True | 0 | ROZPOCET
| VV |  | Medzisúčet |  | 129.4 | [17 empty] | VV | 2 | 3 | True | 1 | ROZPOCET
27 | M | 611990004200.S | Lišta soklová drevená, vxš 30x18 mm | m | 130.694 |  |  | 0 |  |  |  | znížená | 0 | 0 | 0 |  | 0 | 0.0005 | 0.065347 | 0 | 0 | 32 | M | 2 |  |  |  | ROZPOCET | 0 | 0 | 0 | 0 | 0 | 2 | 0 | 16 | -29083479
| VV |  | "1.NP -MŠ" | [19 empty] | VV | 2 | 1 | True | 0 | ROZPOCET
| VV |  | "m.č.107" (4,0+1,8)*2-0,8 |  | 10.8 | [17 empty] | VV | 2 | 2 | True | 0 | ROZPOCET
| VV |  | "m.č.108" (9,45+5,65)*2-0,9 |  | 29.3 | [17 empty] | VV | 2 | 2 | True | 0 | ROZPOCET
| VV |  | "m.č.109" (7,9+5,75)*2-0,9 |  | 26.4 | [17 empty] | VV | 2 | 2 | True | 0 | ROZPOCET
| VV |  | "m.č.110" (9,4+5,65)*2-0,8-0,9 |  | 28.4 | [17 empty] | VV | 2 | 2 | True | 0 | ROZPOCET
| VV |  | "m.č.111" (7,8+5,75)*2-0,9-0,8*3 |  | 23.8 | [17 empty] | VV | 2 | 2 | True | 0 | ROZPOCET
| VV |  | "m.č.114" (4,0+1,8)*2-0,9 |  | 10.7 | [17 empty] | VV | 2 | 2 | True | 0 | ROZPOCET
| VV |  | Medzisúčet |  | 129.4 | [17 empty] | VV | 2 | 3 | True | 1 | ROZPOCET
| VV |  | 129,4*1,01 'Prepočítané koeficientom množstva |  | 130.694 | [17 empty] | VV | 2 | 2 | False | 1 | ROZPOCET
28 | K | 775550080.S | Montáž podlahy z laminátových a drevených parkiet, šírka do 190 mm, položená voľne | m2 | 211.18 |  |  | 0 |  |  |  | znížená | 0 | 0 | 0 |  | 0 | 2e-05 | 0.0042236 | 0 | 0 | 16 | K | 2 |  |  |  | ROZPOCET | 0 | 0 | 0 | 0 | 0 | 2 | 0 | 16 | 1948844649
| VV |  | "1.NP -MŠ" | [19 empty] | VV | 2 | 1 | True | 0 | ROZPOCET
| VV |  | "m.č.107" 7,20 |  | 7.2 | [17 empty] | VV | 2 | 2 | True | 0 | ROZPOCET
| VV |  | "m.č.108" 53,40 |  | 53.4 | [17 empty] | VV | 2 | 2 | True | 0 | ROZPOCET
| VV |  | "m.č.109" 45,42 |  | 45.42 | [17 empty] | VV | 2 | 2 | True | 0 | ROZPOCET
| VV |  | "m.č.110" 53,11 |  | 53.11 | [17 empty] | VV | 2 | 2 | True | 0 | ROZPOCET
| VV |  | "m.č.111" 44,85 |  | 44.85 | [17 empty] | VV | 2 | 2 | True | 0 | ROZPOCET
| VV |  | "m.č.114" 7,20 |  | 7.2 | [17 empty] | VV | 2 | 2 | True | 0 | ROZPOCET
| VV |  | Medzisúčet |  | 211.18 | [17 empty] | VV | 2 | 3 | True | 1 | ROZPOCET
29 | M | 611980003055.S | Podlaha laminátová, hrúbka 9 mm | m2 | 215.404 |  |  | 0 |  |  |  | znížená | 0 | 0 | 0 |  | 0 | 0 | 0 | 0 | 0 | 32 | M | 2 |  |  |  | ROZPOCET | 0 | 0 | 0 | 0 | 0 | 2 | 0 | 16 | -511333936
| VV |  | "1.NP -MŠ" | [19 empty] | VV | 2 | 1 | True | 0 | ROZPOCET
| VV |  | "m.č.107" 7,20 |  | 7.2 | [17 empty] | VV | 2 | 2 | True | 0 | ROZPOCET
| VV |  | "m.č.108" 53,40 |  | 53.4 | [17 empty] | VV | 2 | 2 | True | 0 | ROZPOCET
| VV |  | "m.č.109" 45,42 |  | 45.42 | [17 empty] | VV | 2 | 2 | True | 0 | ROZPOCET
| VV |  | "m.č.110" 53,11 |  | 53.11 | [17 empty] | VV | 2 | 2 | True | 0 | ROZPOCET
| VV |  | "m.č.111" 44,85 |  | 44.85 | [17 empty] | VV | 2 | 2 | True | 0 | ROZPOCET
| VV |  | "m.č.114" 7,20 |  | 7.2 | [17 empty] | VV | 2 | 2 | True | 0 | ROZPOCET
| VV |  | Medzisúčet |  | 211.18 | [17 empty] | VV | 2 | 3 | True | 1 | ROZPOCET
| VV |  | 211,18*1,02 'Prepočítané koeficientom množstva |  | 215.404 | [17 empty] | VV | 2 | 2 | False | 1 | ROZPOCET
30 | K | 775592111.S | Montáž parozábrany pod plávajúce podlahy - fólia PE | m2 | 211.18 |  |  | 0 |  |  |  | znížená | 0 | 0 | 0 |  | 0 | 0 | 0 | 0 | 0 | 16 | K | 2 |  |  |  | ROZPOCET | 0 | 0 | 0 | 0 | 0 | 2 | 0 | 16 | -692906631
| VV |  | "1.NP -MŠ" | [19 empty] | VV | 2 | 1 | True | 0 | ROZPOCET
| VV |  | "m.č.107" 7,20 |  | 7.2 | [17 empty] | VV | 2 | 2 | True | 0 | ROZPOCET
| VV |  | "m.č.108" 53,40 |  | 53.4 | [17 empty] | VV | 2 | 2 | True | 0 | ROZPOCET
| VV |  | "m.č.109" 45,42 |  | 45.42 | [17 empty] | VV | 2 | 2 | True | 0 | ROZPOCET
| VV |  | "m.č.110" 53,11 |  | 53.11 | [17 empty] | VV | 2 | 2 | True | 0 | ROZPOCET
| VV |  | "m.č.111" 44,85 |  | 44.85 | [17 empty] | VV | 2 | 2 | True | 0 | ROZPOCET
| VV |  | "m.č.114" 7,20 |  | 7.2 | [17 empty] | VV | 2 | 2 | True | 0 | ROZPOCET
| VV |  | Medzisúčet |  | 211.18 | [17 empty] | VV | 2 | 3 | True | 1 | ROZPOCET
31 | M | 283230007150.S | Parozábrana špeciálna, PE fólia bez spevňujúcej mriežky | m2 | 217.515 |  |  | 0 |  |  |  | znížená | 0 | 0 | 0 |  | 0 | 0.00018 | 0.039153 | 0 | 0 | 32 | M | 2 |  |  |  | ROZPOCET | 0 | 0 | 0 | 0 | 0 | 2 | 0 | 16 | -49892383
| VV |  | "1.NP -MŠ" | [19 empty] | VV | 2 | 1 | True | 0 | ROZPOCET
| VV |  | "m.č.107" 7,20 |  | 7.2 | [17 empty] | VV | 2 | 2 | True | 0 | ROZPOCET
| VV |  | "m.č.108" 53,40 |  | 53.4 | [17 empty] | VV | 2 | 2 | True | 0 | ROZPOCET
| VV |  | "m.č.109" 45,42 |  | 45.42 | [17 empty] | VV | 2 | 2 | True | 0 | ROZPOCET
| VV |  | "m.č.110" 53,11 |  | 53.11 | [17 empty] | VV | 2 | 2 | True | 0 | ROZPOCET
| VV |  | "m.č.111" 44,85 |  | 44.85 | [17 empty] | VV | 2 | 2 | True | 0 | ROZPOCET
| VV |  | "m.č.114" 7,20 |  | 7.2 | [17 empty] | VV | 2 | 2 | True | 0 | ROZPOCET
| VV |  | Medzisúčet |  | 211.18 | [17 empty] | VV | 2 | 3 | True | 1 | ROZPOCET
| VV |  | 211,18*1,03 'Prepočítané koeficientom množstva |  | 217.515 | [17 empty] | VV | 2 | 2 | False | 1 | ROZPOCET
32 | K | 775592141.S | Montáž podložky vyrovnávacej a tlmiacej penovej hr. 3 mm pod plávajúce podlahy | m2 | 211.18 |  |  | 0 |  |  |  | znížená | 0 | 0 | 0 |  | 0 | 0 | 0 | 0 | 0 | 16 | K | 2 |  |  |  | ROZPOCET | 0 | 0 | 0 | 0 | 0 | 2 | 0 | 16 | -1703714876
| VV |  | "1.NP -MŠ" | [19 empty] | VV | 2 | 1 | True | 0 | ROZPOCET
| VV |  | "m.č.107" 7,20 |  | 7.2 | [17 empty] | VV | 2 | 2 | True | 0 | ROZPOCET
| VV |  | "m.č.108" 53,40 |  | 53.4 | [17 empty] | VV | 2 | 2 | True | 0 | ROZPOCET
| VV |  | "m.č.109" 45,42 |  | 45.42 | [17 empty] | VV | 2 | 2 | True | 0 | ROZPOCET
| VV |  | "m.č.110" 53,11 |  | 53.11 | [17 empty] | VV | 2 | 2 | True | 0 | ROZPOCET
| VV |  | "m.č.111" 44,85 |  | 44.85 | [17 empty] | VV | 2 | 2 | True | 0 | ROZPOCET
| VV |  | "m.č.114" 7,20 |  | 7.2 | [17 empty] | VV | 2 | 2 | True | 0 | ROZPOCET
| VV |  | Medzisúčet |  | 211.18 | [17 empty] | VV | 2 | 3 | True | 1 | ROZPOCET
33 | M | 283230008600.S | Podložka z penového PE pod plávajúce podlahy, hr. 3 mm | m2 | 217.515 |  |  | 0 |  |  |  | znížená | 0 | 0 | 0 |  | 0 | 8e-05 | 0.017401 | 0 | 0 | 32 | M | 2 |  |  |  | ROZPOCET | 0 | 0 | 0 | 0 | 0 | 2 | 0 | 16 | -2030552310
| VV |  | "1.NP -MŠ" | [19 empty] | VV | 2 | 1 | True | 0 | ROZPOCET
| VV |  | "m.č.107" 7,20 |  | 7.2 | [17 empty] | VV | 2 | 2 | True | 0 | ROZPOCET
| VV |  | "m.č.108" 53,40 |  | 53.4 | [17 empty] | VV | 2 | 2 | True | 0 | ROZPOCET
| VV |  | "m.č.109" 45,42 |  | 45.42 | [17 empty] | VV | 2 | 2 | True | 0 | ROZPOCET
| VV |  | "m.č.110" 53,11 |  | 53.11 | [17 empty] | VV | 2 | 2 | True | 0 | ROZPOCET
| VV |  | "m.č.111" 44,85 |  | 44.85 | [17 empty] | VV | 2 | 2 | True | 0 | ROZPOCET
| VV |  | "m.č.114" 7,20 |  | 7.2 | [17 empty] | VV | 2 | 2 | True | 0 | ROZPOCET
| VV |  | Medzisúčet |  | 211.18 | [17 empty] | VV | 2 | 3 | True | 1 | ROZPOCET
| VV |  | 211,18*1,03 'Prepočítané koeficientom množstva |  | 217.515 | [17 empty] | VV | 2 | 2 | False | 1 | ROZPOCET
34 | K | 998775201.S | Presun hmôt pre podlahy vlysové a parketové v objektoch výšky do 6 m | % |  |  |  | 0 |  |  |  | znížená | 0 | 0 | 0 |  | 0 | 0 | 0 | 0 | 0 | 16 | K | 2 |  |  |  | ROZPOCET | 0 | 0 | 0 | 0 | 0 | 2 | 0 | 16 | -1926171391

## 21-105b-02-01-01 - Búraci...
[10 empty] | >> skryté stĺpce << | [12 empty] | {23b4b74e-0838-46fd-a2c7-86b0072ba623}
0
| KRYCÍ LIST ROZPOČTU | [9 empty] | v --- nižšie sa nachádzajú doplnkové a pomocné údaje k zostavám --- v | [11 empty] | False
Stavba:
Zníženie energetickej náročnosti budov ZŠ a MŠ v obci Kováčová
Objekt:
21-105b-02 - Neoprávnené náklady
Časť:
21-105b-02-01 - SO-01 Základná škola - modernizácia
Úroveň 3:
21-105b-02-01-01 - Búracie práce
| JKSO: |  |  |  |  | KS:
| Miesto: |  | Kováčová |  |  | Dátum: | 16. 11. 2021
| Objednávateľ: |  |  |  |  | IČO:
|  | Obec Kováčová |  |  |  | IČ DPH:
| Zhotoviteľ: |  |  |  |  | IČO: | Vyplň údaj
|  | Vyplň údaj |  |  |  | IČ DPH: | Vyplň údaj
| Projektant: |  |  |  |  | IČO:
|  | HS partner, s.r.o. |  |  |  | IČ DPH:
| Spracovateľ: |  |  |  |  | IČO:
|  | Ing. Miroslav Plevka |  |  |  | IČ DPH:
Poznámka:
| Náklady z rozpočtu | [6 empty] | 0
|  | Materiál | [5 empty] | 0
|  | Montáž | [5 empty] | 0
| Ostatné náklady | [6 empty] | 0
| Cena bez DPH | [6 empty] | 0
|  |  | Základ dane |  |  | Sadzba dane |  | Výška dane
| DPH | základná | 0 |  |  | 20% |  | 0
|  | znížená | 0 |  |  | 20% |  | 0
|  | zákl. prenesená | 0 |  |  | 20% |  | 0
|  | zníž. prenesená | 0 |  |  | 20% |  | 0
|  | nulová | 0 |  |  | 0% |  | 0
| Cena s DPH |  |  | v | EUR |  |  | 0
| Projektant |  |  | Spracovateľ
| Dátum a podpis: |  | Pečiatka | Dátum a podpis: |  |  | Pečiatka
| Objednávateľ |  |  | Zhotoviteľ
| Dátum a podpis: |  | Pečiatka | Dátum a podpis: |  |  | Pečiatka
REKAPITULÁCIA ROZPOČTU
Stavba:
Zníženie energetickej náročnosti budov ZŠ a MŠ v obci Kováčová
Objekt:
21-105b-02 - Neoprávnené náklady
Časť:
21-105b-02-01 - SO-01 Základná škola - modernizácia
Úroveň 3:
21-105b-02-01-01 - Búracie práce
Miesto: |  |  | Kováčová |  |  | Dátum: | 16. 11. 2021
Objednávateľ: |  |  | Obec Kováčová |  |  | Projektant: | HS partner, s.r.o.
Zhotoviteľ: |  |  | Vyplň údaj |  |  | Spracovateľ: | Ing. Miroslav Plevka
Kód dielu - Popis | [5 empty] | Materiál [EUR] | Montáž [EUR] | Cena celkom [EUR]
1) Náklady z rozpočtu | [5 empty] | 0 | 0 | 0 | [15 empty] | -1
| HSV - Práce a dodávky HSV |  |  |  |  | 0 | 0 | 0
| 9 - Ostatné konštrukcie a práce-búranie |  |  |  |  | 0 | 0 | 0
| PSV - Práce a dodávky PSV |  |  |  |  | 0 | 0 | 0
| 767 - Konštrukcie doplnkové kovové |  |  |  |  | 0 | 0 | 0
| 776 - Podlahy povlakové |  |  |  |  | 0 | 0 | 0
2) Ostatné náklady | [7 empty] | 0 |  |  |  | DPH
| GZS | [6 empty] | 0 |  |  |  | znížená | [15 empty] | VRN | 0 | 0 | 0 | 0 | 0 | 2
| Projektové práce | [6 empty] | 0 |  |  |  | znížená | [15 empty] | VRN | 0 | 0 | 0 | 0 | 0 | 2
| Sťažené podmienky | [6 empty] | 0 |  |  |  | znížená | [15 empty] | VRN | 0 | 0 | 0 | 0 | 0 | 2
| Vplyv prostredia | [6 empty] | 0 |  |  |  | znížená | [15 empty] | VRN | 0 | 0 | 0 | 0 | 0 | 2
| Iné VRN | [6 empty] | 0 |  |  |  | znížená | [15 empty] | VRN | 0 | 0 | 0 | 0 | 0 | 2
| Kompletačná činnosť | [6 empty] | 0 |  |  |  | znížená | [15 empty] | KOMPLETACNA | 0 | 0 | 0 | 0 | 0 | 2
Celkové náklady za stavbu 1) + 2) | [7 empty] | 0
ROZPOČET
Stavba:
Zníženie energetickej náročnosti budov ZŠ a MŠ v obci Kováčová
Objekt:
21-105b-02 - Neoprávnené náklady
Časť:
21-105b-02-01 - SO-01 Základná škola - modernizácia
Úroveň 3:
21-105b-02-01-01 - Búracie práce
Miesto: |  |  | Kováčová |  |  | Dátum: | 16. 11. 2021
Objednávateľ: |  |  | Obec Kováčová |  |  | Projektant: | HS partner, s.r.o.
Zhotoviteľ: |  |  | Vyplň údaj |  |  | Spracovateľ: | Ing. Miroslav Plevka
PČ | Typ | Kód | Popis | MJ | Množstvo | J. materiál [EUR] | J. montáž [EUR] | Cena celkom [EUR] | Cenová sústava |  |  | DPH | J.cena [EUR] | Materiál celkom [EUR] | Montáž celkom [EUR] | J. Nh [h] | Nh celkom [h] | J. hmotnosť [t] | Hmotnosť celkom [t] | J. suť [t] | Suť Celkom [t]
Náklady z rozpočtu | [7 empty] | 0 | [5 empty] | 0 | 0 |  | 0 |  | 0.01 |  | 13.0685 |  | D | -1 | [10 empty] | 0
| D | HSV | Práce a dodávky HSV |  |  |  |  | 0 | [5 empty] | 0 | 0 |  | 0 |  | 0 |  | 11.4069 | 1 | D | 0 |  |  |  | ROZPOCET | [6 empty] | 0
| D | 9 | Ostatné konštrukcie a práce-búranie |  |  |  |  | 0 | [5 empty] | 0 | 0 |  | 0 |  | 0 |  | 11.4069 | 1 | D | 1 |  |  |  | ROZPOCET | [6 empty] | 0
1 | K | 962032231.S | Búranie muriva alebo vybúranie otvorov plochy nad 4 m2 nadzákladového z tehál pálených, vápenopieskových, cementových na maltu, -1,90500t | m3 | 0.769 |  |  | 0 |  |  |  | znížená | 0 | 0 | 0 |  | 0 | 0 | 0 | 1.905 | 1.4649 | 4 | K | 2 |  |  |  | ROZPOCET | 0 | 0 | 0 | 0 | 0 | 2 | 0 | 4 | 1325423571
| VV |  | "chodba" 1,55*2,35*0,3-0,6*0,9*0,3*2 |  | 0.769 | [17 empty] | VV | 2 | 2 | True | 1 | ROZPOCET
2 | K | 965042141.S | Búranie podkladov pod dlažby, liatych dlažieb a mazanín,betón alebo liaty asfalt hr.do 100 mm, plochy nad 4 m2 -2,20000t | m3 | 4.5 |  |  | 0 |  |  |  | znížená | 0 | 0 | 0 |  | 0 | 0 | 0 | 2.2 | 9.9 | 4 | K | 2 |  |  |  | ROZPOCET | 0 | 0 | 0 | 0 | 0 | 2 | 0 | 4 | 1335372540
| VV |  | "predpoklad 10 cm hrúbky" | [19 empty] | VV | 2 | 1 | True | 0 | ROZPOCET
| VV |  | "prepojovacia chodba" 45,00*0,1 |  | 4.5 | [17 empty] | VV | 2 | 2 | True | 1 | ROZPOCET
3 | K | 965049110.S | Príplatok za búranie betónovej mazaniny so zváranou sieťou alebo rabicovým pletivom hr. do 100 mm | m3 | 4.5 |  |  | 0 |  |  |  | znížená | 0 | 0 | 0 |  | 0 | 0 | 0 | 0 | 0 | 4 | K | 2 |  |  |  | ROZPOCET | 0 | 0 | 0 | 0 | 0 | 2 | 0 | 4 | 1296595551
| VV |  | "predpoklad 10 cm hrúbky" | [19 empty] | VV | 2 | 1 | True | 0 | ROZPOCET
| VV |  | "prepojovacia chodba" 45,00*0,1 |  | 4.5 | [17 empty] | VV | 2 | 2 | True | 1 | ROZPOCET
4 | K | 968081115.S | Demontáž okien plastových, 1 bm obvodu - 0,007t | m | 6 |  |  | 0 |  |  |  | znížená | 0 | 0 | 0 |  | 0 | 0 | 0 | 0.007 | 0.042 | 4 | K | 2 |  |  |  | ROZPOCET | 0 | 0 | 0 | 0 | 0 | 2 | 0 | 4 | 731220358
| VV |  | "chodba" (0,6+0,9)*2*2 |  | 6 | [17 empty] | VV | 2 | 2 | True | 1 | ROZPOCET
5 | K | 979081111.S | Odvoz sutiny a vybúraných hmôt na skládku do 1 km | t | 13.069 |  |  | 0 |  |  |  | znížená | 0 | 0 | 0 |  | 0 | 0 | 0 | 0 | 0 | 4 | K | 2 |  |  |  | ROZPOCET | 0 | 0 | 0 | 0 | 0 | 2 | 0 | 4 | 1394253520
6 | K | 979081121.S | Odvoz sutiny a vybúraných hmôt na skládku za každý ďalší 1 km | t | 196.035 |  |  | 0 |  |  |  | znížená | 0 | 0 | 0 |  | 0 | 0 | 0 | 0 | 0 | 4 | K | 2 |  |  |  | ROZPOCET | 0 | 0 | 0 | 0 | 0 | 2 | 0 | 4 | 1622023418
| VV |  | 13,069*15 'Prepočítané koeficientom množstva |  | 196.035 | [17 empty] | VV | 2 | 2 | False | 1 | ROZPOCET
7 | K | 979082111.S | Vnútrostavenisková doprava sutiny a vybúraných hmôt do 10 m | t | 13.069 |  |  | 0 |  |  |  | znížená | 0 | 0 | 0 |  | 0 | 0 | 0 | 0 | 0 | 4 | K | 2 |  |  |  | ROZPOCET | 0 | 0 | 0 | 0 | 0 | 2 | 0 | 4 | -1548391380
8 | K | 979082121.S | Vnútrostavenisková doprava sutiny a vybúraných hmôt za každých ďalších 5 m | t | 26.138 |  |  | 0 |  |  |  | znížená | 0 | 0 | 0 |  | 0 | 0 | 0 | 0 | 0 | 4 | K | 2 |  |  |  | ROZPOCET | 0 | 0 | 0 | 0 | 0 | 2 | 0 | 4 | 1775378144
| VV |  | 13,069*2 'Prepočítané koeficientom množstva |  | 26.138 | [17 empty] | VV | 2 | 2 | False | 1 | ROZPOCET
9 | K | 979089012.S | Poplatok za skladovanie - betón, tehly, dlaždice (17 01) ostatné | t | 13.069 |  |  | 0 |  |  |  | znížená | 0 | 0 | 0 |  | 0 | 0 | 0 | 0 | 0 | 4 | K | 2 |  |  |  | ROZPOCET | 0 | 0 | 0 | 0 | 0 | 2 | 0 | 4 | -20565296
| D | PSV | Práce a dodávky PSV |  |  |  |  | 0 | [5 empty] | 0 | 0 |  | 0 |  | 0.01 |  | 1.6616 | 2 | D | 0 |  |  |  | ROZPOCET | [6 empty] | 0
| D | 767 | Konštrukcie doplnkové kovové |  |  |  |  | 0 | [5 empty] | 0 | 0 |  | 0 |  | 0.01 |  | 1.6166 | 2 | D | 1 |  |  |  | ROZPOCET | [6 empty] | 0
10 | K | 767141800.S | Demontáž konštrukcií pre beztmelové zasklenie konštrukcie vrátane zasklenia, -0,02000t | m2 | 70.83 |  |  | 0 |  |  |  | znížená | 0 | 0 | 0 |  | 0 | 0 | 0 | 0.02 | 1.4166 | 16 | K | 2 |  |  |  | ROZPOCET | 0 | 0 | 0 | 0 | 0 | 2 | 0 | 16 | 25266227
| VV |  | "prepojovacia chodba" (8,83+14,78)*3,0 |  | 70.83 | [17 empty] | VV | 2 | 2 | True | 1 | ROZPOCET
11 | K | 767996802.S | Demontáž ostatných doplnkov stavieb s hmotnosťou jednotlivých dielov konštr. nad 50 do 100 kg, -0,00100t (rebrík) | kg | 200 |  |  | 0 |  |  |  | znížená | 0 | 0 | 0 |  | 0 | 5e-05 | 0.01 | 0.001 | 0.2 | 16 | K | 2 |  |  |  | ROZPOCET | 0 | 0 | 0 | 0 | 0 | 2 | 0 | 16 | -1429526957
| VV |  | "rebrík-predpoklad 200 kg" 200,00 |  | 200 | [17 empty] | VV | 2 | 2 | True | 1 | ROZPOCET
12 | K | 998767201.S | Presun hmôt pre kovové stavebné doplnkové konštrukcie v objektoch výšky do 6 m | % |  |  |  | 0 |  |  |  | znížená | 0 | 0 | 0 |  | 0 | 0 | 0 | 0 | 0 | 16 | K | 2 |  |  |  | ROZPOCET | 0 | 0 | 0 | 0 | 0 | 2 | 0 | 16 | -1720504437
| D | 776 | Podlahy povlakové |  |  |  |  | 0 | [5 empty] | 0 | 0 |  | 0 |  | 0 |  | 0.045 | 2 | D | 1 |  |  |  | ROZPOCET | [6 empty] | 0
13 | K | 776511820.S | Odstránenie povlakových podláh z nášľapnej plochy lepených s podložkou, -0,00100t | m2 | 45 |  |  | 0 |  |  |  | znížená | 0 | 0 | 0 |  | 0 | 0 | 0 | 0.001 | 0.045 | 16 | K | 2 |  |  |  | ROZPOCET | 0 | 0 | 0 | 0 | 0 | 2 | 0 | 16 | 145147217
| VV |  | "prepojovacia chodba" 45,00 |  | 45 | [17 empty] | VV | 2 | 2 | True | 1 | ROZPOCET
14 | K | 998776201.S | Presun hmôt pre podlahy povlakové v objektoch výšky do 6 m | % |  |  |  | 0 |  |  |  | znížená | 0 | 0 | 0 |  | 0 | 0 | 0 | 0 | 0 | 16 | K | 2 |  |  |  | ROZPOCET | 0 | 0 | 0 | 0 | 0 | 2 | 0 | 16 | 800029722

## 21-105b-02-01-02 - Archit...
[10 empty] | >> skryté stĺpce << | [12 empty] | {0ea28f4c-95af-43b8-844b-b3951ec68ccf}
0
| KRYCÍ LIST ROZPOČTU | [9 empty] | v --- nižšie sa nachádzajú doplnkové a pomocné údaje k zostavám --- v | [11 empty] | False
Stavba:
Zníženie energetickej náročnosti budov ZŠ a MŠ v obci Kováčová
Objekt:
21-105b-02 - Neoprávnené náklady
Časť:
21-105b-02-01 - SO-01 Základná škola - modernizácia
Úroveň 3:
21-105b-02-01-02 - Architektúra
| JKSO: |  |  |  |  | KS:
| Miesto: |  | Kováčová |  |  | Dátum: | 16. 11. 2021
| Objednávateľ: |  |  |  |  | IČO:
|  | Obec Kováčová |  |  |  | IČ DPH:
| Zhotoviteľ: |  |  |  |  | IČO: | Vyplň údaj
|  | Vyplň údaj |  |  |  | IČ DPH: | Vyplň údaj
| Projektant: |  |  |  |  | IČO:
|  | HS partner, s.r.o. |  |  |  | IČ DPH:
| Spracovateľ: |  |  |  |  | IČO:
|  | Ing. Miroslav Plevka |  |  |  | IČ DPH:
Poznámka:
| Náklady z rozpočtu | [6 empty] | 0
|  | Materiál | [5 empty] | 0
|  | Montáž | [5 empty] | 0
| Ostatné náklady | [6 empty] | 0
| Cena bez DPH | [6 empty] | 0
|  |  | Základ dane |  |  | Sadzba dane |  | Výška dane
| DPH | základná | 0 |  |  | 20% |  | 0
|  | znížená | 0 |  |  | 20% |  | 0
|  | zákl. prenesená | 0 |  |  | 20% |  | 0
|  | zníž. prenesená | 0 |  |  | 20% |  | 0
|  | nulová | 0 |  |  | 0% |  | 0
| Cena s DPH |  |  | v | EUR |  |  | 0
| Projektant |  |  | Spracovateľ
| Dátum a podpis: |  | Pečiatka | Dátum a podpis: |  |  | Pečiatka
| Objednávateľ |  |  | Zhotoviteľ
| Dátum a podpis: |  | Pečiatka | Dátum a podpis: |  |  | Pečiatka
REKAPITULÁCIA ROZPOČTU
Stavba:
Zníženie energetickej náročnosti budov ZŠ a MŠ v obci Kováčová
Objekt:
21-105b-02 - Neoprávnené náklady
Časť:
21-105b-02-01 - SO-01 Základná škola - modernizácia
Úroveň 3:
21-105b-02-01-02 - Architektúra
Miesto: |  |  | Kováčová |  |  | Dátum: | 16. 11. 2021
Objednávateľ: |  |  | Obec Kováčová |  |  | Projektant: | HS partner, s.r.o.
Zhotoviteľ: |  |  | Vyplň údaj |  |  | Spracovateľ: | Ing. Miroslav Plevka
Kód dielu - Popis | [5 empty] | Materiál [EUR] | Montáž [EUR] | Cena celkom [EUR]
1) Náklady z rozpočtu | [5 empty] | 0 | 0 | 0 | [15 empty] | -1
| HSV - Práce a dodávky HSV |  |  |  |  | 0 | 0 | 0
| 6 - Úpravy povrchov, podlahy, osadenie |  |  |  |  | 0 | 0 | 0
| 9 - Ostatné konštrukcie a práce-búranie |  |  |  |  | 0 | 0 | 0
| 99 - Presun hmôt HSV |  |  |  |  | 0 | 0 | 0
| PSV - Práce a dodávky PSV |  |  |  |  | 0 | 0 | 0
| 711 - Izolácie proti vode a vlhkosti |  |  |  |  | 0 | 0 | 0
| 721 - Zdravotechnika |  |  |  |  | 0 | 0 | 0
| 766 - Konštrukcie stolárske |  |  |  |  | 0 | 0 | 0
| 767 - Konštrukcie doplnkové kovové |  |  |  |  | 0 | 0 | 0
| 784 - Maľby |  |  |  |  | 0 | 0 | 0
| M - Práce a dodávky M |  |  |  |  | 0 | 0 | 0
| 21-M - Elektromontáže |  |  |  |  | 0 | 0 | 0
2) Ostatné náklady | [7 empty] | 0 |  |  |  | DPH
| GZS | [6 empty] | 0 |  |  |  | znížená | [15 empty] | VRN | 0 | 0 | 0 | 0 | 0 | 2
| Projektové práce | [6 empty] | 0 |  |  |  | znížená | [15 empty] | VRN | 0 | 0 | 0 | 0 | 0 | 2
| Sťažené podmienky | [6 empty] | 0 |  |  |  | znížená | [15 empty] | VRN | 0 | 0 | 0 | 0 | 0 | 2
| Vplyv prostredia | [6 empty] | 0 |  |  |  | znížená | [15 empty] | VRN | 0 | 0 | 0 | 0 | 0 | 2
| Iné VRN | [6 empty] | 0 |  |  |  | znížená | [15 empty] | VRN | 0 | 0 | 0 | 0 | 0 | 2
| Kompletačná činnosť | [6 empty] | 0 |  |  |  | znížená | [15 empty] | KOMPLETACNA | 0 | 0 | 0 | 0 | 0 | 2
Celkové náklady za stavbu 1) + 2) | [7 empty] | 0
ROZPOČET
Stavba:
Zníženie energetickej náročnosti budov ZŠ a MŠ v obci Kováčová
Objekt:
21-105b-02 - Neoprávnené náklady
Časť:
21-105b-02-01 - SO-01 Základná škola - modernizácia
Úroveň 3:
21-105b-02-01-02 - Architektúra
Miesto: |  |  | Kováčová |  |  | Dátum: | 16. 11. 2021
Objednávateľ: |  |  | Obec Kováčová |  |  | Projektant: | HS partner, s.r.o.
Zhotoviteľ: |  |  | Vyplň údaj |  |  | Spracovateľ: | Ing. Miroslav Plevka
PČ | Typ | Kód | Popis | MJ | Množstvo | J. materiál [EUR] | J. montáž [EUR] | Cena celkom [EUR] | Cenová sústava |  |  | DPH | J.cena [EUR] | Materiál celkom [EUR] | Montáž celkom [EUR] | J. Nh [h] | Nh celkom [h] | J. hmotnosť [t] | Hmotnosť celkom [t] | J. suť [t] | Suť Celkom [t]
Náklady z rozpočtu | [7 empty] | 0 | [5 empty] | 0 | 0 |  | 0 |  | 25.9667 |  | 0 |  | D | -1 | [10 empty] | 0
| D | HSV | Práce a dodávky HSV |  |  |  |  | 0 | [5 empty] | 0 | 0 |  | 0 |  | 21.11 |  | 0 | 1 | D | 0 |  |  |  | ROZPOCET | [6 empty] | 0
| D | 6 | Úpravy povrchov, podlahy, osadenie |  |  |  |  | 0 | [5 empty] | 0 | 0 |  | 0 |  | 21.0805 |  | 0 | 1 | D | 1 |  |  |  | ROZPOCET | [6 empty] | 0
1 | K | 611460124.S | Príprava vnútorného podkladu stropov penetráciou pod omietky a nátery | m2 | 605.13 |  |  | 0 |  |  |  | znížená | 0 | 0 | 0 |  | 0 | 0.0004 | 0.24205 | 0 | 0 | 4 | K | 2 |  |  |  | ROZPOCET | 0 | 0 | 0 | 0 | 0 | 2 | 0 | 4 | -1974675357
| VV |  | "1.NP -m.č.101 - 121" 272,09 |  | 272.09 | [17 empty] | VV | 2 | 2 | True | 0 | ROZPOCET
| VV |  | "1.NP -m.č.123 - 132" 63,98 |  | 63.98 | [17 empty] | VV | 2 | 2 | True | 0 | ROZPOCET
| VV |  | "2.NP -m.č.201 - 219" 269,06 |  | 269.06 | [17 empty] | VV | 2 | 2 | True | 0 | ROZPOCET
| VV |  | Medzisúčet |  | 605.13 | [17 empty] | VV | 2 | 3 | True | 1 | ROZPOCET
2 | K | 611460383.S | Vnútorná omietka stropov vápennocementová štuková (jemná), hr. 3 mm | m2 | 605.13 |  |  | 0 |  |  |  | znížená | 0 | 0 | 0 |  | 0 | 0.00495 | 2.9954 | 0 | 0 | 4 | K | 2 |  |  |  | ROZPOCET | 0 | 0 | 0 | 0 | 0 | 2 | 0 | 4 | 480755377
| VV |  | "1.NP -m.č.101 - 121" 272,09 |  | 272.09 | [17 empty] | VV | 2 | 2 | True | 0 | ROZPOCET
| VV |  | "1.NP -m.č.123 - 132" 63,98 |  | 63.98 | [17 empty] | VV | 2 | 2 | True | 0 | ROZPOCET
| VV |  | "2.NP -m.č.201 - 219" 269,06 |  | 269.06 | [17 empty] | VV | 2 | 2 | True | 0 | ROZPOCET
| VV |  | Medzisúčet |  | 605.13 | [17 empty] | VV | 2 | 3 | True | 1 | ROZPOCET
3 | K | 611481119.S | Potiahnutie vnútorných stropov sklotextílnou mriežkou s celoplošným prilepením | m2 | 605.13 |  |  | 0 |  |  |  | znížená | 0 | 0 | 0 |  | 0 | 0.00415 | 2.5113 | 0 | 0 | 4 | K | 2 |  |  |  | ROZPOCET | 0 | 0 | 0 | 0 | 0 | 2 | 0 | 4 | -1326217271
| VV |  | "1.NP -m.č.101 - 121" 272,09 |  | 272.09 | [17 empty] | VV | 2 | 2 | True | 0 | ROZPOCET
| VV |  | "1.NP -m.č.123 - 132" 63,98 |  | 63.98 | [17 empty] | VV | 2 | 2 | True | 0 | ROZPOCET
| VV |  | "2.NP -m.č.201 - 219" 269,06 |  | 269.06 | [17 empty] | VV | 2 | 2 | True | 0 | ROZPOCET
| VV |  | Medzisúčet |  | 605.13 | [17 empty] | VV | 2 | 3 | True | 1 | ROZPOCET
4 | K | 612460124.S | Príprava vnútorného podkladu stien penetráciou pod omietky a nátery | m2 | 1639.687 |  |  | 0 |  |  |  | znížená | 0 | 0 | 0 |  | 0 | 0.0004 | 0.65587 | 0 | 0 | 4 | K | 2 |  |  |  | ROZPOCET | 0 | 0 | 0 | 0 | 0 | 2 | 0 | 4 | -1921251225
| VV |  | "1.NP" | [19 empty] | VV | 2 | 1 | True | 0 | ROZPOCET
| VV |  | "m.č.101" (4,8+7,5)*2*3,0-0,8*2*3-1,5*3,0-2,05*2,1-1,5*2,68+(2,68*2+2,05+1,5)*0,25 |  | 58.403 | [17 empty] | VV | 2 | 2 | True | 0 | ROZPOCET
| VV |  | "m.č.102" (4,0+7,75+1,65+1,55+1,65+7,75+0,6)*3,0-0,8*2,0*3-0,6*2,0*3-0,9*2,0 |  | 64.65 | [17 empty] | VV | 2 | 2 | True | 0 | ROZPOCET
| VV |  | "m.č.103" (4,4+2,55+4,4)*3,0 |  | 34.05 | [17 empty] | VV | 2 | 2 | True | 0 | ROZPOCET
| VV |  | "m.č.104" (4,85+6,25)*2*3,0-0,8*2,0-1,5*2,68-1,2*1,5*3+(1,2+2*1,5)*0,25*3 |  | 58.73 | [17 empty] | VV | 2 | 2 | True | 0 | ROZPOCET
| VV |  | "m.č.105" (4,75+4,0+4,75+0,6+0,45)*3,0-0,8*2-1,2*2,1+(1,2+2*2,1)*0,25 |  | 40.88 | [17 empty] | VV | 2 | 2 | True | 0 | ROZPOCET
| VV |  | "m.č.106" (3,05+2,4)*2*3,0-0,8*2,0 |  | 31.1 | [17 empty] | VV | 2 | 2 | True | 0 | ROZPOCET
| VV |  | "m.č.107" (4,2+2,1)*2*3,0-0,8*2,0-1,2*2,1+(1,2+2*2,1)*0,25 |  | 35.03 | [17 empty] | VV | 2 | 2 | True | 0 | ROZPOCET
| VV |  | "m.č.108" (1,0+2,9)*2*3,0-0,6*2,0 |  | 22.2 | [17 empty] | VV | 2 | 2 | True | 0 | ROZPOCET
| VV |  | "m.č.109" (4,6+3,2)*2*3,0-0,8*2,0-0,6*2,0-2,4*2,1+(2,4+2*2,1)*0,25 |  | 40.61 | [17 empty] | VV | 2 | 2 | True | 0 | ROZPOCET
| VV |  | "m.č.110" (3,3+1,65)*2*3,0-0,8*2,0-0,86*2,1+(0,86+2*2,1)*0,25 |  | 27.559 | [17 empty] | VV | 2 | 2 | True | 0 | ROZPOCET
| VV |  | "m.č.111" (0,9+1,65)*2*3,0-0,6*2,0 |  | 14.1 | [17 empty] | VV | 2 | 2 | True | 0 | ROZPOCET
| VV |  | "m.č.115" (1,15+1,95)*2*3,0-0,6*2,0 |  | 17.4 | [17 empty] | VV | 2 | 2 | True | 0 | ROZPOCET
| VV |  | "m.č.116" (1,80+1,95)*2*3,0-0,6*2,0 |  | 21.3 | [17 empty] | VV | 2 | 2 | True | 0 | ROZPOCET
| VV |  | "m.č.117" (1,10+1,95)*2*3,0-0,6*2,0 |  | 17.1 | [17 empty] | VV | 2 | 2 | True | 0 | ROZPOCET
| VV |  | "m.č.118" (2,0+1,95)*2*3,0-0,6*2,0-1,1*2,68+(1,1+2*2,68)*0,25 |  | 21.167 | [17 empty] | VV | 2 | 2 | True | 0 | ROZPOCET
| VV |  | "m.č.119" (6,6+6,0)*2*3,0-0,8*2-0,6*2,0-3,0*2,68+(3,0+2*2,68)*0,25 |  | 66.85 | [17 empty] | VV | 2 | 2 | True | 0 | ROZPOCET
| VV |  | "m.č.120" (7,1+6,0)*2*3,0-0,8*2,0-5,4*2,1*2+(5,4+2*2,1)*0,25*2 |  | 59.12 | [17 empty] | VV | 2 | 2 | True | 0 | ROZPOCET
| VV |  | "m.č.121" (7,35+6,0)*2*3,0-0,8*2,0-3,0*2,68-1,2*2,1+(3,0+0,58+2,68)*0,25+(1,2+2,1)*0,25 |  | 70.33 | [17 empty] | VV | 2 | 2 | True | 0 | ROZPOCET
| VV |  | "m.č.123" (3,9*2+1,4)*3,0-0,7*2,0*3 |  | 23.4 | [17 empty] | VV | 2 | 2 | True | 0 | ROZPOCET
| VV |  | "m.č.124" (1,6+1,55)*2*3,0-0,6*2,0*2-0,6*0,9+(0,6+2*0,9)*0,25 |  | 16.56 | [17 empty] | VV | 2 | 2 | True | 0 | ROZPOCET
| VV |  | "m.č.125" (0,95+1,55)*2*3,0-0,6*2,0-0,6*0,9+(0,6+2*0,9)*0,25 |  | 13.86 | [17 empty] | VV | 2 | 2 | True | 0 | ROZPOCET
| VV |  | "m.č.126" (1,75+2,7)*2*3,0-0,7*2-1,2*1,8+(1,2+2*1,8)*0,25 |  | 24.34 | [17 empty] | VV | 2 | 2 | True | 0 | ROZPOCET
| VV |  | "m.č.127" (4,3+1,75)*2*3,0-0,8*2-1,2*1,8+(1,2+2*1,8)*0,25 |  | 33.74 | [17 empty] | VV | 2 | 2 | True | 0 | ROZPOCET
| VV |  | "m.č.128" (2,6+1,6)*2*3,0-1,0*2,0+(1,0+2*2,0)*0,3 |  | 24.7 | [17 empty] | VV | 2 | 2 | True | 0 | ROZPOCET
| VV |  | "m.č.129" (0,95+1,3)*2*3,0-0,6*2,0-0,6*0,9+(0,6+2*0,9)*0,25 |  | 12.36 | [17 empty] | VV | 2 | 2 | True | 0 | ROZPOCET
| VV |  | "m.č.130" (1,3+1,5)*2*3,0-0,6*2,0-0,6*0,9+(0,6+2*0,9)*0,25 |  | 15.66 | [17 empty] | VV | 2 | 2 | True | 0 | ROZPOCET
| VV |  | "m.č.131" (6,55+4,1)*2*3,0-0,8*2,0-0,9*2,0-1,2*1,8*4+(1,2+2*1,8)*0,25*4 |  | 56.66 | [17 empty] | VV | 2 | 2 | True | 0 | ROZPOCET
| VV |  | "m.č.132" (4,1+2,0)*2*3,0-0,9*2,0-0,7*2,0-1,2*1,8+(1,2+2*1,8)*0,25 |  | 32.44 | [17 empty] | VV | 2 | 2 | True | 0 | ROZPOCET
| VV |  | Medzisúčet |  | 954.299 | [17 empty] | VV | 2 | 3 | True | 0 | ROZPOCET
| VV |  | "2.NP" | [19 empty] | VV | 2 | 1 | True | 0 | ROZPOCET
| VV |  | "m.č.201" (4,8+7,5)*2*3,0-0,8*2*2-1,5*3,0-3,35*2,1+(3,35+2*2,1)*0,25 |  | 60.953 | [17 empty] | VV | 2 | 2 | True | 0 | ROZPOCET
| VV |  | "m.č.202" (4,0+4,45+1,25+3,8+1,25+2,3+4,45+0,6)*3,0-0,8*2,0*3-0,6*2*2 |  | 59.1 | [17 empty] | VV | 2 | 2 | True | 0 | ROZPOCET
| VV |  | "m.č.203" (4,4*2+2,55)*3,0 |  | 34.05 | [17 empty] | VV | 2 | 2 | True | 0 | ROZPOCET
| VV |  | "m.č.204" (4,0+4,475*2+0,6)*3,0-0,8*2,0-1,2*2,1+(1,2+2*2,1)*0,25 |  | 37.88 | [17 empty] | VV | 2 | 2 | True | 0 | ROZPOCET
| VV |  | "m.č.205" (3,5+2,4)*2*3,0-0,8*2,0 |  | 33.8 | [17 empty] | VV | 2 | 2 | True | 0 | ROZPOCET
| VV |  | "m.č.206" (4,2+2,1)*2*3,0-0,8*2,0-1,2*2,1+(1,2+2*2,1)*0,25 |  | 35.03 | [17 empty] | VV | 2 | 2 | True | 0 | ROZPOCET
| VV |  | "m.č.207" (3,0+1,0)*2*3,0-0,6*2,0 |  | 22.8 | [17 empty] | VV | 2 | 2 | True | 0 | ROZPOCET
| VV |  | "m.č.208" (4,95+3,3)*2*3,0-0,8*2,0-3,6*2,1+(3,6+2*2,1)*0,25 |  | 42.29 | [17 empty] | VV | 2 | 2 | True | 0 | ROZPOCET
| VV |  | "m.č.209" (3,6+0,9)*2*3,0-0,6*2,0 |  | 25.8 | [17 empty] | VV | 2 | 2 | True | 0 | ROZPOCET
| VV |  | "m.č.214" (3,6+2,8)*2*3,0-0,8*2,0 |  | 36.8 | [17 empty] | VV | 2 | 2 | True | 0 | ROZPOCET
| VV |  | "m.č.215" (1,8+1,95)*2*3,0-0,8*2,0 |  | 20.9 | [17 empty] | VV | 2 | 2 | True | 0 | ROZPOCET
| VV |  | "m.č.216" (6,0+8,65+1,65)*2*3,0-0,8*2*2-5,4*2,1+(5,4+2*2,1)*0,25 |  | 85.66 | [17 empty] | VV | 2 | 2 | True | 0 | ROZPOCET
| VV |  | "m.č.217" (7,1+6,0)*2*3,0-0,8*2,0-5,4*2,1*2+(5,4+2*2,1)*0,25*2 |  | 59.12 | [17 empty] | VV | 2 | 2 | True | 0 | ROZPOCET
| VV |  | "m.č.218" (7,35+6,45)*2*3,0-0,8*2,0-1,5*2,6-4,2*2,1+(4,2+2*2,1)*0,25+(1,5+2,6*2)*0,25 |  | 72.255 | [17 empty] | VV | 2 | 2 | True | 0 | ROZPOCET
| VV |  | "m.č.219" (5,65+4,85)*2*3,0-0,9*2,0-1,2*1,5*3+(1,2+2*1,5)*0,25*3 |  | 58.95 | [17 empty] | VV | 2 | 2 | True | 0 | ROZPOCET
| VV |  | Medzisúčet |  | 685.388 | [17 empty] | VV | 2 | 3 | True | 0 | ROZPOCET
| VV |  | Súčet |  | 1639.687 | [17 empty] | VV | 2 | 4 | True | 1 | ROZPOCET
5 | K | 612460383.S | Vnútorná omietka stien vápennocementová štuková (jemná), hr. 3 mm | m2 | 1495.087 |  |  | 0 |  |  |  | znížená | 0 | 0 | 0 |  | 0 | 0.00472 | 7.0568 | 0 | 0 | 4 | K | 2 |  |  |  | ROZPOCET | 0 | 0 | 0 | 0 | 0 | 2 | 0 | 4 | -1289657722
| VV |  | "1.NP" | [19 empty] | VV | 2 | 1 | True | 0 | ROZPOCET
| VV |  | "m.č.101" (4,8+7,5)*2*3,0-0,8*2*3-1,5*3,0-2,05*2,1-1,5*2,68+(2,68*2+2,05+1,5)*0,25 |  | 58.403 | [17 empty] | VV | 2 | 2 | True | 0 | ROZPOCET
| VV |  | "m.č.102" (4,0+7,75+1,65+1,55+1,65+7,75+0,6)*3,0-0,8*2,0*3-0,6*2,0*3-0,9*2,0 |  | 64.65 | [17 empty] | VV | 2 | 2 | True | 0 | ROZPOCET
| VV |  | "m.č.103" (4,4+2,55+4,4)*3,0 |  | 34.05 | [17 empty] | VV | 2 | 2 | True | 0 | ROZPOCET
| VV |  | "m.č.104" (4,85+6,25)*2*3,0-0,8*2,0-1,5*2,68-1,2*1,5*3+(1,2+2*1,5)*0,25*3 |  | 58.73 | [17 empty] | VV | 2 | 2 | True | 0 | ROZPOCET
| VV |  | "m.č.105" (4,75+4,0+4,75+0,6+0,45)*3,0-0,8*2-1,2*2,1+(1,2+2*2,1)*0,25 |  | 40.88 | [17 empty] | VV | 2 | 2 | True | 0 | ROZPOCET
| VV |  | "m.č.106" (3,05+2,4)*2*3,0-0,8*2,0 |  | 31.1 | [17 empty] | VV | 2 | 2 | True | 0 | ROZPOCET
| VV |  | "m.č.107" (4,2+2,1)*2*3,0-0,8*2,0-1,2*2,1+(1,2+2*2,1)*0,25 |  | 35.03 | [17 empty] | VV | 2 | 2 | True | 0 | ROZPOCET
| VV |  | "m.č.108" (1,0+2,9)*2*3,0-0,6*2,0 |  | 22.2 | [17 empty] | VV | 2 | 2 | True | 0 | ROZPOCET
| VV |  | "m.č.109" (4,6+3,2)*2*3,0-0,8*2,0-0,6*2,0-2,4*2,1+(2,4+2*2,1)*0,25 |  | 40.61 | [17 empty] | VV | 2 | 2 | True | 0 | ROZPOCET
| VV |  | "m.č.110" (3,3+1,65)*2*3,0-0,8*2,0-0,86*2,1+(0,86+2*2,1)*0,25 |  | 27.559 | [17 empty] | VV | 2 | 2 | True | 0 | ROZPOCET
| VV |  | "m.č.111" (0,9+1,65)*2*3,0-0,6*2,0 |  | 14.1 | [17 empty] | VV | 2 | 2 | True | 0 | ROZPOCET
| VV |  | "m.č.115" (1,15+1,95)*2*3,0-0,6*2,0 |  | 17.4 | [17 empty] | VV | 2 | 2 | True | 0 | ROZPOCET
| VV |  | "m.č.116" (1,80+1,95)*2*3,0-0,6*2,0 |  | 21.3 | [17 empty] | VV | 2 | 2 | True | 0 | ROZPOCET
| VV |  | "m.č.117" (1,10+1,95)*2*3,0-0,6*2,0 |  | 17.1 | [17 empty] | VV | 2 | 2 | True | 0 | ROZPOCET
| VV |  | "m.č.118" (2,0+1,95)*2*3,0-0,6*2,0-1,1*2,68+(1,1+2*2,68)*0,25 |  | 21.167 | [17 empty] | VV | 2 | 2 | True | 0 | ROZPOCET
| VV |  | "m.č.119" (6,6+6,0)*2*3,0-0,8*2-0,6*2,0-3,0*2,68+(3,0+2*2,68)*0,25 |  | 66.85 | [17 empty] | VV | 2 | 2 | True | 0 | ROZPOCET
| VV |  | "m.č.120" (7,1+6,0)*2*3,0-0,8*2,0-5,4*2,1*2+(5,4+2*2,1)*0,25*2 |  | 59.12 | [17 empty] | VV | 2 | 2 | True | 0 | ROZPOCET
| VV |  | "m.č.121" (7,35+6,0)*2*3,0-0,8*2,0-3,0*2,68-1,2*2,1+(3,0+0,58+2,68)*0,25+(1,2+2,1)*0,25 |  | 70.33 | [17 empty] | VV | 2 | 2 | True | 0 | ROZPOCET
| VV |  | "m.č.123" (3,9*2+1,4)*3,0-0,7*2,0*3 |  | 23.4 | [17 empty] | VV | 2 | 2 | True | 0 | ROZPOCET
| VV |  | "m.č.124" (1,6+1,55)*2*3,0-0,6*2,0*2-0,6*0,9+(0,6+2*0,9)*0,25 |  | 16.56 | [17 empty] | VV | 2 | 2 | True | 0 | ROZPOCET
| VV |  | "m.č.125" (0,95+1,55)*2*3,0-0,6*2,0-0,6*0,9+(0,6+2*0,9)*0,25 |  | 13.86 | [17 empty] | VV | 2 | 2 | True | 0 | ROZPOCET
| VV |  | "m.č.126" (1,75+2,7)*2*3,0-0,7*2-1,2*1,8+(1,2+2*1,8)*0,25 |  | 24.34 | [17 empty] | VV | 2 | 2 | True | 0 | ROZPOCET
| VV |  | "m.č.127" (4,3+1,75)*2*3,0-0,8*2-1,2*1,8+(1,2+2*1,8)*0,25 |  | 33.74 | [17 empty] | VV | 2 | 2 | True | 0 | ROZPOCET
| VV |  | "m.č.128" (2,6+1,6)*2*3,0-1,0*2,0+(1,0+2*2,0)*0,3 |  | 24.7 | [17 empty] | VV | 2 | 2 | True | 0 | ROZPOCET
| VV |  | "m.č.129" (0,95+1,3)*2*3,0-0,6*2,0-0,6*0,9+(0,6+2*0,9)*0,25 |  | 12.36 | [17 empty] | VV | 2 | 2 | True | 0 | ROZPOCET
| VV |  | "m.č.130" (1,3+1,5)*2*3,0-0,6*2,0-0,6*0,9+(0,6+2*0,9)*0,25 |  | 15.66 | [17 empty] | VV | 2 | 2 | True | 0 | ROZPOCET
| VV |  | "m.č.131" (6,55+4,1)*2*3,0-0,8*2,0-0,9*2,0-1,2*1,8*4+(1,2+2*1,8)*0,25*4 |  | 56.66 | [17 empty] | VV | 2 | 2 | True | 0 | ROZPOCET
| VV |  | "m.č.132" (4,1+2,0)*2*3,0-0,9*2,0-0,7*2,0-1,2*1,8+(1,2+2*1,8)*0,25 |  | 32.44 | [17 empty] | VV | 2 | 2 | True | 0 | ROZPOCET
| VV |  | Medzisúčet |  | 954.299 | [17 empty] | VV | 2 | 3 | True | 0 | ROZPOCET
| VV |  | "2.NP" | [19 empty] | VV | 2 | 1 | True | 0 | ROZPOCET
| VV |  | "m.č.201" (4,8+7,5)*2*3,0-0,8*2*2-1,5*3,0-3,35*2,1+(3,35+2*2,1)*0,25 |  | 60.953 | [17 empty] | VV | 2 | 2 | True | 0 | ROZPOCET
| VV |  | "m.č.202" (4,0+4,45+1,25+3,8+1,25+2,3+4,45+0,6)*3,0-0,8*2,0*3-0,6*2*2 |  | 59.1 | [17 empty] | VV | 2 | 2 | True | 0 | ROZPOCET
| VV |  | "m.č.203" (4,4*2+2,55)*3,0 |  | 34.05 | [17 empty] | VV | 2 | 2 | True | 0 | ROZPOCET
| VV |  | "m.č.204" (4,0+4,475*2+0,6)*3,0-0,8*2,0-1,2*2,1+(1,2+2*2,1)*0,25 |  | 37.88 | [17 empty] | VV | 2 | 2 | True | 0 | ROZPOCET
| VV |  | "m.č.205" (3,5+2,4)*2*3,0-0,8*2,0 |  | 33.8 | [17 empty] | VV | 2 | 2 | True | 0 | ROZPOCET
| VV |  | "m.č.206" (4,2+2,1)*2*3,0-0,8*2,0-1,2*2,1+(1,2+2*2,1)*0,25 |  | 35.03 | [17 empty] | VV | 2 | 2 | True | 0 | ROZPOCET
| VV |  | "m.č.207" (3,0+1,0)*2*3,0-0,6*2,0 |  | 22.8 | [17 empty] | VV | 2 | 2 | True | 0 | ROZPOCET
| VV |  | "m.č.208" (4,95+3,3)*2*3,0-0,8*2,0-3,6*2,1+(3,6+2*2,1)*0,25 |  | 42.29 | [17 empty] | VV | 2 | 2 | True | 0 | ROZPOCET
| VV |  | "m.č.209" (3,6+0,9)*2*3,0-0,6*2,0 |  | 25.8 | [17 empty] | VV | 2 | 2 | True | 0 | ROZPOCET
| VV |  | "m.č.214" (3,6+2,8)*2*3,0-0,8*2,0 |  | 36.8 | [17 empty] | VV | 2 | 2 | True | 0 | ROZPOCET
| VV |  | "m.č.215" (1,8+1,95)*2*3,0-0,8*2,0 |  | 20.9 | [17 empty] | VV | 2 | 2 | True | 0 | ROZPOCET
| VV |  | "m.č.216" (6,0+8,65+1,65)*2*3,0-0,8*2*2-5,4*2,1+(5,4+2*2,1)*0,25 |  | 85.66 | [17 empty] | VV | 2 | 2 | True | 0 | ROZPOCET
| VV |  | "m.č.217" (7,1+6,0)*2*3,0-0,8*2,0-5,4*2,1*2+(5,4+2*2,1)*0,25*2 |  | 59.12 | [17 empty] | VV | 2 | 2 | True | 0 | ROZPOCET
| VV |  | "m.č.218" (7,35+6,45)*2*3,0-0,8*2,0-1,5*2,6-4,2*2,1+(4,2+2*2,1)*0,25+(1,5+2,6*2)*0,25 |  | 72.255 | [17 empty] | VV | 2 | 2 | True | 0 | ROZPOCET
| VV |  | "m.č.219" (5,65+4,85)*2*3,0-0,9*2,0-1,2*1,5*3+(1,2+2*1,5)*0,25*3 |  | 58.95 | [17 empty] | VV | 2 | 2 | True | 0 | ROZPOCET
| VV |  | Medzisúčet |  | 685.388 | [17 empty] | VV | 2 | 3 | True | 0 | ROZPOCET
| VV |  | "1.NP - odpočet obkladu" | [19 empty] | VV | 2 | 1 | True | 0 | ROZPOCET
| VV |  | "m.č.106" ((3,05+2,4)*2*1,5-0,8*1,5)*-1 |  | -15.15 | [17 empty] | VV | 2 | 2 | True | 0 | ROZPOCET
| VV |  | "m.č.107" ((4,2+2,1)*2*1,5-0,8*1,5)*-1 |  | -17.7 | [17 empty] | VV | 2 | 2 | True | 0 | ROZPOCET
| VV |  | "m.č.108" ((2,9+1,0)*2*1,5-0,6*1,5)*-1 |  | -10.8 | [17 empty] | VV | 2 | 2 | True | 0 | ROZPOCET
| VV |  | "m.č.111" ((0,9+1,95)*2*1,5-0,6*1,5)*-1 |  | -7.65 | [17 empty] | VV | 2 | 2 | True | 0 | ROZPOCET
| VV |  | "m.č.118" ((1,95+2,0)*2*1,5-0,6*2,0)*-1 |  | -10.65 | [17 empty] | VV | 2 | 2 | True | 0 | ROZPOCET
| VV |  | "m.č.125" ((0,95+1,55)*2*1,5-0,6*1,5)*-1 |  | -6.6 | [17 empty] | VV | 2 | 2 | True | 0 | ROZPOCET
| VV |  | "m.č.129" ((0,9+1,3)*2*1,5-0,6*1,5)*-1 |  | -5.7 | [17 empty] | VV | 2 | 2 | True | 0 | ROZPOCET
| VV |  | "m.č.130" ((1,3+1,5)*2*1,5-0,6*1,5)*-1 |  | -7.5 | [17 empty] | VV | 2 | 2 | True | 0 | ROZPOCET
| VV |  | "m.č.132" ((2,0+4,1)*2*1,5-0,8*1,5)*-1 |  | -17.1 | [17 empty] | VV | 2 | 2 | True | 0 | ROZPOCET
| VV |  | Medzisúčet |  | -98.85 | [17 empty] | VV | 2 | 3 | True | 0 | ROZPOCET
| VV |  | "2.NP- odpočet obklad" | [19 empty] | VV | 2 | 1 | True | 0 | ROZPOCET
| VV |  | "m.č.205" ((3,05+2,4)*2*1,5-0,8*1,5)*-1 |  | -15.15 | [17 empty] | VV | 2 | 2 | True | 0 | ROZPOCET
| VV |  | "m.č.206" ((4,2+2,1)*2*1,5-0,8*1,5)*-1 |  | -17.7 | [17 empty] | VV | 2 | 2 | True | 0 | ROZPOCET
| VV |  | "m.č.207" ((1,5+1,0)*2*1,5-0,6*1,5)*-1 |  | -6.6 | [17 empty] | VV | 2 | 2 | True | 0 | ROZPOCET
| VV |  | "m.č.209" ((3,6+0,9+0,3)*1,5-0,6*1,5)*-1 |  | -6.3 | [17 empty] | VV | 2 | 2 | True | 0 | ROZPOCET
| VV |  | Medzisúčet |  | -45.75 | [17 empty] | VV | 2 | 3 | True | 0 | ROZPOCET
| VV |  | Súčet |  | 1495.087 | [17 empty] | VV | 2 | 4 | True | 1 | ROZPOCET
6 | K | 612481119.S | Potiahnutie vnútorných stien sklotextílnou mriežkou s celoplošným prilepením | m2 | 1639.687 |  |  | 0 |  |  |  | znížená | 0 | 0 | 0 |  | 0 | 0.00415 | 6.8047 | 0 | 0 | 4 | K | 2 |  |  |  | ROZPOCET | 0 | 0 | 0 | 0 | 0 | 2 | 0 | 4 | 1583697890
| VV |  | "1.NP" | [19 empty] | VV | 2 | 1 | True | 0 | ROZPOCET
| VV |  | "m.č.101" (4,8+7,5)*2*3,0-0,8*2*3-1,5*3,0-2,05*2,1-1,5*2,68+(2,68*2+2,05+1,5)*0,25 |  | 58.403 | [17 empty] | VV | 2 | 2 | True | 0 | ROZPOCET
| VV |  | "m.č.102" (4,0+7,75+1,65+1,55+1,65+7,75+0,6)*3,0-0,8*2,0*3-0,6*2,0*3-0,9*2,0 |  | 64.65 | [17 empty] | VV | 2 | 2 | True | 0 | ROZPOCET
| VV |  | "m.č.103" (4,4+2,55+4,4)*3,0 |  | 34.05 | [17 empty] | VV | 2 | 2 | True | 0 | ROZPOCET
| VV |  | "m.č.104" (4,85+6,25)*2*3,0-0,8*2,0-1,5*2,68-1,2*1,5*3+(1,2+2*1,5)*0,25*3 |  | 58.73 | [17 empty] | VV | 2 | 2 | True | 0 | ROZPOCET
| VV |  | "m.č.105" (4,75+4,0+4,75+0,6+0,45)*3,0-0,8*2-1,2*2,1+(1,2+2*2,1)*0,25 |  | 40.88 | [17 empty] | VV | 2 | 2 | True | 0 | ROZPOCET
| VV |  | "m.č.106" (3,05+2,4)*2*3,0-0,8*2,0 |  | 31.1 | [17 empty] | VV | 2 | 2 | True | 0 | ROZPOCET
| VV |  | "m.č.107" (4,2+2,1)*2*3,0-0,8*2,0-1,2*2,1+(1,2+2*2,1)*0,25 |  | 35.03 | [17 empty] | VV | 2 | 2 | True | 0 | ROZPOCET
| VV |  | "m.č.108" (1,0+2,9)*2*3,0-0,6*2,0 |  | 22.2 | [17 empty] | VV | 2 | 2 | True | 0 | ROZPOCET
| VV |  | "m.č.109" (4,6+3,2)*2*3,0-0,8*2,0-0,6*2,0-2,4*2,1+(2,4+2*2,1)*0,25 |  | 40.61 | [17 empty] | VV | 2 | 2 | True | 0 | ROZPOCET
| VV |  | "m.č.110" (3,3+1,65)*2*3,0-0,8*2,0-0,86*2,1+(0,86+2*2,1)*0,25 |  | 27.559 | [17 empty] | VV | 2 | 2 | True | 0 | ROZPOCET
| VV |  | "m.č.111" (0,9+1,65)*2*3,0-0,6*2,0 |  | 14.1 | [17 empty] | VV | 2 | 2 | True | 0 | ROZPOCET
| VV |  | "m.č.115" (1,15+1,95)*2*3,0-0,6*2,0 |  | 17.4 | [17 empty] | VV | 2 | 2 | True | 0 | ROZPOCET
| VV |  | "m.č.116" (1,80+1,95)*2*3,0-0,6*2,0 |  | 21.3 | [17 empty] | VV | 2 | 2 | True | 0 | ROZPOCET
| VV |  | "m.č.117" (1,10+1,95)*2*3,0-0,6*2,0 |  | 17.1 | [17 empty] | VV | 2 | 2 | True | 0 | ROZPOCET
| VV |  | "m.č.118" (2,0+1,95)*2*3,0-0,6*2,0-1,1*2,68+(1,1+2*2,68)*0,25 |  | 21.167 | [17 empty] | VV | 2 | 2 | True | 0 | ROZPOCET
| VV |  | "m.č.119" (6,6+6,0)*2*3,0-0,8*2-0,6*2,0-3,0*2,68+(3,0+2*2,68)*0,25 |  | 66.85 | [17 empty] | VV | 2 | 2 | True | 0 | ROZPOCET
| VV |  | "m.č.120" (7,1+6,0)*2*3,0-0,8*2,0-5,4*2,1*2+(5,4+2*2,1)*0,25*2 |  | 59.12 | [17 empty] | VV | 2 | 2 | True | 0 | ROZPOCET
| VV |  | "m.č.121" (7,35+6,0)*2*3,0-0,8*2,0-3,0*2,68-1,2*2,1+(3,0+0,58+2,68)*0,25+(1,2+2,1)*0,25 |  | 70.33 | [17 empty] | VV | 2 | 2 | True | 0 | ROZPOCET
| VV |  | "m.č.123" (3,9*2+1,4)*3,0-0,7*2,0*3 |  | 23.4 | [17 empty] | VV | 2 | 2 | True | 0 | ROZPOCET
| VV |  | "m.č.124" (1,6+1,55)*2*3,0-0,6*2,0*2-0,6*0,9+(0,6+2*0,9)*0,25 |  | 16.56 | [17 empty] | VV | 2 | 2 | True | 0 | ROZPOCET
| VV |  | "m.č.125" (0,95+1,55)*2*3,0-0,6*2,0-0,6*0,9+(0,6+2*0,9)*0,25 |  | 13.86 | [17 empty] | VV | 2 | 2 | True | 0 | ROZPOCET
| VV |  | "m.č.126" (1,75+2,7)*2*3,0-0,7*2-1,2*1,8+(1,2+2*1,8)*0,25 |  | 24.34 | [17 empty] | VV | 2 | 2 | True | 0 | ROZPOCET
| VV |  | "m.č.127" (4,3+1,75)*2*3,0-0,8*2-1,2*1,8+(1,2+2*1,8)*0,25 |  | 33.74 | [17 empty] | VV | 2 | 2 | True | 0 | ROZPOCET
| VV |  | "m.č.128" (2,6+1,6)*2*3,0-1,0*2,0+(1,0+2*2,0)*0,3 |  | 24.7 | [17 empty] | VV | 2 | 2 | True | 0 | ROZPOCET
| VV |  | "m.č.129" (0,95+1,3)*2*3,0-0,6*2,0-0,6*0,9+(0,6+2*0,9)*0,25 |  | 12.36 | [17 empty] | VV | 2 | 2 | True | 0 | ROZPOCET
| VV |  | "m.č.130" (1,3+1,5)*2*3,0-0,6*2,0-0,6*0,9+(0,6+2*0,9)*0,25 |  | 15.66 | [17 empty] | VV | 2 | 2 | True | 0 | ROZPOCET
| VV |  | "m.č.131" (6,55+4,1)*2*3,0-0,8*2,0-0,9*2,0-1,2*1,8*4+(1,2+2*1,8)*0,25*4 |  | 56.66 | [17 empty] | VV | 2 | 2 | True | 0 | ROZPOCET
| VV |  | "m.č.132" (4,1+2,0)*2*3,0-0,9*2,0-0,7*2,0-1,2*1,8+(1,2+2*1,8)*0,25 |  | 32.44 | [17 empty] | VV | 2 | 2 | True | 0 | ROZPOCET
| VV |  | Medzisúčet |  | 954.299 | [17 empty] | VV | 2 | 3 | True | 0 | ROZPOCET
| VV |  | "2.NP" | [19 empty] | VV | 2 | 1 | True | 0 | ROZPOCET
| VV |  | "m.č.201" (4,8+7,5)*2*3,0-0,8*2*2-1,5*3,0-3,35*2,1+(3,35+2*2,1)*0,25 |  | 60.953 | [17 empty] | VV | 2 | 2 | True | 0 | ROZPOCET
| VV |  | "m.č.202" (4,0+4,45+1,25+3,8+1,25+2,3+4,45+0,6)*3,0-0,8*2,0*3-0,6*2*2 |  | 59.1 | [17 empty] | VV | 2 | 2 | True | 0 | ROZPOCET
| VV |  | "m.č.203" (4,4*2+2,55)*3,0 |  | 34.05 | [17 empty] | VV | 2 | 2 | True | 0 | ROZPOCET
| VV |  | "m.č.204" (4,0+4,475*2+0,6)*3,0-0,8*2,0-1,2*2,1+(1,2+2*2,1)*0,25 |  | 37.88 | [17 empty] | VV | 2 | 2 | True | 0 | ROZPOCET
| VV |  | "m.č.205" (3,5+2,4)*2*3,0-0,8*2,0 |  | 33.8 | [17 empty] | VV | 2 | 2 | True | 0 | ROZPOCET
| VV |  | "m.č.206" (4,2+2,1)*2*3,0-0,8*2,0-1,2*2,1+(1,2+2*2,1)*0,25 |  | 35.03 | [17 empty] | VV | 2 | 2 | True | 0 | ROZPOCET
| VV |  | "m.č.207" (3,0+1,0)*2*3,0-0,6*2,0 |  | 22.8 | [17 empty] | VV | 2 | 2 | True | 0 | ROZPOCET
| VV |  | "m.č.208" (4,95+3,3)*2*3,0-0,8*2,0-3,6*2,1+(3,6+2*2,1)*0,25 |  | 42.29 | [17 empty] | VV | 2 | 2 | True | 0 | ROZPOCET
| VV |  | "m.č.209" (3,6+0,9)*2*3,0-0,6*2,0 |  | 25.8 | [17 empty] | VV | 2 | 2 | True | 0 | ROZPOCET
| VV |  | "m.č.214" (3,6+2,8)*2*3,0-0,8*2,0 |  | 36.8 | [17 empty] | VV | 2 | 2 | True | 0 | ROZPOCET
| VV |  | "m.č.215" (1,8+1,95)*2*3,0-0,8*2,0 |  | 20.9 | [17 empty] | VV | 2 | 2 | True | 0 | ROZPOCET
| VV |  | "m.č.216" (6,0+8,65+1,65)*2*3,0-0,8*2*2-5,4*2,1+(5,4+2*2,1)*0,25 |  | 85.66 | [17 empty] | VV | 2 | 2 | True | 0 | ROZPOCET
| VV |  | "m.č.217" (7,1+6,0)*2*3,0-0,8*2,0-5,4*2,1*2+(5,4+2*2,1)*0,25*2 |  | 59.12 | [17 empty] | VV | 2 | 2 | True | 0 | ROZPOCET
| VV |  | "m.č.218" (7,35+6,45)*2*3,0-0,8*2,0-1,5*2,6-4,2*2,1+(4,2+2*2,1)*0,25+(1,5+2,6*2)*0,25 |  | 72.255 | [17 empty] | VV | 2 | 2 | True | 0 | ROZPOCET
| VV |  | "m.č.219" (5,65+4,85)*2*3,0-0,9*2,0-1,2*1,5*3+(1,2+2*1,5)*0,25*3 |  | 58.95 | [17 empty] | VV | 2 | 2 | True | 0 | ROZPOCET
| VV |  | Medzisúčet |  | 685.388 | [17 empty] | VV | 2 | 3 | True | 0 | ROZPOCET
| VV |  | Súčet |  | 1639.687 | [17 empty] | VV | 2 | 4 | True | 1 | ROZPOCET
7 | K | 642944121.S | Dodatočná montáž oceľovej dverovej zárubne, plochy otvoru do 2,5 m2 | ks | 16 |  |  | 0 |  |  |  | znížená | 0 | 0 | 0 |  | 0 | 0.03964 | 0.63424 | 0 | 0 | 4 | K | 2 |  |  |  | ROZPOCET | 0 | 0 | 0 | 0 | 0 | 2 | 0 | 4 | 118379715
| VV |  | "D10 - 800 x 1970 " 1+1 |  | 2 | [17 empty] | VV | 2 | 2 | True | 0 | ROZPOCET
| VV |  | "D11 - 600 x 1970" 1+1 |  | 2 | [17 empty] | VV | 2 | 2 | True | 0 | ROZPOCET
| VV |  | "D12 - 800 x 1970" 2+2 |  | 4 | [17 empty] | VV | 2 | 2 | True | 0 | ROZPOCET
| VV |  | "D13 - 800 x 1970" 1+2 |  | 3 | [17 empty] | VV | 2 | 2 | True | 0 | ROZPOCET
| VV |  | "D14 - 800 x 1970" 1+1 |  | 2 | [17 empty] | VV | 2 | 2 | True | 0 | ROZPOCET
| VV |  | "D16 - 600 x 1970" 2+1 |  | 3 | [17 empty] | VV | 2 | 2 | True | 0 | ROZPOCET
| VV |  | Medzisúčet |  | 16 | [17 empty] | VV | 2 | 3 | True | 1 | ROZPOCET
8 | M | 553310008800.S | Zárubňa oceľová oblá šxvxhr 800x1970x160 mm P | ks | 2 |  |  | 0 |  |  |  | znížená | 0 | 0 | 0 |  | 0 | 0.0143 | 0.0286 | 0 | 0 | 8 | M | 2 |  |  |  | ROZPOCET | 0 | 0 | 0 | 0 | 0 | 2 | 0 | 4 | -320052690
| VV |  | "D10 - 800 x 1970 " 1+1 |  | 2 | [17 empty] | VV | 2 | 2 | True | 1 | ROZPOCET
9 | M | 553310007200.S | Zárubňa oceľová oblá šxvxhr 600x1970x100 mm P | ks | 2 |  |  | 0 |  |  |  | znížená | 0 | 0 | 0 |  | 0 | 0.0105 | 0.021 | 0 | 0 | 8 | M | 2 |  |  |  | ROZPOCET | 0 | 0 | 0 | 0 | 0 | 2 | 0 | 4 | 761859905
| VV |  | "D11 - 600 x 1970" 1+1 |  | 2 | [17 empty] | VV | 2 | 2 | True | 1 | ROZPOCET
10 | M | 553310007500.S | Zárubňa oceľová oblá šxvxhr 800x1970x100 mm L | ks | 8 |  |  | 0 |  |  |  | znížená | 0 | 0 | 0 |  | 0 | 0.011 | 0.088 | 0 | 0 | 8 | M | 2 |  |  |  | ROZPOCET | 0 | 0 | 0 | 0 | 0 | 2 | 0 | 4 | -779778876
| VV |  | "D12 - 800 x 1970" 2+2 |  | 4 | [17 empty] | VV | 2 | 2 | True | 0 | ROZPOCET
| VV |  | "D13 - 800 x 1970" 2 |  | 2 | [17 empty] | VV | 2 | 2 | True | 0 | ROZPOCET
| VV |  | "D14 - 800 x 1970" 1+1 |  | 2 | [17 empty] | VV | 2 | 2 | True | 0 | ROZPOCET
| VV |  | Medzisúčet |  | 8 | [17 empty] | VV | 2 | 3 | True | 1 | ROZPOCET
11 | M | 553310007600.S | Zárubňa oceľová oblá šxvxhr 800x1970x100 mm P | ks | 1 |  |  | 0 |  |  |  | znížená | 0 | 0 | 0 |  | 0 | 0.011 | 0.011 | 0 | 0 | 8 | M | 2 |  |  |  | ROZPOCET | 0 | 0 | 0 | 0 | 0 | 2 | 0 | 4 | -425377087
| VV |  | "D13 - 800 x 1970" 1 |  | 1 | [17 empty] | VV | 2 | 2 | True | 1 | ROZPOCET
12 | M | 553310007100.S | Zárubňa oceľová oblá šxvxhr 600x1970x100 mm L | ks | 3 |  |  | 0 |  |  |  | znížená | 0 | 0 | 0 |  | 0 | 0.0105 | 0.0315 | 0 | 0 | 8 | M | 2 |  |  |  | ROZPOCET | 0 | 0 | 0 | 0 | 0 | 2 | 0 | 4 | -1500702309
| VV |  | "D16 - 600 x 1970" 2+1 |  | 3 | [17 empty] | VV | 2 | 2 | True | 1 | ROZPOCET
| D | 9 | Ostatné konštrukcie a práce-búranie |  |  |  |  | 0 | [5 empty] | 0 | 0 |  | 0 |  | 0.029528 |  | 0 | 1 | D | 1 |  |  |  | ROZPOCET | [6 empty] | 0
13 | K | 952901111.S | Vyčistenie budov pri výške podlaží do 4 m | m2 | 590.57 |  |  | 0 |  |  |  | znížená | 0 | 0 | 0 |  | 0 | 5e-05 | 0.029528 | 0 | 0 | 16 | K | 2 |  |  |  | ROZPOCET | 0 | 0 | 0 | 0 | 0 | 2 | 0 | 16 | 1763739235
| VV |  | "1.NP - P1-linoleum" | [19 empty] | VV | 2 | 1 | True | 0 | ROZPOCET
| VV |  | "m.č.101" 20,24 |  | 20.24 | [17 empty] | VV | 2 | 2 | True | 0 | ROZPOCET
| VV |  | "m.č.102" 20,20 |  | 20.2 | [17 empty] | VV | 2 | 2 | True | 0 | ROZPOCET
| VV |  | "m.č.104" 29,50 |  | 29.5 | [17 empty] | VV | 2 | 2 | True | 0 | ROZPOCET
| VV |  | "m.č.105" 18,84 |  | 18.84 | [17 empty] | VV | 2 | 2 | True | 0 | ROZPOCET
| VV |  | "m.č.109" 14,72 |  | 14.72 | [17 empty] | VV | 2 | 2 | True | 0 | ROZPOCET
| VV |  | "m.č.110" 5,22 |  | 5.22 | [17 empty] | VV | 2 | 2 | True | 0 | ROZPOCET
| VV |  | "m.č.115" 4,61 |  | 4.61 | [17 empty] | VV | 2 | 2 | True | 0 | ROZPOCET
| VV |  | "m.č.119" 39,45 |  | 39.45 | [17 empty] | VV | 2 | 2 | True | 0 | ROZPOCET
| VV |  | "m.č.120" 36,82 |  | 36.82 | [17 empty] | VV | 2 | 2 | True | 0 | ROZPOCET
| VV |  | "m.č.121" 42,76 |  | 42.76 | [17 empty] | VV | 2 | 2 | True | 0 | ROZPOCET
| VV |  | "m.č.123" 5,46 |  | 5.46 | [17 empty] | VV | 2 | 2 | True | 0 | ROZPOCET
| VV |  | "m.č.126" 4,72 |  | 4.72 | [17 empty] | VV | 2 | 2 | True | 0 | ROZPOCET
| VV |  | "m.č.127" 7,52 |  | 7.52 | [17 empty] | VV | 2 | 2 | True | 0 | ROZPOCET
| VV |  | "m.č.131" 26,85 |  | 26.85 | [17 empty] | VV | 2 | 2 | True | 0 | ROZPOCET
| VV |  | Medzisúčet |  | 276.91 | [17 empty] | VV | 2 | 3 | True | 0 | ROZPOCET
| VV |  | "1.NP-P1-dlažba" | [19 empty] | VV | 2 | 1 | True | 0 | ROZPOCET
| VV |  | "m.č.106" 7,32 |  | 7.32 | [17 empty] | VV | 2 | 2 | True | 0 | ROZPOCET
| VV |  | "m.č.107" 8,08 |  | 8.08 | [17 empty] | VV | 2 | 2 | True | 0 | ROZPOCET
| VV |  | "m.č.108" 2,80 |  | 2.8 | [17 empty] | VV | 2 | 2 | True | 0 | ROZPOCET
| VV |  | "m.č.111" 1,39 |  | 1.39 | [17 empty] | VV | 2 | 2 | True | 0 | ROZPOCET
| VV |  | "m.č.117" 2,15 |  | 2.15 | [17 empty] | VV | 2 | 2 | True | 0 | ROZPOCET
| VV |  | "m.č.118" 3,36 |  | 3.36 | [17 empty] | VV | 2 | 2 | True | 0 | ROZPOCET
| VV |  | "m.č.124" 2,48 |  | 2.48 | [17 empty] | VV | 2 | 2 | True | 0 | ROZPOCET
| VV |  | "m.č.125" 1,47 |  | 1.47 | [17 empty] | VV | 2 | 2 | True | 0 | ROZPOCET
| VV |  | "m.č.128" 4,16 |  | 4.16 | [17 empty] | VV | 2 | 2 | True | 0 | ROZPOCET
| VV |  | "m.č.129" 1,95 |  | 1.95 | [17 empty] | VV | 2 | 2 | True | 0 | ROZPOCET
| VV |  | "m.č.130" 1,17 |  | 1.17 | [17 empty] | VV | 2 | 2 | True | 0 | ROZPOCET
| VV |  | "m.č.132" 8,20 |  | 8.2 | [17 empty] | VV | 2 | 2 | True | 0 | ROZPOCET
| VV |  | Medzisúčet |  | 44.53 | [17 empty] | VV | 2 | 3 | True | 0 | ROZPOCET
| VV |  | "2.NP-P2-dlažba" | [19 empty] | VV | 2 | 1 | True | 0 | ROZPOCET
| VV |  | "m.č.205" 7,32 |  | 7.32 | [17 empty] | VV | 2 | 2 | True | 0 | ROZPOCET
| VV |  | "m.č.206" 8,08 |  | 8.08 | [17 empty] | VV | 2 | 2 | True | 0 | ROZPOCET
| VV |  | "m.č.207" 2,80 |  | 2.8 | [17 empty] | VV | 2 | 2 | True | 0 | ROZPOCET
| VV |  | "m.č.209" 3,13 |  | 3.13 | [17 empty] | VV | 2 | 2 | True | 0 | ROZPOCET
| VV |  | Medzisúčet |  | 21.33 | [17 empty] | VV | 2 | 3 | True | 0 | ROZPOCET
| VV |  | "2.NP-P2-linoelum" | [19 empty] | VV | 2 | 1 | True | 0 | ROZPOCET
| VV |  | "m.č.201" 20,60 |  | 20.6 | [17 empty] | VV | 2 | 2 | True | 0 | ROZPOCET
| VV |  | "m.č.202" 16,18 |  | 16.18 | [17 empty] | VV | 2 | 2 | True | 0 | ROZPOCET
| VV |  | "m.č.203" 10,81 |  | 10.81 | [17 empty] | VV | 2 | 2 | True | 0 | ROZPOCET
| VV |  | "m.č.204" 18,84 |  | 18.84 | [17 empty] | VV | 2 | 2 | True | 0 | ROZPOCET
| VV |  | "m.č.208" 16,11 |  | 16.11 | [17 empty] | VV | 2 | 2 | True | 0 | ROZPOCET
| VV |  | "m.č.214" 8,26 |  | 8.26 | [17 empty] | VV | 2 | 2 | True | 0 | ROZPOCET
| VV |  | "m.č.215" 3,51 |  | 3.51 | [17 empty] | VV | 2 | 2 | True | 0 | ROZPOCET
| VV |  | "m.č.216" 44,77 |  | 44.77 | [17 empty] | VV | 2 | 2 | True | 0 | ROZPOCET
| VV |  | "m.č.217" 36,82 |  | 36.82 | [17 empty] | VV | 2 | 2 | True | 0 | ROZPOCET
| VV |  | "m.č.218" 45,60 |  | 45.6 | [17 empty] | VV | 2 | 2 | True | 0 | ROZPOCET
| VV |  | "m.č.219" 26,30 |  | 26.3 | [17 empty] | VV | 2 | 2 | True | 0 | ROZPOCET
| VV |  | Medzisúčet |  | 247.8 | [17 empty] | VV | 2 | 3 | True | 0 | ROZPOCET
| VV |  | Súčet |  | 590.57 | [17 empty] | VV | 2 | 4 | True | 1 | ROZPOCET
| D | 99 | Presun hmôt HSV |  |  |  |  | 0 | [5 empty] | 0 | 0 |  | 0 |  | 0 |  | 0 | 1 | D | 1 |  |  |  | ROZPOCET | [6 empty] | 0
14 | K | 999281111.S | Presun hmôt pre opravy a údržbu objektov vrátane vonkajších plášťov výšky do 25 m | t | 21.08 |  |  | 0 |  |  |  | znížená | 0 | 0 | 0 |  | 0 | 0 | 0 | 0 | 0 | 4 | K | 2 |  |  |  | ROZPOCET | 0 | 0 | 0 | 0 | 0 | 2 | 0 | 4 | -85146927
| D | PSV | Práce a dodávky PSV |  |  |  |  | 0 | [5 empty] | 0 | 0 |  | 0 |  | 4.8567 |  | 0 | 2 | D | 0 |  |  |  | ROZPOCET | [6 empty] | 0
| D | 711 | Izolácie proti vode a vlhkosti |  |  |  |  | 0 | [5 empty] | 0 | 0 |  | 0 |  | 0.10632 |  | 0 | 2 | D | 1 |  |  |  | ROZPOCET | [6 empty] | 0
15 | K | 711114050.S | Izolácia proti zemnej vlhkosti bitúmenovým náterom na ploche vodorovnej | m2 | 332.25 |  |  | 0 |  |  |  | znížená | 0 | 0 | 0 |  | 0 | 0.00032 | 0.10632 | 0 | 0 | 16 | K | 2 |  |  |  | ROZPOCET | 0 | 0 | 0 | 0 | 0 | 2 | 0 | 16 | -1938507683
| VV |  | "vyspravenie " | [19 empty] | VV | 2 | 1 | True | 0 | ROZPOCET
| VV |  | "1.NP - P1-linoleum" | [19 empty] | VV | 2 | 1 | True | 0 | ROZPOCET
| VV |  | "m.č.101" 20,24 |  | 20.24 | [17 empty] | VV | 2 | 2 | True | 0 | ROZPOCET
| VV |  | "m.č.102" 20,20 |  | 20.2 | [17 empty] | VV | 2 | 2 | True | 0 | ROZPOCET
| VV |  | "m.č.103" 10,81 |  | 10.81 | [17 empty] | VV | 2 | 2 | True | 0 | ROZPOCET
| VV |  | "m.č.104" 29,50 |  | 29.5 | [17 empty] | VV | 2 | 2 | True | 0 | ROZPOCET
| VV |  | "m.č.105" 18,84 |  | 18.84 | [17 empty] | VV | 2 | 2 | True | 0 | ROZPOCET
| VV |  | "m.č.109" 14,72 |  | 14.72 | [17 empty] | VV | 2 | 2 | True | 0 | ROZPOCET
| VV |  | "m.č.110" 5,22 |  | 5.22 | [17 empty] | VV | 2 | 2 | True | 0 | ROZPOCET
| VV |  | "m.č.115" 4,61 |  | 4.61 | [17 empty] | VV | 2 | 2 | True | 0 | ROZPOCET
| VV |  | "m.č.119" 39,45 |  | 39.45 | [17 empty] | VV | 2 | 2 | True | 0 | ROZPOCET
| VV |  | "m.č.120" 36,82 |  | 36.82 | [17 empty] | VV | 2 | 2 | True | 0 | ROZPOCET
| VV |  | "m.č.121" 42,76 |  | 42.76 | [17 empty] | VV | 2 | 2 | True | 0 | ROZPOCET
| VV |  | "m.č.123" 5,46 |  | 5.46 | [17 empty] | VV | 2 | 2 | True | 0 | ROZPOCET
| VV |  | "m.č.126" 4,72 |  | 4.72 | [17 empty] | VV | 2 | 2 | True | 0 | ROZPOCET
| VV |  | "m.č.127" 7,52 |  | 7.52 | [17 empty] | VV | 2 | 2 | True | 0 | ROZPOCET
| VV |  | "m.č.131" 26,85 |  | 26.85 | [17 empty] | VV | 2 | 2 | True | 0 | ROZPOCET
| VV |  | Medzisúčet |  | 287.72 | [17 empty] | VV | 2 | 3 | True | 0 | ROZPOCET
| VV |  | "1.NP-P1-dlažba" | [19 empty] | VV | 2 | 1 | True | 0 | ROZPOCET
| VV |  | "m.č.106" 7,32 |  | 7.32 | [17 empty] | VV | 2 | 2 | True | 0 | ROZPOCET
| VV |  | "m.č.107" 8,08 |  | 8.08 | [17 empty] | VV | 2 | 2 | True | 0 | ROZPOCET
| VV |  | "m.č.108" 2,80 |  | 2.8 | [17 empty] | VV | 2 | 2 | True | 0 | ROZPOCET
| VV |  | "m.č.111" 1,39 |  | 1.39 | [17 empty] | VV | 2 | 2 | True | 0 | ROZPOCET
| VV |  | "m.č.117" 2,15 |  | 2.15 | [17 empty] | VV | 2 | 2 | True | 0 | ROZPOCET
| VV |  | "m.č.118" 3,36 |  | 3.36 | [17 empty] | VV | 2 | 2 | True | 0 | ROZPOCET
| VV |  | "m.č.124" 2,48 |  | 2.48 | [17 empty] | VV | 2 | 2 | True | 0 | ROZPOCET
| VV |  | "m.č.125" 1,47 |  | 1.47 | [17 empty] | VV | 2 | 2 | True | 0 | ROZPOCET
| VV |  | "m.č.128" 4,16 |  | 4.16 | [17 empty] | VV | 2 | 2 | True | 0 | ROZPOCET
| VV |  | "m.č.129" 1,95 |  | 1.95 | [17 empty] | VV | 2 | 2 | True | 0 | ROZPOCET
| VV |  | "m.č.130" 1,17 |  | 1.17 | [17 empty] | VV | 2 | 2 | True | 0 | ROZPOCET
| VV |  | "m.č.132" 8,20 |  | 8.2 | [17 empty] | VV | 2 | 2 | True | 0 | ROZPOCET
| VV |  | Medzisúčet |  | 44.53 | [17 empty] | VV | 2 | 3 | True | 0 | ROZPOCET
| VV |  | Súčet |  | 332.25 | [17 empty] | VV | 2 | 4 | True | 1 | ROZPOCET
16 | K | 998711201.S | Presun hmôt pre izoláciu proti vode v objektoch výšky do 6 m | % |  |  |  | 0 |  |  |  | znížená | 0 | 0 | 0 |  | 0 | 0 | 0 | 0 | 0 | 16 | K | 2 |  |  |  | ROZPOCET | 0 | 0 | 0 | 0 | 0 | 2 | 0 | 16 | -1361380366
| D | 721 | Zdravotechnika |  |  |  |  | 0 | [5 empty] | 0 | 0 |  | 0 |  | 0 |  | 0 | 2 | D | 1 |  |  |  | ROZPOCET | [6 empty] | 0
17 | K | 721-001 | Zdravotechnika SO 01-podrobný rozpočet viď.príloha | súb. | 1 |  |  | 0 |  |  |  | znížená | 0 | 0 | 0 |  | 0 | 0 | 0 | 0 | 0 | 16 | K | 2 |  |  |  | ROZPOCET | 0 | 0 | 0 | 0 | 0 | 2 | 0 | 16 | 1879161283
| D | 766 | Konštrukcie stolárske |  |  |  |  | 0 | [5 empty] | 0 | 0 |  | 0 |  | 0.87802 |  | 0 | 2 | D | 1 |  |  |  | ROZPOCET | [6 empty] | 0
18 | K | 766642115.S | Montáž dverí posuvných jednokrídlových, posun na stene | ks | 1 |  |  | 0 |  |  |  | znížená | 0 | 0 | 0 |  | 0 | 0 | 0 | 0 | 0 | 16 | K | 2 |  |  |  | ROZPOCET | 0 | 0 | 0 | 0 | 0 | 2 | 0 | 16 | -2112848782
| VV |  | "D17 - 900 x 1970" 1 |  | 1 | [17 empty] | VV | 2 | 2 | True | 1 | ROZPOCET
19 | M | 611610002900.S | Dvere vnútorné jednokrídlové, šírka 600-900 mm, výplň DTD doska, povrch CPL laminát, mechanicky odolné plné | ks | 1 |  |  | 0 |  |  |  | znížená | 0 | 0 | 0 |  | 0 | 0.025 | 0.025 | 0 | 0 | 32 | M | 2 |  |  |  | ROZPOCET | 0 | 0 | 0 | 0 | 0 | 2 | 0 | 16 | -395021813
20 | M | 611610006300.S | Montážny materiál pre dvere, okná | eur | 94 |  |  | 0 |  |  |  | znížená | 0 | 0 | 0 |  | 0 | 0 | 0 | 0 | 0 | 32 | M | 2 |  |  |  | ROZPOCET | 0 | 0 | 0 | 0 | 0 | 2 | 0 | 16 | 1154627368
21 | K | 766662112.S | Montáž dverového krídla otočného jednokrídlového poldrážkového, do existujúcej zárubne, vrátane kovania | ks | 31 |  |  | 0 |  |  |  | znížená | 0 | 0 | 0 |  | 0 | 0 | 0 | 0 | 0 | 16 | K | 2 |  |  |  | ROZPOCET | 0 | 0 | 0 | 0 | 0 | 2 | 0 | 16 | -1769486874
| VV |  | "D10 - 800 x 1970" 1+1 |  | 2 | [17 empty] | VV | 2 | 2 | True | 0 | ROZPOCET
| VV |  | "D11 - 600 x 1970" 1+1 |  | 2 | [17 empty] | VV | 2 | 2 | True | 0 | ROZPOCET
| VV |  | "D12 - 800 x 1970" 2+2 |  | 4 | [17 empty] | VV | 2 | 2 | True | 0 | ROZPOCET
| VV |  | "D13 - 800 x 1970" 1+2 |  | 3 | [17 empty] | VV | 2 | 2 | True | 0 | ROZPOCET
| VV |  | "D14 - 800 x 1970" 1+1 |  | 2 | [17 empty] | VV | 2 | 2 | True | 0 | ROZPOCET
| VV |  | "D15 - 900 x 1970" 1 |  | 1 | [17 empty] | VV | 2 | 2 | True | 0 | ROZPOCET
| VV |  | "D16 - 600 x 1970" 2+1 |  | 3 | [17 empty] | VV | 2 | 2 | True | 0 | ROZPOCET
| VV |  | Medzisúčet |  | 17 | [17 empty] | VV | 2 | 3 | True | 0 | ROZPOCET
| VV |  | "D20 - 900x1970" 1+1 |  | 2 | [17 empty] | VV | 2 | 2 | True | 0 | ROZPOCET
| VV |  | "D21 - 800x1970" 4+1 |  | 5 | [17 empty] | VV | 2 | 2 | True | 0 | ROZPOCET
| VV |  | "D22 - 600x1970" 2 |  | 2 | [17 empty] | VV | 2 | 2 | True | 0 | ROZPOCET
| VV |  | "D23 - 700x1970" 1 |  | 1 | [17 empty] | VV | 2 | 2 | True | 0 | ROZPOCET
| VV |  | "D24 - 800x1970" 1 |  | 1 | [17 empty] | VV | 2 | 2 | True | 0 | ROZPOCET
| VV |  | "D25 - 600x1970" 3 |  | 3 | [17 empty] | VV | 2 | 2 | True | 0 | ROZPOCET
| VV |  | Medzisúčet |  | 14 | [17 empty] | VV | 2 | 3 | True | 0 | ROZPOCET
| VV |  | Súčet |  | 31 | [17 empty] | VV | 2 | 4 | True | 1 | ROZPOCET
22 | M | 549150000600.S | Kľučka dverová a rozeta 2x, nehrdzavejúca oceľ, povrch nerez brúsený | ks | 31 |  |  | 0 |  |  |  | znížená | 0 | 0 | 0 |  | 0 | 0.001 | 0.031 | 0 | 0 | 32 | M | 2 |  |  |  | ROZPOCET | 0 | 0 | 0 | 0 | 0 | 2 | 0 | 16 | 1768601809
| VV |  | "D10 - 800 x 1970" 1+1 |  | 2 | [17 empty] | VV | 2 | 2 | True | 0 | ROZPOCET
| VV |  | "D11 - 600 x 1970" 1+1 |  | 2 | [17 empty] | VV | 2 | 2 | True | 0 | ROZPOCET
| VV |  | "D12 - 800 x 1970" 2+2 |  | 4 | [17 empty] | VV | 2 | 2 | True | 0 | ROZPOCET
| VV |  | "D13 - 800 x 1970" 1+2 |  | 3 | [17 empty] | VV | 2 | 2 | True | 0 | ROZPOCET
| VV |  | "D14 - 800 x 1970" 1+1 |  | 2 | [17 empty] | VV | 2 | 2 | True | 0 | ROZPOCET
| VV |  | "D15 - 900 x 1970" 1 |  | 1 | [17 empty] | VV | 2 | 2 | True | 0 | ROZPOCET
| VV |  | "D16 - 600 x 1970" 2+1 |  | 3 | [17 empty] | VV | 2 | 2 | True | 0 | ROZPOCET
| VV |  | Medzisúčet |  | 17 | [17 empty] | VV | 2 | 3 | True | 0 | ROZPOCET
| VV |  | "D20 - 900x1970" 1+1 |  | 2 | [17 empty] | VV | 2 | 2 | True | 0 | ROZPOCET
| VV |  | "D21 - 800x1970" 4+1 |  | 5 | [17 empty] | VV | 2 | 2 | True | 0 | ROZPOCET
| VV |  | "D22 - 600x1970" 2 |  | 2 | [17 empty] | VV | 2 | 2 | True | 0 | ROZPOCET
| VV |  | "D23 - 700x1970" 1 |  | 1 | [17 empty] | VV | 2 | 2 | True | 0 | ROZPOCET
| VV |  | "D24 - 800x1970" 1 |  | 1 | [17 empty] | VV | 2 | 2 | True | 0 | ROZPOCET
| VV |  | "D25 - 600x1970" 3 |  | 3 | [17 empty] | VV | 2 | 2 | True | 0 | ROZPOCET
| VV |  | Medzisúčet |  | 14 | [17 empty] | VV | 2 | 3 | True | 0 | ROZPOCET
| VV |  | Súčet |  | 31 | [17 empty] | VV | 2 | 4 | True | 1 | ROZPOCET
23 | M | 611610002200.S | Dvere vnútorné jednokrídlové, šírka 600-900 mm, výplň DTD doska, povrch fólia, plné | ks | 17 |  |  | 0 |  |  |  | znížená | 0 | 0 | 0 |  | 0 | 0.025 | 0.425 | 0 | 0 | 32 | M | 2 |  |  |  | ROZPOCET | 0 | 0 | 0 | 0 | 0 | 2 | 0 | 16 | -1005999616
| VV |  | "D10 - 800 x 1970" 1+1 |  | 2 | [17 empty] | VV | 2 | 2 | True | 0 | ROZPOCET
| VV |  | "D11 - 600 x 1970" 1+1 |  | 2 | [17 empty] | VV | 2 | 2 | True | 0 | ROZPOCET
| VV |  | "D12 - 800 x 1970" 2+2 |  | 4 | [17 empty] | VV | 2 | 2 | True | 0 | ROZPOCET
| VV |  | "D13 - 800 x 1970" 1+2 |  | 3 | [17 empty] | VV | 2 | 2 | True | 0 | ROZPOCET
| VV |  | "D14 - 800 x 1970" 1+1 |  | 2 | [17 empty] | VV | 2 | 2 | True | 0 | ROZPOCET
| VV |  | "D15 - 900 x 1970" 1 |  | 1 | [17 empty] | VV | 2 | 2 | True | 0 | ROZPOCET
| VV |  | "D16 - 600 x 1970" 2+1 |  | 3 | [17 empty] | VV | 2 | 2 | True | 0 | ROZPOCET
| VV |  | Medzisúčet |  | 17 | [17 empty] | VV | 2 | 3 | True | 1 | ROZPOCET
24 | M | 611610003600.S | Dvere vnútorné jednokrídlové, šírka 600-900 mm, výplň DTD doska, povrch dýha, plné | ks | 14 |  |  | 0 |  |  |  | znížená | 0 | 0 | 0 |  | 0 | 0.025 | 0.35 | 0 | 0 | 32 | M | 2 |  |  |  | ROZPOCET | 0 | 0 | 0 | 0 | 0 | 2 | 0 | 16 | -933079550
| VV |  | "D20 - 900x1970" 1+1 |  | 2 | [17 empty] | VV | 2 | 2 | True | 0 | ROZPOCET
| VV |  | "D21 - 800x1970" 4+1 |  | 5 | [17 empty] | VV | 2 | 2 | True | 0 | ROZPOCET
| VV |  | "D22 - 600x1970" 2 |  | 2 | [17 empty] | VV | 2 | 2 | True | 0 | ROZPOCET
| VV |  | "D23 - 700x1970" 1 |  | 1 | [17 empty] | VV | 2 | 2 | True | 0 | ROZPOCET
| VV |  | "D24 - 800x1970" 1 |  | 1 | [17 empty] | VV | 2 | 2 | True | 0 | ROZPOCET
| VV |  | "D25 - 600x1970" 3 |  | 3 | [17 empty] | VV | 2 | 2 | True | 0 | ROZPOCET
| VV |  | Medzisúčet |  | 14 | [17 empty] | VV | 2 | 3 | True | 1 | ROZPOCET
25 | K | 766702111.S | Montáž zárubní obložkových pre dvere jednokrídlové | ks | 2 |  |  | 0 |  |  |  | znížená | 0 | 0 | 0 |  | 0 | 0.00045 | 0.0009 | 0 | 0 | 16 | K | 2 |  |  |  | ROZPOCET | 0 | 0 | 0 | 0 | 0 | 2 | 0 | 16 | 1277635954
| VV |  | "D15+D17" 1+1 |  | 2 | [17 empty] | VV | 2 | 2 | True | 1 | ROZPOCET
26 | M | 611810002500.S | Zárubňa vnútorná obložková, šírka 600-900 mm, výška 1970 mm, DTD doska, povrch fólia, pre stenu hrúbky 360-500 mm, pre jednokrídlové dvere | ks | 1 |  |  | 0 |  |  |  | znížená | 0 | 0 | 0 |  | 0 | 0.025 | 0.025 | 0 | 0 | 32 | M | 2 |  |  |  | ROZPOCET | 0 | 0 | 0 | 0 | 0 | 2 | 0 | 16 | -1386271586
| VV |  | "D17" 1 |  | 1 | [17 empty] | VV | 2 | 2 | True | 1 | ROZPOCET
27 | M | 611810002400.S | Zárubňa vnútorná obložková, šírka 600-900 mm, výška 1970 mm, DTD doska, povrch fólia, pre stenu hrúbky 260-350 mm, pre jednokrídlové dvere | ks | 1 |  |  | 0 |  |  |  | znížená | 0 | 0 | 0 |  | 0 | 0.021 | 0.021 | 0 | 0 | 32 | M | 2 |  |  |  | ROZPOCET | 0 | 0 | 0 | 0 | 0 | 2 | 0 | 16 | -1918577572
| VV |  | "D15" 1 |  | 1 | [17 empty] | VV | 2 | 2 | True | 1 | ROZPOCET
28 | K | 766-pon. 594/2021 | Montáž WC kabínky ponuka Central-plus s.r.o. | súb. | 2 |  |  | 0 |  |  |  | znížená | 0 | 0 | 0 |  | 0 | 6e-05 | 0.00012 | 0 | 0 | 16 | K | 2 |  |  |  | ROZPOCET | 0 | 0 | 0 | 0 | 0 | 2 | 0 | 16 | -52669446
| VV |  | "1.NP" 1 |  | 1 | [17 empty] | VV | 2 | 2 | True | 0 | ROZPOCET
| VV |  | "2.NP" 1 |  | 1 | [17 empty] | VV | 2 | 2 | True | 0 | ROZPOCET
| VV |  | Medzisúčet |  | 2 | [17 empty] | VV | 2 | 3 | True | 1 | ROZPOCET
29 | M | 594/2021-P1 | Dodávka WC kabínky typ Standard.28- WC(240+1*150+2D)200 cm alebo ekvivalent | kus | 2 |  |  | 0 |  |  |  | znížená | 0 | 0 | 0 |  | 0 | 0 | 0 | 0 | 0 | 32 | M | 2 |  |  |  | ROZPOCET | 0 | 0 | 0 | 0 | 0 | 2 | 0 | 16 | -641007813
| VV |  | "m.č. 106" 1 |  | 1 | [17 empty] | VV | 2 | 2 | True | 0 | ROZPOCET
| VV |  | "m.č. 205" 1 |  | 1 | [17 empty] | VV | 2 | 2 | True | 0 | ROZPOCET
| VV |  | Medzisúčet |  | 2 | [17 empty] | VV | 2 | 3 | True | 1 | ROZPOCET
30 | M | 594/2021-P2 | Dodávka WC kabínky typ Standard.28- WC(150+1*90+1D)200 cm alebo ekvivalent | kus | 2 |  |  | 0 |  |  |  | znížená | 0 | 0 | 0 |  | 0 | 0 | 0 | 0 | 0 | 32 | M | 2 |  |  |  | ROZPOCET | 0 | 0 | 0 | 0 | 0 | 2 | 0 | 16 | -707287267
| VV |  | "m.č.107" 1 |  | 1 | [17 empty] | VV | 2 | 2 | True | 0 | ROZPOCET
| VV |  | "m.č.206" 1 |  | 1 | [17 empty] | VV | 2 | 2 | True | 0 | ROZPOCET
| VV |  | Medzisúčet |  | 2 | [17 empty] | VV | 2 | 3 | True | 1 | ROZPOCET
31 | M | 594/2021-P3 | Dodávka WC kabínky typ Standard.28- WC(100+1*150+1D)200 cm alebo ekvivalent | kus | 2 |  |  | 0 |  |  |  | znížená | 0 | 0 | 0 |  | 0 | 0 | 0 | 0 | 0 | 32 | M | 2 |  |  |  | ROZPOCET | 0 | 0 | 0 | 0 | 0 | 2 | 0 | 16 | -1486622680
| VV |  | "m.č.108" 1 |  | 1 | [17 empty] | VV | 2 | 2 | True | 0 | ROZPOCET
| VV |  | "m.č.207" 1 |  | 1 | [17 empty] | VV | 2 | 2 | True | 0 | ROZPOCET
| VV |  | Medzisúčet |  | 2 | [17 empty] | VV | 2 | 3 | True | 1 | ROZPOCET
32 | K | 998766201.S | Presun hmot pre konštrukcie stolárske v objektoch výšky do 6 m | % |  |  |  | 0 |  |  |  | znížená | 0 | 0 | 0 |  | 0 | 0 | 0 | 0 | 0 | 16 | K | 2 |  |  |  | ROZPOCET | 0 | 0 | 0 | 0 | 0 | 2 | 0 | 16 | -337857989
| D | 767 | Konštrukcie doplnkové kovové |  |  |  |  | 0 | [5 empty] | 0 | 0 |  | 0 |  | 2.9129 |  | 0 | 2 | D | 1 |  |  |  | ROZPOCET | [6 empty] | 0
33 | K | 767833100.S | Montáž rebríkov do muriva s bočnicami z profilovej ocele, z rúrok alebo z tenkostenných profilov | m | 8.43 |  |  | 0 |  |  |  | znížená | 0 | 0 | 0 |  | 0 | 5e-05 | 0.0004215 | 0 | 0 | 16 | K | 2 |  |  |  | ROZPOCET | 0 | 0 | 0 | 0 | 0 | 2 | 0 | 16 | -1073808967
| VV |  | "ZŠ" 8,43 |  | 8.43 | [17 empty] | VV | 2 | 2 | True | 1 | ROZPOCET
34 | M | 553430001700.S | Dodávka - Rebrík kovový na stenu | kg | 192.38 |  |  | 0 |  |  |  | znížená | 0 | 0 | 0 |  | 0 | 0.015 | 2.8857 | 0 | 0 | 32 | M | 2 |  |  |  | ROZPOCET | 0 | 0 | 0 | 0 | 0 | 2 | 0 | 16 | 685094986
| VV |  | "výkaz -výkres E1-09.2" 192,38 |  | 192.38 | [17 empty] | VV | 2 | 2 | True | 1 | ROZPOCET
35 | K | 767995101.S | Montáž ostatných atypických kovových stavebných doplnkových konštrukcií do 5 kg | kg | 22.8 |  |  | 0 |  |  |  | znížená | 0 | 0 | 0 |  | 0 | 8e-05 | 0.001824 | 0 | 0 | 16 | K | 2 |  |  |  | ROZPOCET | 0 | 0 | 0 | 0 | 0 | 2 | 0 | 16 | 1713300657
| VV |  | "závitová tyč 12+2xM12+2xpodložka M12" 38*0,6 |  | 22.8 | [17 empty] | VV | 2 | 2 | True | 1 | ROZPOCET
36 | M | 311720000810.S.1 | Tyč závitová M 12, dĺžka 1000 mm | ks | 11.4 |  |  | 0 |  |  |  | znížená | 0 | 0 | 0 |  | 0 | 0.00072 | 0.008208 | 0 | 0 | 32 | M | 2 |  |  |  | ROZPOCET | 0 | 0 | 0 | 0 | 0 | 2 | 0 | 16 | 1806884930
| VV |  | 38*0,3 |  | 11.4 | [17 empty] | VV | 2 | 2 | True | 1 | ROZPOCET
37 | M | 311150000100.S.1 | Matica šesťhranná M 12 mm, nerezová, DIN 934 | ks | 76 |  |  | 0 |  |  |  | znížená | 0 | 0 | 0 |  | 0 | 0.00018 | 0.01368 | 0 | 0 | 32 | M | 2 |  |  |  | ROZPOCET | 0 | 0 | 0 | 0 | 0 | 2 | 0 | 16 | -220328631
| VV |  | 38*2 |  | 76 | [17 empty] | VV | 2 | 2 | True | 1 | ROZPOCET
38 | M | 311230000100.S.1 | Podložka pre skrutky so šesťhrannou hlavou M 12 mm, nerez, DIN 988, KILLICH | ks | 38 |  |  | 0 |  |  |  | znížená | 0 | 0 | 0 |  | 0 | 8e-05 | 0.00304 | 0 | 0 | 32 | M | 2 |  |  |  | ROZPOCET | 0 | 0 | 0 | 0 | 0 | 2 | 0 | 16 | 362707315
| VV |  | 38 |  | 38 | [17 empty] | VV | 2 | 2 | True | 1 | ROZPOCET
39 | K | 767995225.S.1 | Výroba atypického výrobku - rebríka s nátermi | kg | 192.38 |  |  | 0 |  |  |  | znížená | 0 | 0 | 0 |  | 0 | 0 | 0 | 0 | 0 | 16 | K | 2 |  |  |  | ROZPOCET | 0 | 0 | 0 | 0 | 0 | 2 | 0 | 16 | 1954051674
| VV |  | "výkaz -výkres E1-09.2" 192,38 |  | 192.38 | [17 empty] | VV | 2 | 2 | True | 1 | ROZPOCET
40 | K | 767995235.S | Výroba doplnku stavebného atypického o hmotnosti do 1,0 kg stupňa zložitosti 1 | kg | 22.8 |  |  | 0 |  |  |  | znížená | 0 | 0 | 0 |  | 0 | 0 | 0 | 0 | 0 | 16 | K | 2 |  |  |  | ROZPOCET | 0 | 0 | 0 | 0 | 0 | 2 | 0 | 16 | -1362991587
| VV |  | "závitová tyč 12+2xM12+2xpodložka M12" 38*0,6 |  | 22.8 | [17 empty] | VV | 2 | 2 | True | 1 | ROZPOCET
41 | K | 998767201.S | Presun hmôt pre kovové stavebné doplnkové konštrukcie v objektoch výšky do 6 m | % |  |  |  | 0 |  |  |  | znížená | 0 | 0 | 0 |  | 0 | 0 | 0 | 0 | 0 | 16 | K | 2 |  |  |  | ROZPOCET | 0 | 0 | 0 | 0 | 0 | 2 | 0 | 16 | -1809937860
| D | 784 | Maľby |  |  |  |  | 0 | [5 empty] | 0 | 0 |  | 0 |  | 0.95947 |  | 0 | 2 | D | 1 |  |  |  | ROZPOCET | [6 empty] | 0
42 | K | 784410100.S | Penetrovanie jednonásobné jemnozrnných podkladov výšky do 3,80 m | m2 | 2284.464 |  |  | 0 |  |  |  | znížená | 0 | 0 | 0 |  | 0 | 0.0001 | 0.22845 | 0 | 0 | 16 | K | 2 |  |  |  | ROZPOCET | 0 | 0 | 0 | 0 | 0 | 2 | 0 | 16 | -1942286667
| VV |  | "1.NP-stropy" | [19 empty] | VV | 2 | 1 | True | 0 | ROZPOCET
| VV |  | "1.NP -m.č.101 - 121" 272,09 |  | 272.09 | [17 empty] | VV | 2 | 2 | True | 0 | ROZPOCET
| VV |  | "1.NP -m.č.123 - 132" 63,98 |  | 63.98 | [17 empty] | VV | 2 | 2 | True | 0 | ROZPOCET
| VV |  | "2.NP -m.č.201 - 219" 269,06 |  | 269.06 | [17 empty] | VV | 2 | 2 | True | 0 | ROZPOCET
| VV |  | "1.NP-prepojovacia chodba" 45,00 |  | 45 | [17 empty] | VV | 2 | 2 | True | 0 | ROZPOCET
| VV |  | Medzisúčet |  | 650.13 | [17 empty] | VV | 2 | 3 | True | 0 | ROZPOCET
| VV |  | "m.č.101" (4,8+7,5)*2*3,0-0,8*2*3-1,5*3,0-2,05*2,1-1,5*2,68+(2,68*2+2,05+1,5)*0,25 |  | 58.403 | [17 empty] | VV | 2 | 2 | True | 0 | ROZPOCET
| VV |  | "m.č.102" (4,0+7,75+1,65+1,55+1,65+7,75+0,6)*3,0-0,8*2,0*3-0,6*2,0*3-0,9*2,0 |  | 64.65 | [17 empty] | VV | 2 | 2 | True | 0 | ROZPOCET
| VV |  | "m.č.103" (4,4+2,55+4,4)*3,0 |  | 34.05 | [17 empty] | VV | 2 | 2 | True | 0 | ROZPOCET
| VV |  | "m.č.104" (4,85+6,25)*2*3,0-0,8*2,0-1,5*2,68-1,2*1,5*3+(1,2+2*1,5)*0,25*3 |  | 58.73 | [17 empty] | VV | 2 | 2 | True | 0 | ROZPOCET
| VV |  | "m.č.105" (4,75+4,0+4,75+0,6+0,45)*3,0-0,8*2-1,2*2,1+(1,2+2*2,1)*0,25 |  | 40.88 | [17 empty] | VV | 2 | 2 | True | 0 | ROZPOCET
| VV |  | "m.č.106" (3,05+2,4)*2*3,0-0,8*2,0 |  | 31.1 | [17 empty] | VV | 2 | 2 | True | 0 | ROZPOCET
| VV |  | "m.č.107" (4,2+2,1)*2*3,0-0,8*2,0-1,2*2,1+(1,2+2*2,1)*0,25 |  | 35.03 | [17 empty] | VV | 2 | 2 | True | 0 | ROZPOCET
| VV |  | "m.č.108" (1,0+2,9)*2*3,0-0,6*2,0 |  | 22.2 | [17 empty] | VV | 2 | 2 | True | 0 | ROZPOCET
| VV |  | "m.č.109" (4,6+3,2)*2*3,0-0,8*2,0-0,6*2,0-2,4*2,1+(2,4+2*2,1)*0,25 |  | 40.61 | [17 empty] | VV | 2 | 2 | True | 0 | ROZPOCET
| VV |  | "m.č.110" (3,3+1,65)*2*3,0-0,8*2,0-0,86*2,1+(0,86+2*2,1)*0,25 |  | 27.559 | [17 empty] | VV | 2 | 2 | True | 0 | ROZPOCET
| VV |  | "m.č.111" (0,9+1,65)*2*3,0-0,6*2,0 |  | 14.1 | [17 empty] | VV | 2 | 2 | True | 0 | ROZPOCET
| VV |  | "m.č.115" (1,15+1,95)*2*3,0-0,6*2,0 |  | 17.4 | [17 empty] | VV | 2 | 2 | True | 0 | ROZPOCET
| VV |  | "m.č.116" (1,80+1,95)*2*3,0-0,6*2,0 |  | 21.3 | [17 empty] | VV | 2 | 2 | True | 0 | ROZPOCET
| VV |  | "m.č.117" (1,10+1,95)*2*3,0-0,6*2,0 |  | 17.1 | [17 empty] | VV | 2 | 2 | True | 0 | ROZPOCET
| VV |  | "m.č.118" (2,0+1,95)*2*3,0-0,6*2,0-1,1*2,68+(1,1+2*2,68)*0,25 |  | 21.167 | [17 empty] | VV | 2 | 2 | True | 0 | ROZPOCET
| VV |  | "m.č.119" (6,6+6,0)*2*3,0-0,8*2-0,6*2,0-3,0*2,68+(3,0+2*2,68)*0,25 |  | 66.85 | [17 empty] | VV | 2 | 2 | True | 0 | ROZPOCET
| VV |  | "m.č.120" (7,1+6,0)*2*3,0-0,8*2,0-5,4*2,1*2+(5,4+2*2,1)*0,25*2 |  | 59.12 | [17 empty] | VV | 2 | 2 | True | 0 | ROZPOCET
| VV |  | "m.č.121" (7,35+6,0)*2*3,0-0,8*2,0-3,0*2,68-1,2*2,1+(3,0+0,58+2,68)*0,25+(1,2+2,1)*0,25 |  | 70.33 | [17 empty] | VV | 2 | 2 | True | 0 | ROZPOCET
| VV |  | "m.č.123" (3,9*2+1,4)*3,0-0,7*2,0*3 |  | 23.4 | [17 empty] | VV | 2 | 2 | True | 0 | ROZPOCET
| VV |  | "m.č.124" (1,6+1,55)*2*3,0-0,6*2,0*2-0,6*0,9+(0,6+2*0,9)*0,25 |  | 16.56 | [17 empty] | VV | 2 | 2 | True | 0 | ROZPOCET
| VV |  | "m.č.125" (0,95+1,55)*2*3,0-0,6*2,0-0,6*0,9+(0,6+2*0,9)*0,25 |  | 13.86 | [17 empty] | VV | 2 | 2 | True | 0 | ROZPOCET
| VV |  | "m.č.126" (1,75+2,7)*2*3,0-0,7*2-1,2*1,8+(1,2+2*1,8)*0,25 |  | 24.34 | [17 empty] | VV | 2 | 2 | True | 0 | ROZPOCET
| VV |  | "m.č.127" (4,3+1,75)*2*3,0-0,8*2-1,2*1,8+(1,2+2*1,8)*0,25 |  | 33.74 | [17 empty] | VV | 2 | 2 | True | 0 | ROZPOCET
| VV |  | "m.č.128" (2,6+1,6)*2*3,0-1,0*2,0+(1,0+2*2,0)*0,3 |  | 24.7 | [17 empty] | VV | 2 | 2 | True | 0 | ROZPOCET
| VV |  | "m.č.129" (0,95+1,3)*2*3,0-0,6*2,0-0,6*0,9+(0,6+2*0,9)*0,25 |  | 12.36 | [17 empty] | VV | 2 | 2 | True | 0 | ROZPOCET
| VV |  | "m.č.130" (1,3+1,5)*2*3,0-0,6*2,0-0,6*0,9+(0,6+2*0,9)*0,25 |  | 15.66 | [17 empty] | VV | 2 | 2 | True | 0 | ROZPOCET
| VV |  | "m.č.131" (6,55+4,1)*2*3,0-0,8*2,0-0,9*2,0-1,2*1,8*4+(1,2+2*1,8)*0,25*4 |  | 56.66 | [17 empty] | VV | 2 | 2 | True | 0 | ROZPOCET
| VV |  | "m.č.132" (4,1+2,0)*2*3,0-0,9*2,0-0,7*2,0-1,2*1,8+(1,2+2*1,8)*0,25 |  | 32.44 | [17 empty] | VV | 2 | 2 | True | 0 | ROZPOCET
| VV |  | "prepojovacia chodba" (6,85+16,342+1,9)*2*3,0-0,9*2,0-1,2*1,5*3-1,5*2,68-0,9*2,0+(1,5+2*2,68)*0,25 |  | 139.247 | [17 empty] | VV | 2 | 2 | True | 0 | ROZPOCET
| VV |  | Medzisúčet |  | 1093.546 | [17 empty] | VV | 2 | 3 | True | 0 | ROZPOCET
| VV |  | "2.NP" | [19 empty] | VV | 2 | 1 | True | 0 | ROZPOCET
| VV |  | "m.č.201" (4,8+7,5)*2*3,0-0,8*2*2-1,5*3,0-3,35*2,1+(3,35+2*2,1)*0,25 |  | 60.953 | [17 empty] | VV | 2 | 2 | True | 0 | ROZPOCET
| VV |  | "m.č.202" (4,0+4,45+1,25+3,8+1,25+2,3+4,45+0,6)*3,0-0,8*2,0*3-0,6*2*2 |  | 59.1 | [17 empty] | VV | 2 | 2 | True | 0 | ROZPOCET
| VV |  | "m.č.203" (4,4*2+2,55)*3,0 |  | 34.05 | [17 empty] | VV | 2 | 2 | True | 0 | ROZPOCET
| VV |  | "m.č.204" (4,0+4,475*2+0,6)*3,0-0,8*2,0-1,2*2,1+(1,2+2*2,1)*0,25 |  | 37.88 | [17 empty] | VV | 2 | 2 | True | 0 | ROZPOCET
| VV |  | "m.č.205" (3,5+2,4)*2*3,0-0,8*2,0 |  | 33.8 | [17 empty] | VV | 2 | 2 | True | 0 | ROZPOCET
| VV |  | "m.č.206" (4,2+2,1)*2*3,0-0,8*2,0-1,2*2,1+(1,2+2*2,1)*0,25 |  | 35.03 | [17 empty] | VV | 2 | 2 | True | 0 | ROZPOCET
| VV |  | "m.č.207" (3,0+1,0)*2*3,0-0,6*2,0 |  | 22.8 | [17 empty] | VV | 2 | 2 | True | 0 | ROZPOCET
| VV |  | "m.č.208" (4,95+3,3)*2*3,0-0,8*2,0-3,6*2,1+(3,6+2*2,1)*0,25 |  | 42.29 | [17 empty] | VV | 2 | 2 | True | 0 | ROZPOCET
| VV |  | "m.č.209" (3,6+0,9)*2*3,0-0,6*2,0 |  | 25.8 | [17 empty] | VV | 2 | 2 | True | 0 | ROZPOCET
| VV |  | "m.č.214" (3,6+2,8)*2*3,0-0,8*2,0 |  | 36.8 | [17 empty] | VV | 2 | 2 | True | 0 | ROZPOCET
| VV |  | "m.č.215" (1,8+1,95)*2*3,0-0,8*2,0 |  | 20.9 | [17 empty] | VV | 2 | 2 | True | 0 | ROZPOCET
| VV |  | "m.č.216" (6,0+8,65+1,65)*2*3,0-0,8*2*2-5,4*2,1+(5,4+2*2,1)*0,25 |  | 85.66 | [17 empty] | VV | 2 | 2 | True | 0 | ROZPOCET
| VV |  | "m.č.217" (7,1+6,0)*2*3,0-0,8*2,0-5,4*2,1*2+(5,4+2*2,1)*0,25*2 |  | 59.12 | [17 empty] | VV | 2 | 2 | True | 0 | ROZPOCET
| VV |  | "m.č.218" (7,35+6,45)*2*3,0-0,8*2,0-1,5*2,6-4,2*2,1+(4,2+2*2,1)*0,25+(1,5+2,6*2)*0,25 |  | 72.255 | [17 empty] | VV | 2 | 2 | True | 0 | ROZPOCET
| VV |  | "m.č.219" (5,65+4,85)*2*3,0-0,9*2,0-1,2*1,5*3+(1,2+2*1,5)*0,25*3 |  | 58.95 | [17 empty] | VV | 2 | 2 | True | 0 | ROZPOCET
| VV |  | Medzisúčet |  | 685.388 | [17 empty] | VV | 2 | 3 | True | 0 | ROZPOCET
| VV |  | "1.NP - odpočet obkladu" | [19 empty] | VV | 2 | 1 | True | 0 | ROZPOCET
| VV |  | "m.č.106" ((3,05+2,4)*2*1,5-0,8*1,5)*-1 |  | -15.15 | [17 empty] | VV | 2 | 2 | True | 0 | ROZPOCET
| VV |  | "m.č.107" ((4,2+2,1)*2*1,5-0,8*1,5)*-1 |  | -17.7 | [17 empty] | VV | 2 | 2 | True | 0 | ROZPOCET
| VV |  | "m.č.108" ((2,9+1,0)*2*1,5-0,6*1,5)*-1 |  | -10.8 | [17 empty] | VV | 2 | 2 | True | 0 | ROZPOCET
| VV |  | "m.č.111" ((0,9+1,95)*2*1,5-0,6*1,5)*-1 |  | -7.65 | [17 empty] | VV | 2 | 2 | True | 0 | ROZPOCET
| VV |  | "m.č.118" ((1,95+2,0)*2*1,5-0,6*2,0)*-1 |  | -10.65 | [17 empty] | VV | 2 | 2 | True | 0 | ROZPOCET
| VV |  | "m.č.125" ((0,95+1,55)*2*1,5-0,6*1,5)*-1 |  | -6.6 | [17 empty] | VV | 2 | 2 | True | 0 | ROZPOCET
| VV |  | "m.č.129" ((0,9+1,3)*2*1,5-0,6*1,5)*-1 |  | -5.7 | [17 empty] | VV | 2 | 2 | True | 0 | ROZPOCET
| VV |  | "m.č.130" ((1,3+1,5)*2*1,5-0,6*1,5)*-1 |  | -7.5 | [17 empty] | VV | 2 | 2 | True | 0 | ROZPOCET
| VV |  | "m.č.132" ((2,0+4,1)*2*1,5-0,8*1,5)*-1 |  | -17.1 | [17 empty] | VV | 2 | 2 | True | 0 | ROZPOCET
| VV |  | Medzisúčet |  | -98.85 | [17 empty] | VV | 2 | 3 | True | 0 | ROZPOCET
| VV |  | "2.NP- odpočet obklad" | [19 empty] | VV | 2 | 1 | True | 0 | ROZPOCET
| VV |  | "m.č.205" ((3,05+2,4)*2*1,5-0,8*1,5)*-1 |  | -15.15 | [17 empty] | VV | 2 | 2 | True | 0 | ROZPOCET
| VV |  | "m.č.206" ((4,2+2,1)*2*1,5-0,8*1,5)*-1 |  | -17.7 | [17 empty] | VV | 2 | 2 | True | 0 | ROZPOCET
| VV |  | "m.č.207" ((1,5+1,0)*2*1,5-0,6*1,5)*-1 |  | -6.6 | [17 empty] | VV | 2 | 2 | True | 0 | ROZPOCET
| VV |  | "m.č.209" ((3,6+0,9+0,3)*1,5-0,6*1,5)*-1 |  | -6.3 | [17 empty] | VV | 2 | 2 | True | 0 | ROZPOCET
| VV |  | Medzisúčet |  | -45.75 | [17 empty] | VV | 2 | 3 | True | 0 | ROZPOCET
| VV |  | Súčet |  | 2284.464 | [17 empty] | VV | 2 | 4 | True | 1 | ROZPOCET
43 | K | 784430040.S | Maľby akrylátové tónované dvojnásobné, ručne nanášané na jemnozrnný podklad výšky nad 3,80 m | m2 | 2284.464 |  |  | 0 |  |  |  | znížená | 0 | 0 | 0 |  | 0 | 0.00032 | 0.73103 | 0 | 0 | 16 | K | 2 |  |  |  | ROZPOCET | 0 | 0 | 0 | 0 | 0 | 2 | 0 | 16 | -722014464
| VV |  | "1.NP-stropy" | [19 empty] | VV | 2 | 1 | True | 0 | ROZPOCET
| VV |  | "1.NP -m.č.101 - 121" 272,09 |  | 272.09 | [17 empty] | VV | 2 | 2 | True | 0 | ROZPOCET
| VV |  | "1.NP -m.č.123 - 132" 63,98 |  | 63.98 | [17 empty] | VV | 2 | 2 | True | 0 | ROZPOCET
| VV |  | "2.NP -m.č.201 - 219" 269,06 |  | 269.06 | [17 empty] | VV | 2 | 2 | True | 0 | ROZPOCET
| VV |  | "1.NP-prepojovacia chodba" 45,00 |  | 45 | [17 empty] | VV | 2 | 2 | True | 0 | ROZPOCET
| VV |  | Medzisúčet |  | 650.13 | [17 empty] | VV | 2 | 3 | True | 0 | ROZPOCET
| VV |  | "m.č.101" (4,8+7,5)*2*3,0-0,8*2*3-1,5*3,0-2,05*2,1-1,5*2,68+(2,68*2+2,05+1,5)*0,25 |  | 58.403 | [17 empty] | VV | 2 | 2 | True | 0 | ROZPOCET
| VV |  | "m.č.102" (4,0+7,75+1,65+1,55+1,65+7,75+0,6)*3,0-0,8*2,0*3-0,6*2,0*3-0,9*2,0 |  | 64.65 | [17 empty] | VV | 2 | 2 | True | 0 | ROZPOCET
| VV |  | "m.č.103" (4,4+2,55+4,4)*3,0 |  | 34.05 | [17 empty] | VV | 2 | 2 | True | 0 | ROZPOCET
| VV |  | "m.č.104" (4,85+6,25)*2*3,0-0,8*2,0-1,5*2,68-1,2*1,5*3+(1,2+2*1,5)*0,25*3 |  | 58.73 | [17 empty] | VV | 2 | 2 | True | 0 | ROZPOCET
| VV |  | "m.č.105" (4,75+4,0+4,75+0,6+0,45)*3,0-0,8*2-1,2*2,1+(1,2+2*2,1)*0,25 |  | 40.88 | [17 empty] | VV | 2 | 2 | True | 0 | ROZPOCET
| VV |  | "m.č.106" (3,05+2,4)*2*3,0-0,8*2,0 |  | 31.1 | [17 empty] | VV | 2 | 2 | True | 0 | ROZPOCET
| VV |  | "m.č.107" (4,2+2,1)*2*3,0-0,8*2,0-1,2*2,1+(1,2+2*2,1)*0,25 |  | 35.03 | [17 empty] | VV | 2 | 2 | True | 0 | ROZPOCET
| VV |  | "m.č.108" (1,0+2,9)*2*3,0-0,6*2,0 |  | 22.2 | [17 empty] | VV | 2 | 2 | True | 0 | ROZPOCET
| VV |  | "m.č.109" (4,6+3,2)*2*3,0-0,8*2,0-0,6*2,0-2,4*2,1+(2,4+2*2,1)*0,25 |  | 40.61 | [17 empty] | VV | 2 | 2 | True | 0 | ROZPOCET
| VV |  | "m.č.110" (3,3+1,65)*2*3,0-0,8*2,0-0,86*2,1+(0,86+2*2,1)*0,25 |  | 27.559 | [17 empty] | VV | 2 | 2 | True | 0 | ROZPOCET
| VV |  | "m.č.111" (0,9+1,65)*2*3,0-0,6*2,0 |  | 14.1 | [17 empty] | VV | 2 | 2 | True | 0 | ROZPOCET
| VV |  | "m.č.115" (1,15+1,95)*2*3,0-0,6*2,0 |  | 17.4 | [17 empty] | VV | 2 | 2 | True | 0 | ROZPOCET
| VV |  | "m.č.116" (1,80+1,95)*2*3,0-0,6*2,0 |  | 21.3 | [17 empty] | VV | 2 | 2 | True | 0 | ROZPOCET
| VV |  | "m.č.117" (1,10+1,95)*2*3,0-0,6*2,0 |  | 17.1 | [17 empty] | VV | 2 | 2 | True | 0 | ROZPOCET
| VV |  | "m.č.118" (2,0+1,95)*2*3,0-0,6*2,0-1,1*2,68+(1,1+2*2,68)*0,25 |  | 21.167 | [17 empty] | VV | 2 | 2 | True | 0 | ROZPOCET
| VV |  | "m.č.119" (6,6+6,0)*2*3,0-0,8*2-0,6*2,0-3,0*2,68+(3,0+2*2,68)*0,25 |  | 66.85 | [17 empty] | VV | 2 | 2 | True | 0 | ROZPOCET
| VV |  | "m.č.120" (7,1+6,0)*2*3,0-0,8*2,0-5,4*2,1*2+(5,4+2*2,1)*0,25*2 |  | 59.12 | [17 empty] | VV | 2 | 2 | True | 0 | ROZPOCET
| VV |  | "m.č.121" (7,35+6,0)*2*3,0-0,8*2,0-3,0*2,68-1,2*2,1+(3,0+0,58+2,68)*0,25+(1,2+2,1)*0,25 |  | 70.33 | [17 empty] | VV | 2 | 2 | True | 0 | ROZPOCET
| VV |  | "m.č.123" (3,9*2+1,4)*3,0-0,7*2,0*3 |  | 23.4 | [17 empty] | VV | 2 | 2 | True | 0 | ROZPOCET
| VV |  | "m.č.124" (1,6+1,55)*2*3,0-0,6*2,0*2-0,6*0,9+(0,6+2*0,9)*0,25 |  | 16.56 | [17 empty] | VV | 2 | 2 | True | 0 | ROZPOCET
| VV |  | "m.č.125" (0,95+1,55)*2*3,0-0,6*2,0-0,6*0,9+(0,6+2*0,9)*0,25 |  | 13.86 | [17 empty] | VV | 2 | 2 | True | 0 | ROZPOCET
| VV |  | "m.č.126" (1,75+2,7)*2*3,0-0,7*2-1,2*1,8+(1,2+2*1,8)*0,25 |  | 24.34 | [17 empty] | VV | 2 | 2 | True | 0 | ROZPOCET
| VV |  | "m.č.127" (4,3+1,75)*2*3,0-0,8*2-1,2*1,8+(1,2+2*1,8)*0,25 |  | 33.74 | [17 empty] | VV | 2 | 2 | True | 0 | ROZPOCET
| VV |  | "m.č.128" (2,6+1,6)*2*3,0-1,0*2,0+(1,0+2*2,0)*0,3 |  | 24.7 | [17 empty] | VV | 2 | 2 | True | 0 | ROZPOCET
| VV |  | "m.č.129" (0,95+1,3)*2*3,0-0,6*2,0-0,6*0,9+(0,6+2*0,9)*0,25 |  | 12.36 | [17 empty] | VV | 2 | 2 | True | 0 | ROZPOCET
| VV |  | "m.č.130" (1,3+1,5)*2*3,0-0,6*2,0-0,6*0,9+(0,6+2*0,9)*0,25 |  | 15.66 | [17 empty] | VV | 2 | 2 | True | 0 | ROZPOCET
| VV |  | "m.č.131" (6,55+4,1)*2*3,0-0,8*2,0-0,9*2,0-1,2*1,8*4+(1,2+2*1,8)*0,25*4 |  | 56.66 | [17 empty] | VV | 2 | 2 | True | 0 | ROZPOCET
| VV |  | "m.č.132" (4,1+2,0)*2*3,0-0,9*2,0-0,7*2,0-1,2*1,8+(1,2+2*1,8)*0,25 |  | 32.44 | [17 empty] | VV | 2 | 2 | True | 0 | ROZPOCET
| VV |  | "prepojovacia chodba" (6,85+16,342+1,9)*2*3,0-0,9*2,0-1,2*1,5*3-1,5*2,68-0,9*2,0+(1,5+2*2,68)*0,25 |  | 139.247 | [17 empty] | VV | 2 | 2 | True | 0 | ROZPOCET
| VV |  | Medzisúčet |  | 1093.546 | [17 empty] | VV | 2 | 3 | True | 0 | ROZPOCET
| VV |  | "2.NP" | [19 empty] | VV | 2 | 1 | True | 0 | ROZPOCET
| VV |  | "m.č.201" (4,8+7,5)*2*3,0-0,8*2*2-1,5*3,0-3,35*2,1+(3,35+2*2,1)*0,25 |  | 60.953 | [17 empty] | VV | 2 | 2 | True | 0 | ROZPOCET
| VV |  | "m.č.202" (4,0+4,45+1,25+3,8+1,25+2,3+4,45+0,6)*3,0-0,8*2,0*3-0,6*2*2 |  | 59.1 | [17 empty] | VV | 2 | 2 | True | 0 | ROZPOCET
| VV |  | "m.č.203" (4,4*2+2,55)*3,0 |  | 34.05 | [17 empty] | VV | 2 | 2 | True | 0 | ROZPOCET
| VV |  | "m.č.204" (4,0+4,475*2+0,6)*3,0-0,8*2,0-1,2*2,1+(1,2+2*2,1)*0,25 |  | 37.88 | [17 empty] | VV | 2 | 2 | True | 0 | ROZPOCET
| VV |  | "m.č.205" (3,5+2,4)*2*3,0-0,8*2,0 |  | 33.8 | [17 empty] | VV | 2 | 2 | True | 0 | ROZPOCET
| VV |  | "m.č.206" (4,2+2,1)*2*3,0-0,8*2,0-1,2*2,1+(1,2+2*2,1)*0,25 |  | 35.03 | [17 empty] | VV | 2 | 2 | True | 0 | ROZPOCET
| VV |  | "m.č.207" (3,0+1,0)*2*3,0-0,6*2,0 |  | 22.8 | [17 empty] | VV | 2 | 2 | True | 0 | ROZPOCET
| VV |  | "m.č.208" (4,95+3,3)*2*3,0-0,8*2,0-3,6*2,1+(3,6+2*2,1)*0,25 |  | 42.29 | [17 empty] | VV | 2 | 2 | True | 0 | ROZPOCET
| VV |  | "m.č.209" (3,6+0,9)*2*3,0-0,6*2,0 |  | 25.8 | [17 empty] | VV | 2 | 2 | True | 0 | ROZPOCET
| VV |  | "m.č.214" (3,6+2,8)*2*3,0-0,8*2,0 |  | 36.8 | [17 empty] | VV | 2 | 2 | True | 0 | ROZPOCET
| VV |  | "m.č.215" (1,8+1,95)*2*3,0-0,8*2,0 |  | 20.9 | [17 empty] | VV | 2 | 2 | True | 0 | ROZPOCET
| VV |  | "m.č.216" (6,0+8,65+1,65)*2*3,0-0,8*2*2-5,4*2,1+(5,4+2*2,1)*0,25 |  | 85.66 | [17 empty] | VV | 2 | 2 | True | 0 | ROZPOCET
| VV |  | "m.č.217" (7,1+6,0)*2*3,0-0,8*2,0-5,4*2,1*2+(5,4+2*2,1)*0,25*2 |  | 59.12 | [17 empty] | VV | 2 | 2 | True | 0 | ROZPOCET
| VV |  | "m.č.218" (7,35+6,45)*2*3,0-0,8*2,0-1,5*2,6-4,2*2,1+(4,2+2*2,1)*0,25+(1,5+2,6*2)*0,25 |  | 72.255 | [17 empty] | VV | 2 | 2 | True | 0 | ROZPOCET
| VV |  | "m.č.219" (5,65+4,85)*2*3,0-0,9*2,0-1,2*1,5*3+(1,2+2*1,5)*0,25*3 |  | 58.95 | [17 empty] | VV | 2 | 2 | True | 0 | ROZPOCET
| VV |  | Medzisúčet |  | 685.388 | [17 empty] | VV | 2 | 3 | True | 0 | ROZPOCET
| VV |  | "1.NP - odpočet obkladu" | [19 empty] | VV | 2 | 1 | True | 0 | ROZPOCET
| VV |  | "m.č.106" ((3,05+2,4)*2*1,5-0,8*1,5)*-1 |  | -15.15 | [17 empty] | VV | 2 | 2 | True | 0 | ROZPOCET
| VV |  | "m.č.107" ((4,2+2,1)*2*1,5-0,8*1,5)*-1 |  | -17.7 | [17 empty] | VV | 2 | 2 | True | 0 | ROZPOCET
| VV |  | "m.č.108" ((2,9+1,0)*2*1,5-0,6*1,5)*-1 |  | -10.8 | [17 empty] | VV | 2 | 2 | True | 0 | ROZPOCET
| VV |  | "m.č.111" ((0,9+1,95)*2*1,5-0,6*1,5)*-1 |  | -7.65 | [17 empty] | VV | 2 | 2 | True | 0 | ROZPOCET
| VV |  | "m.č.118" ((1,95+2,0)*2*1,5-0,6*2,0)*-1 |  | -10.65 | [17 empty] | VV | 2 | 2 | True | 0 | ROZPOCET
| VV |  | "m.č.125" ((0,95+1,55)*2*1,5-0,6*1,5)*-1 |  | -6.6 | [17 empty] | VV | 2 | 2 | True | 0 | ROZPOCET
| VV |  | "m.č.129" ((0,9+1,3)*2*1,5-0,6*1,5)*-1 |  | -5.7 | [17 empty] | VV | 2 | 2 | True | 0 | ROZPOCET
| VV |  | "m.č.130" ((1,3+1,5)*2*1,5-0,6*1,5)*-1 |  | -7.5 | [17 empty] | VV | 2 | 2 | True | 0 | ROZPOCET
| VV |  | "m.č.132" ((2,0+4,1)*2*1,5-0,8*1,5)*-1 |  | -17.1 | [17 empty] | VV | 2 | 2 | True | 0 | ROZPOCET
| VV |  | Medzisúčet |  | -98.85 | [17 empty] | VV | 2 | 3 | True | 0 | ROZPOCET
| VV |  | "2.NP- odpočet obklad" | [19 empty] | VV | 2 | 1 | True | 0 | ROZPOCET
| VV |  | "m.č.205" ((3,05+2,4)*2*1,5-0,8*1,5)*-1 |  | -15.15 | [17 empty] | VV | 2 | 2 | True | 0 | ROZPOCET
| VV |  | "m.č.206" ((4,2+2,1)*2*1,5-0,8*1,5)*-1 |  | -17.7 | [17 empty] | VV | 2 | 2 | True | 0 | ROZPOCET
| VV |  | "m.č.207" ((1,5+1,0)*2*1,5-0,6*1,5)*-1 |  | -6.6 | [17 empty] | VV | 2 | 2 | True | 0 | ROZPOCET
| VV |  | "m.č.209" ((3,6+0,9+0,3)*1,5-0,6*1,5)*-1 |  | -6.3 | [17 empty] | VV | 2 | 2 | True | 0 | ROZPOCET
| VV |  | Medzisúčet |  | -45.75 | [17 empty] | VV | 2 | 3 | True | 0 | ROZPOCET
| VV |  | Súčet |  | 2284.464 | [17 empty] | VV | 2 | 4 | True | 1 | ROZPOCET
| D | M | Práce a dodávky M |  |  |  |  | 0 | [5 empty] | 0 | 0 |  | 0 |  | 0 |  | 0 | 3 | D | 0 |  |  |  | ROZPOCET | [6 empty] | 0
| D | 21-M | Elektromontáže |  |  |  |  | 0 | [5 empty] | 0 | 0 |  | 0 |  | 0 |  | 0 | 3 | D | 1 |  |  |  | ROZPOCET | [6 empty] | 0
44 | K | 21-001 | Elektroinštalácia, podrobný rozpočet viď. príloha | súb. | 1 |  |  | 0 |  |  |  | znížená | 0 | 0 | 0 |  | 0 | 0 | 0 | 0 | 0 | 64 | K | 2 |  |  |  | ROZPOCET | 0 | 0 | 0 | 0 | 0 | 2 | 0 | 64 | 520743091

## 21-105b-02-01-03 - Prepoj...
[10 empty] | >> skryté stĺpce << | [12 empty] | {e57d256f-bb92-4195-b3a7-93d86d955833}
0
| KRYCÍ LIST ROZPOČTU | [9 empty] | v --- nižšie sa nachádzajú doplnkové a pomocné údaje k zostavám --- v | [11 empty] | False
Stavba:
Zníženie energetickej náročnosti budov ZŠ a MŠ v obci Kováčová
Objekt:
21-105b-02 - Neoprávnené náklady
Časť:
21-105b-02-01 - SO-01 Základná škola - modernizácia
Úroveň 3:
21-105b-02-01-03 - Prepojovacia chodba
| JKSO: |  |  |  |  | KS:
| Miesto: |  | Kováčová |  |  | Dátum: | 16. 11. 2021
| Objednávateľ: |  |  |  |  | IČO:
|  | Obec Kováčová |  |  |  | IČ DPH:
| Zhotoviteľ: |  |  |  |  | IČO: | Vyplň údaj
|  | Vyplň údaj |  |  |  | IČ DPH: | Vyplň údaj
| Projektant: |  |  |  |  | IČO:
|  | HS partner, s.r.o. |  |  |  | IČ DPH:
| Spracovateľ: |  |  |  |  | IČO:
|  | Ing. Miroslav Plevka |  |  |  | IČ DPH:
Poznámka:
| Náklady z rozpočtu | [6 empty] | 0
|  | Materiál | [5 empty] | 0
|  | Montáž | [5 empty] | 0
| Ostatné náklady | [6 empty] | 0
| Cena bez DPH | [6 empty] | 0
|  |  | Základ dane |  |  | Sadzba dane |  | Výška dane
| DPH | základná | 0 |  |  | 20% |  | 0
|  | znížená | 0 |  |  | 20% |  | 0
|  | zákl. prenesená | 0 |  |  | 20% |  | 0
|  | zníž. prenesená | 0 |  |  | 20% |  | 0
|  | nulová | 0 |  |  | 0% |  | 0
| Cena s DPH |  |  | v | EUR |  |  | 0
| Projektant |  |  | Spracovateľ
| Dátum a podpis: |  | Pečiatka | Dátum a podpis: |  |  | Pečiatka
| Objednávateľ |  |  | Zhotoviteľ
| Dátum a podpis: |  | Pečiatka | Dátum a podpis: |  |  | Pečiatka
REKAPITULÁCIA ROZPOČTU
Stavba:
Zníženie energetickej náročnosti budov ZŠ a MŠ v obci Kováčová
Objekt:
21-105b-02 - Neoprávnené náklady
Časť:
21-105b-02-01 - SO-01 Základná škola - modernizácia
Úroveň 3:
21-105b-02-01-03 - Prepojovacia chodba
Miesto: |  |  | Kováčová |  |  | Dátum: | 16. 11. 2021
Objednávateľ: |  |  | Obec Kováčová |  |  | Projektant: | HS partner, s.r.o.
Zhotoviteľ: |  |  | Vyplň údaj |  |  | Spracovateľ: | Ing. Miroslav Plevka
Kód dielu - Popis | [5 empty] | Materiál [EUR] | Montáž [EUR] | Cena celkom [EUR]
1) Náklady z rozpočtu | [5 empty] | 0 | 0 | 0 | [15 empty] | -1
| HSV - Práce a dodávky HSV |  |  |  |  | 0 | 0 | 0
| 3 - Zvislé a kompletné konštrukcie |  |  |  |  | 0 | 0 | 0
| 6 - Úpravy povrchov, podlahy, osadenie |  |  |  |  | 0 | 0 | 0
| 9 - Ostatné konštrukcie a práce-búranie |  |  |  |  | 0 | 0 | 0
| 99 - Presun hmôt HSV |  |  |  |  | 0 | 0 | 0
| PSV - Práce a dodávky PSV |  |  |  |  | 0 | 0 | 0
| 711 - Izolácie proti vode a vlhkosti |  |  |  |  | 0 | 0 | 0
| 712 - Izolácie striech, povlakové krytiny |  |  |  |  | 0 | 0 | 0
| 713 - Izolácie tepelné |  |  |  |  | 0 | 0 | 0
| 762 - Konštrukcie tesárske |  |  |  |  | 0 | 0 | 0
| 764 - Konštrukcie klampiarske |  |  |  |  | 0 | 0 | 0
| 766 - Konštrukcie stolárske |  |  |  |  | 0 | 0 | 0
| 776 - Podlahy povlakové |  |  |  |  | 0 | 0 | 0
2) Ostatné náklady | [7 empty] | 0 |  |  |  | DPH
| GZS | [6 empty] | 0 |  |  |  | znížená | [15 empty] | VRN | 0 | 0 | 0 | 0 | 0 | 2
| Projektové práce | [6 empty] | 0 |  |  |  | znížená | [15 empty] | VRN | 0 | 0 | 0 | 0 | 0 | 2
| Sťažené podmienky | [6 empty] | 0 |  |  |  | znížená | [15 empty] | VRN | 0 | 0 | 0 | 0 | 0 | 2
| Vplyv prostredia | [6 empty] | 0 |  |  |  | znížená | [15 empty] | VRN | 0 | 0 | 0 | 0 | 0 | 2
| Iné VRN | [6 empty] | 0 |  |  |  | znížená | [15 empty] | VRN | 0 | 0 | 0 | 0 | 0 | 2
| Kompletačná činnosť | [6 empty] | 0 |  |  |  | znížená | [15 empty] | KOMPLETACNA | 0 | 0 | 0 | 0 | 0 | 2
Celkové náklady za stavbu 1) + 2) | [7 empty] | 0
ROZPOČET
Stavba:
Zníženie energetickej náročnosti budov ZŠ a MŠ v obci Kováčová
Objekt:
21-105b-02 - Neoprávnené náklady
Časť:
21-105b-02-01 - SO-01 Základná škola - modernizácia
Úroveň 3:
21-105b-02-01-03 - Prepojovacia chodba
Miesto: |  |  | Kováčová |  |  | Dátum: | 16. 11. 2021
Objednávateľ: |  |  | Obec Kováčová |  |  | Projektant: | HS partner, s.r.o.
Zhotoviteľ: |  |  | Vyplň údaj |  |  | Spracovateľ: | Ing. Miroslav Plevka
PČ | Typ | Kód | Popis | MJ | Množstvo | J. materiál [EUR] | J. montáž [EUR] | Cena celkom [EUR] | Cenová sústava |  |  | DPH | J.cena [EUR] | Materiál celkom [EUR] | Montáž celkom [EUR] | J. Nh [h] | Nh celkom [h] | J. hmotnosť [t] | Hmotnosť celkom [t] | J. suť [t] | Suť Celkom [t]
Náklady z rozpočtu | [7 empty] | 0 | [5 empty] | 0 | 0 |  | 0 |  | 31.7968 |  | 0 |  | D | -1 | [10 empty] | 0
| D | HSV | Práce a dodávky HSV |  |  |  |  | 0 | [5 empty] | 0 | 0 |  | 0 |  | 29.4259 |  | 0 | 1 | D | 0 |  |  |  | ROZPOCET | [6 empty] | 0
| D | 3 | Zvislé a kompletné konštrukcie |  |  |  |  | 0 | [5 empty] | 0 | 0 |  | 0 |  | 13.2264 |  | 0 | 1 | D | 1 |  |  |  | ROZPOCET | [6 empty] | 0
1 | K | 311275121.S | Murivo nosné (m3) z pórobetónových tvárnic PD pevnosti P2 až P4, nad 400 do 600 kg/m3 hrúbky 250 mm | m3 | 16.358 |  |  | 0 |  |  |  | znížená | 0 | 0 | 0 |  | 0 | 0.78918 | 12.9094 | 0 | 0 | 4 | K | 2 |  |  |  | ROZPOCET | 0 | 0 | 0 | 0 | 0 | 2 | 0 | 4 | 2076042021
| VV |  | "1.NP" | [19 empty] | VV | 2 | 1 | True | 0 | ROZPOCET
| VV |  | "prepojovacia chodba" (8,83+14,78)*0,25*3,0-1,2*1,5*0,25*3 |  | 16.358 | [17 empty] | VV | 2 | 2 | True | 1 | ROZPOCET
2 | K | 317161533.S | Pórobetónový preklad nosný šírky 250 mm, výšky 249 mm, dĺžky 1750 mm | ks | 3 |  |  | 0 |  |  |  | znížená | 0 | 0 | 0 |  | 0 | 0.09308 | 0.27924 | 0 | 0 | 4 | K | 2 |  |  |  | ROZPOCET | 0 | 0 | 0 | 0 | 0 | 2 | 0 | 4 | 1893327033
| VV |  | "1.NP" | [19 empty] | VV | 2 | 1 | True | 0 | ROZPOCET
| VV |  | "prepojovacia chodba - P1" 3 |  | 3 | [17 empty] | VV | 2 | 2 | True | 1 | ROZPOCET
3 | K | 389941011.S | Kovová stavebná doplnková konštrukcia pre montáž prefabrik. dielcov, hmotnosti jedného kusa do 1 kg | ks | 37.76 |  |  | 0 |  |  |  | znížená | 0 | 0 | 0 |  | 0 | 0.001 | 0.03776 | 0 | 0 | 4 | K | 2 |  |  |  | ROZPOCET | 0 | 0 | 0 | 0 | 0 | 2 | 0 | 4 | -1276421100
| VV |  | "kotvenie " 23,6*2/1,25 |  | 37.76 | [17 empty] | VV | 2 | 2 | True | 1 | ROZPOCET
4 | M | 1680060636 | Kotva svorníková Fischer FBN II 8/50 | ks | 38 |  |  | 0 |  |  |  | znížená | 0 | 0 | 0 |  | 0 | 0 | 0 | 0 | 0 | 8 | M | 2 |  |  |  | ROZPOCET | 0 | 0 | 0 | 0 | 0 | 2 | 0 | 4 | -525759232
| VV |  | "kotvenie " 23,6*2/1,25+0,24 |  | 38 | [17 empty] | VV | 2 | 2 | True | 1 | ROZPOCET
| D | 6 | Úpravy povrchov, podlahy, osadenie |  |  |  |  | 0 | [5 empty] | 0 | 0 |  | 0 |  | 10.9485 |  | 0 | 1 | D | 1 |  |  |  | ROZPOCET | [6 empty] | 0
5 | K | 611460124.S | Príprava vnútorného podkladu stropov penetráciou pod omietky a nátery | m2 | 45 |  |  | 0 |  |  |  | znížená | 0 | 0 | 0 |  | 0 | 0.0004 | 0.018 | 0 | 0 | 4 | K | 2 |  |  |  | ROZPOCET | 0 | 0 | 0 | 0 | 0 | 2 | 0 | 4 | 1720261607
| VV |  | "1.NP-prepojovacia chodba" 45,00 |  | 45 | [17 empty] | VV | 2 | 2 | True | 1 | ROZPOCET
6 | K | 611460383.S | Vnútorná omietka stropov vápennocementová štuková (jemná), hr. 3 mm | m2 | 45 |  |  | 0 |  |  |  | znížená | 0 | 0 | 0 |  | 0 | 0.00495 | 0.22275 | 0 | 0 | 4 | K | 2 |  |  |  | ROZPOCET | 0 | 0 | 0 | 0 | 0 | 2 | 0 | 4 | 2121712640
| VV |  | "1.NP-prepojovacia chodba" 45,00 |  | 45 | [17 empty] | VV | 2 | 2 | True | 1 | ROZPOCET
7 | K | 611481119.S | Potiahnutie vnútorných stropov sklotextílnou mriežkou s celoplošným prilepením | m2 | 45 |  |  | 0 |  |  |  | znížená | 0 | 0 | 0 |  | 0 | 0.00415 | 0.18675 | 0 | 0 | 4 | K | 2 |  |  |  | ROZPOCET | 0 | 0 | 0 | 0 | 0 | 2 | 0 | 4 | 288932708
| VV |  | "1.NP-prepojovacia chodba" 45,00 |  | 45 | [17 empty] | VV | 2 | 2 | True | 1 | ROZPOCET
8 | K | 612460124.S | Príprava vnútorného podkladu stien penetráciou pod omietky a nátery | m2 | 139.247 |  |  | 0 |  |  |  | znížená | 0 | 0 | 0 |  | 0 | 0.0004 | 0.055699 | 0 | 0 | 4 | K | 2 |  |  |  | ROZPOCET | 0 | 0 | 0 | 0 | 0 | 2 | 0 | 4 | 803871278
| VV |  | "prepojovacia chodba" (6,85+16,342+1,9)*2*3,0-0,9*2,0-1,2*1,5*3-1,5*2,68-0,9*2,0+(1,5+2*2,68)*0,25 |  | 139.247 | [17 empty] | VV | 2 | 2 | True | 1 | ROZPOCET
9 | K | 612460383.S | Vnútorná omietka stien vápennocementová štuková (jemná), hr. 3 mm | m2 | 139.247 |  |  | 0 |  |  |  | znížená | 0 | 0 | 0 |  | 0 | 0.00472 | 0.65725 | 0 | 0 | 4 | K | 2 |  |  |  | ROZPOCET | 0 | 0 | 0 | 0 | 0 | 2 | 0 | 4 | -1729801530
| VV |  | "prepojovacia chodba" (6,85+16,342+1,9)*2*3,0-0,9*2,0-1,2*1,5*3-1,5*2,68-0,9*2,0+(1,5+2*2,68)*0,25 |  | 139.247 | [17 empty] | VV | 2 | 2 | True | 1 | ROZPOCET
10 | K | 612481119.S | Potiahnutie vnútorných stien sklotextílnou mriežkou s celoplošným prilepením | m2 | 139.247 |  |  | 0 |  |  |  | znížená | 0 | 0 | 0 |  | 0 | 0.00415 | 0.57788 | 0 | 0 | 4 | K | 2 |  |  |  | ROZPOCET | 0 | 0 | 0 | 0 | 0 | 2 | 0 | 4 | -1834152382
| VV |  | "prepojovacia chodba" (6,85+16,342+1,9)*2*3,0-0,9*2,0-1,2*1,5*3-1,5*2,68-0,9*2,0+(1,5+2*2,68)*0,25 |  | 139.247 | [17 empty] | VV | 2 | 2 | True | 1 | ROZPOCET
11 | K | 622461053.S | Vonkajšia omietka stien pastovitá silikónová roztieraná, hr. 2 mm | m2 | 96.438 |  |  | 0 |  |  |  | znížená | 0 | 0 | 0 |  | 0 | 0.00322 | 0.31053 | 0 | 0 | 4 | K | 2 |  |  |  | ROZPOCET | 0 | 0 | 0 | 0 | 0 | 2 | 0 | 4 | 1325815327
| VV |  | "prepojovacia chodba" (2,5+16,342+10,291)*3,5 |  | 101.966 | [17 empty] | VV | 2 | 2 | True | 0 | ROZPOCET
| VV |  | "odpočet otvorov" (1,2*1,5*3+1,5*2,68)*-1 |  | -9.42 | [17 empty] | VV | 2 | 2 | True | 0 | ROZPOCET
| VV |  | Medzisúčet |  | 92.546 | [17 empty] | VV | 2 | 3 | True | 0 | ROZPOCET
| VV |  | "odpočet požiarne zábrany" | [19 empty] | VV | 2 | 1 | True | 0 | ROZPOCET
| VV |  | "prepojovacia chodba" ((2,86+0,14+1,473+7,566)*3,5)*-1 |  | -42.137 | [17 empty] | VV | 2 | 2 | True | 0 | ROZPOCET
| VV |  | Medzisúčet |  | -42.137 | [17 empty] | VV | 2 | 3 | True | 0 | ROZPOCET
| VV |  | "špalety" | [19 empty] | VV | 2 | 1 | True | 0 | ROZPOCET
| VV |  | "prepojovacia chodba" ((1,2+2*1,5)*3+(1,5+2*2,68))*0,2 |  | 3.892 | [17 empty] | VV | 2 | 2 | True | 0 | ROZPOCET
| VV |  | Medzisúčet |  | 3.892 | [17 empty] | VV | 2 | 3 | True | 0 | ROZPOCET
| VV |  | "požiarne zábrany" | [19 empty] | VV | 2 | 1 | True | 0 | ROZPOCET
| VV |  | "prepojovacia chodba" (2,86+0,14+1,473+7,566)*3,5 |  | 42.137 | [17 empty] | VV | 2 | 2 | True | 0 | ROZPOCET
| VV |  | Medzisúčet |  | 42.137 | [17 empty] | VV | 2 | 3 | True | 0 | ROZPOCET
| VV |  | Súčet |  | 96.438 | [17 empty] | VV | 2 | 4 | True | 1 | ROZPOCET
12 | K | 622461281.S | Vonkajšia omietka stien pastovitá dekoratívna mozaiková | m2 | 5.327 |  |  | 0 |  |  |  | znížená | 0 | 0 | 0 |  | 0 | 0.00618 | 0.032921 | 0 | 0 | 4 | K | 2 |  |  |  | ROZPOCET | 0 | 0 | 0 | 0 | 0 | 2 | 0 | 4 | -2082330305
| VV |  | "chodba" (16,342+10,291)*0,2 |  | 5.327 | [17 empty] | VV | 2 | 2 | True | 1 | ROZPOCET
13 | K | 625250214.S | Kontaktný zatepľovací systém z bieleho EPS hr. 160 mm, skrutkovacie kotvy | m2 | 50.409 |  |  | 0 |  |  |  | znížená | 0 | 0 | 0 |  | 0 | 0.01364 | 0.68758 | 0 | 0 | 4 | K | 2 |  |  |  | ROZPOCET | 0 | 0 | 0 | 0 | 0 | 2 | 0 | 4 | 1725372212
| VV |  | "prepojovacia chodba" (2,5+16,342+10,291)*3,5 |  | 101.966 | [17 empty] | VV | 2 | 2 | True | 0 | ROZPOCET
| VV |  | "odpočet otvorov" (1,2*1,5*3+1,5*2,68)*-1 |  | -9.42 | [17 empty] | VV | 2 | 2 | True | 0 | ROZPOCET
| VV |  | Medzisúčet |  | 92.546 | [17 empty] | VV | 2 | 3 | True | 0 | ROZPOCET
| VV |  | "odpočet požiarne zábrany" | [19 empty] | VV | 2 | 1 | True | 0 | ROZPOCET
| VV |  | "prepojovacia chodba" ((2,86+0,14+1,473+7,566)*3,5)*-1 |  | -42.137 | [17 empty] | VV | 2 | 2 | True | 0 | ROZPOCET
| VV |  | Medzisúčet |  | -42.137 | [17 empty] | VV | 2 | 3 | True | 0 | ROZPOCET
| VV |  | Súčet |  | 50.409 | [17 empty] | VV | 2 | 4 | True | 1 | ROZPOCET
14 | K | 625250313.S | Kontaktný zatepľovací systém ostenia z bieleho EPS hr. 30 mm | m2 | 3.892 |  |  | 0 |  |  |  | znížená | 0 | 0 | 0 |  | 0 | 0.01149 | 0.044719 | 0 | 0 | 4 | K | 2 |  |  |  | ROZPOCET | 0 | 0 | 0 | 0 | 0 | 2 | 0 | 4 | -1227257279
| VV |  | "prepojovacia chodba" ((1,2+2*1,5)*3+(1,5+2*2,68))*0,2 |  | 3.892 | [17 empty] | VV | 2 | 2 | True | 1 | ROZPOCET
15 | K | 625250550.S | Kontaktný zatepľovací systém soklovej alebo vodou namáhanej časti hr. 120 mm, skrutkovacie kotvy | m2 | 26.633 |  |  | 0 |  |  |  | znížená | 0 | 0 | 0 |  | 0 | 0.01368 | 0.36434 | 0 | 0 | 4 | K | 2 |  |  |  | ROZPOCET | 0 | 0 | 0 | 0 | 0 | 2 | 0 | 4 | 658007842
| VV |  | "chodba" (16,342+10,291)*1,0 |  | 26.633 | [17 empty] | VV | 2 | 2 | True | 1 | ROZPOCET
16 | K | 625250711.S | Kontaktný zatepľovací systém z minerálnej vlny hr. 160 mm, skrutkovacie kotvy | m2 | 42.137 |  |  | 0 |  |  |  | znížená | 0 | 0 | 0 |  | 0 | 0.03489 | 1.4702 | 0 | 0 | 4 | K | 2 |  |  |  | ROZPOCET | 0 | 0 | 0 | 0 | 0 | 2 | 0 | 4 | 1382573605
| VV |  | "požiarne zábrany" | [19 empty] | VV | 2 | 1 | True | 0 | ROZPOCET
| VV |  | "prepojovacia chodba" (2,86+0,14+1,473+7,566)*3,5 |  | 42.137 | [17 empty] | VV | 2 | 2 | True | 1 | ROZPOCET
17 | K | 631571010.S | Násyp z kameniva ťaženého na plochých strechách vodorovný alebo v spáde, s utlačením urovnaním povrchu | m3 | 2.242 |  |  | 0 |  |  |  | znížená | 0 | 0 | 0 |  | 0 | 1.837 | 4.1186 | 0 | 0 | 4 | K | 2 |  |  |  | ROZPOCET | 0 | 0 | 0 | 0 | 0 | 2 | 0 | 4 | -1537485409
| VV |  | "K2 - chodba" 23,6*1,9*0,05 |  | 2.242 | [17 empty] | VV | 2 | 2 | True | 1 | ROZPOCET
18 | K | 632452244.S | Cementový poter (vhodný aj ako spádový), pevnosti v tlaku 25 MPa, hr. 25 mm | m2 | 45 |  |  | 0 |  |  |  | znížená | 0 | 0 | 0 |  | 0 | 0.04892 | 2.2014 | 0 | 0 | 4 | K | 2 |  |  |  | ROZPOCET | 0 | 0 | 0 | 0 | 0 | 2 | 0 | 4 | -66079571
| VV |  | "prepojovacia chodba-P3" 45,00 |  | 45 | [17 empty] | VV | 2 | 2 | True | 1 | ROZPOCET
| D | 9 | Ostatné konštrukcie a práce-búranie |  |  |  |  | 0 | [5 empty] | 0 | 0 |  | 0 |  | 5.251 |  | 0 | 1 | D | 1 |  |  |  | ROZPOCET | [6 empty] | 0
19 | K | 941941031.S | Montáž lešenia ľahkého pracovného radového s podlahami šírky od 0,80 do 1,00 m, výšky do 10 m | m2 | 101.966 |  |  | 0 |  |  |  | znížená | 0 | 0 | 0 |  | 0 | 0.02572 | 2.6226 | 0 | 0 | 4 | K | 2 |  |  |  | ROZPOCET | 0 | 0 | 0 | 0 | 0 | 2 | 0 | 4 | 372085290
| VV |  | "prepojovacia chodba" (2,5+16,342+10,291)*3,5 |  | 101.966 | [17 empty] | VV | 2 | 2 | True | 1 | ROZPOCET
20 | K | 941941191.S | Príplatok za prvý a každý ďalší i začatý mesiac použitia lešenia ľahkého pracovného radového s podlahami šírky od 0,80 do 1,00 m, výšky do 10 m | m2 | 203.932 |  |  | 0 |  |  |  | znížená | 0 | 0 | 0 |  | 0 | 0 | 0 | 0 | 0 | 4 | K | 2 |  |  |  | ROZPOCET | 0 | 0 | 0 | 0 | 0 | 2 | 0 | 4 | -37844703
| VV |  | "prepojovacia chodba" (2,5+16,342+10,291)*3,5 |  | 101.966 | [17 empty] | VV | 2 | 2 | True | 1 | ROZPOCET
| VV |  | 101,966*2 'Prepočítané koeficientom množstva |  | 203.932 | [17 empty] | VV | 2 | 2 | False | 1 | ROZPOCET
21 | K | 941941831.S | Demontáž lešenia ľahkého pracovného radového s podlahami šírky nad 0,80 do 1,00 m, výšky do 10 m | m2 | 101.966 |  |  | 0 |  |  |  | znížená | 0 | 0 | 0 |  | 0 | 0.02572 | 2.6226 | 0 | 0 | 4 | K | 2 |  |  |  | ROZPOCET | 0 | 0 | 0 | 0 | 0 | 2 | 0 | 4 | -470078540
| VV |  | "prepojovacia chodba" (2,5+16,342+10,291)*3,5 |  | 101.966 | [17 empty] | VV | 2 | 2 | True | 1 | ROZPOCET
22 | K | 953945351.S | Hliníkový rohový ochranný profil s integrovanou mriežkou | m | 19.46 |  |  | 0 |  |  |  | znížená | 0 | 0 | 0 |  | 0 | 3e-05 | 0.0005838 | 0 | 0 | 4 | K | 2 |  |  |  | ROZPOCET | 0 | 0 | 0 | 0 | 0 | 2 | 0 | 4 | 1511890319
| VV |  | "prepojovacia chodba" ((1,2+2*1,5)*3+(1,5+2*2,68)) |  | 19.46 | [17 empty] | VV | 2 | 2 | True | 1 | ROZPOCET
23 | K | 953995406.S | Okenný a dverový začisťovací profil | m | 19.46 |  |  | 0 |  |  |  | znížená | 0 | 0 | 0 |  | 0 | 0.00023 | 0.0044758 | 0 | 0 | 4 | K | 2 |  |  |  | ROZPOCET | 0 | 0 | 0 | 0 | 0 | 2 | 0 | 4 | 149877519
| VV |  | "prepojovacia chodba" ((1,2+2*1,5)*3+(1,5+2*2,68)) |  | 19.46 | [17 empty] | VV | 2 | 2 | True | 1 | ROZPOCET
24 | K | 953995416.S | Parapetný profil s integrovanou sieťovinou | m | 5.1 |  |  | 0 |  |  |  | znížená | 0 | 0 | 0 |  | 0 | 0.00016 | 0.000816 | 0 | 0 | 4 | K | 2 |  |  |  | ROZPOCET | 0 | 0 | 0 | 0 | 0 | 2 | 0 | 4 | -1022556133
| VV |  | "prepojovacia chodba" 1,2*3+1,5 |  | 5.1 | [17 empty] | VV | 2 | 2 | True | 1 | ROZPOCET
| D | 99 | Presun hmôt HSV |  |  |  |  | 0 | [5 empty] | 0 | 0 |  | 0 |  | 0 |  | 0 | 1 | D | 1 |  |  |  | ROZPOCET | [6 empty] | 0
25 | K | 999281111.S | Presun hmôt pre opravy a údržbu objektov vrátane vonkajších plášťov výšky do 25 m | t | 29.426 |  |  | 0 |  |  |  | znížená | 0 | 0 | 0 |  | 0 | 0 | 0 | 0 | 0 | 4 | K | 2 |  |  |  | ROZPOCET | 0 | 0 | 0 | 0 | 0 | 2 | 0 | 4 | 357932006
| D | PSV | Práce a dodávky PSV |  |  |  |  | 0 | [5 empty] | 0 | 0 |  | 0 |  | 2.3709 |  | 0 | 2 | D | 0 |  |  |  | ROZPOCET | [6 empty] | 0
| D | 711 | Izolácie proti vode a vlhkosti |  |  |  |  | 0 | [5 empty] | 0 | 0 |  | 0 |  | 0.038067 |  | 0 | 2 | D | 1 |  |  |  | ROZPOCET | [6 empty] | 0
26 | K | 711114050.S | Izolácia proti zemnej vlhkosti bitúmenovým náterom na ploche vodorovnej | m2 | 45 |  |  | 0 |  |  |  | znížená | 0 | 0 | 0 |  | 0 | 0.00032 | 0.0144 | 0 | 0 | 16 | K | 2 |  |  |  | ROZPOCET | 0 | 0 | 0 | 0 | 0 | 2 | 0 | 16 | -670865008
| VV |  | "prepojovacia chodba-P3" 45,00 |  | 45 | [17 empty] | VV | 2 | 2 | True | 1 | ROZPOCET
27 | K | 711131102.S | Zhotovenie geotextílie alebo tkaniny na plochu vodorovnú | m2 | 68.6 |  |  | 0 |  |  |  | znížená | 0 | 0 | 0 |  | 0 | 0 | 0 | 0 | 0 | 16 | K | 2 |  |  |  | ROZPOCET | 0 | 0 | 0 | 0 | 0 | 2 | 0 | 16 | -57089382
| VV |  | "K2 -chodba" (23,6+0,25*2+0,2*2)*(1,9+0,25*2+0,2*2) |  | 68.6 | [17 empty] | VV | 2 | 2 | True | 1 | ROZPOCET
28 | M | 693110004500.S | Geotextília polypropylénová netkaná 300 g/m2 | m2 | 78.89 |  |  | 0 |  |  |  | znížená | 0 | 0 | 0 |  | 0 | 0.0003 | 0.023667 | 0 | 0 | 32 | M | 2 |  |  |  | ROZPOCET | 0 | 0 | 0 | 0 | 0 | 2 | 0 | 16 | -83076220
| VV |  | "K2 -chodba" (23,6+0,25*2+0,2*2)*(1,9+0,25*2+0,2*2) |  | 68.6 | [17 empty] | VV | 2 | 2 | True | 1 | ROZPOCET
| VV |  | 68,6*1,15 'Prepočítané koeficientom množstva |  | 78.89 | [17 empty] | VV | 2 | 2 | False | 1 | ROZPOCET
29 | K | 998711201.S | Presun hmôt pre izoláciu proti vode v objektoch výšky do 6 m | % |  |  |  | 0 |  |  |  | znížená | 0 | 0 | 0 |  | 0 | 0 | 0 | 0 | 0 | 16 | K | 2 |  |  |  | ROZPOCET | 0 | 0 | 0 | 0 | 0 | 2 | 0 | 16 | 322424748
| D | 712 | Izolácie striech, povlakové krytiny |  |  |  |  | 0 | [5 empty] | 0 | 0 |  | 0 |  | 0.44908 |  | 0 | 2 | D | 1 |  |  |  | ROZPOCET | [6 empty] | 0
30 | K | 712370070.S | Zhotovenie povlakovej krytiny striech plochých do 10° PVC-P fóliou upevnenou prikotvením so zvarením spoju | m2 | 68.6 |  |  | 0 |  |  |  | znížená | 0 | 0 | 0 |  | 0 | 0 | 0 | 0 | 0 | 16 | K | 2 |  |  |  | ROZPOCET | 0 | 0 | 0 | 0 | 0 | 2 | 0 | 16 | 1373413274
| VV |  | "K2 -chodba" (23,6+0,25*2+0,2*2)*(1,9+0,25*2+0,2*2) |  | 68.6 | [17 empty] | VV | 2 | 2 | True | 1 | ROZPOCET
31 | M | 283220002000 | Hydroizolačná fólia PVC-P FATRAFOL 810, hr. 1,5 mm, š. 1,3 m, izolácia plochých striech, farba sivá, FATRA IZOLFA | m2 | 68.6 |  |  | 0 |  |  |  | znížená | 0 | 0 | 0 |  | 0 | 0.0019 | 0.13034 | 0 | 0 | 32 | M | 2 |  |  |  | ROZPOCET | 0 | 0 | 0 | 0 | 0 | 2 | 0 | 16 | -2032651985
| VV |  | "K2 -chodba" (23,6+0,25*2+0,2*2)*(1,9+0,25*2+0,2*2) |  | 68.6 | [17 empty] | VV | 2 | 2 | True | 1 | ROZPOCET
32 | M | 311970001500 | Vrut FATRAFOL SK-RB Power do dĺžky 150 mm na upevnenie do dosiek POLSID a HERAKLID, FATRA IZOLFA | ks | 205.8 |  |  | 0 |  |  |  | znížená | 0 | 0 | 0 |  | 0 | 0.00015 | 0.03087 | 0 | 0 | 32 | M | 2 |  |  |  | ROZPOCET | 0 | 0 | 0 | 0 | 0 | 2 | 0 | 16 | -1626958075
| VV |  | "K2 -chodba" (23,6+0,25*2+0,2*2)*(1,9+0,25*2+0,2*2) |  | 68.6 | [17 empty] | VV | 2 | 2 | True | 1 | ROZPOCET
| VV |  | 68,6*3 'Prepočítané koeficientom množstva |  | 205.8 | [17 empty] | VV | 2 | 2 | False | 1 | ROZPOCET
33 | K | 712991030.S | Montáž podkladnej konštrukcie z OSB dosiek na atike šírky 311 - 410 mm pod klampiarske konštrukcie | m | 52 |  |  | 0 |  |  |  | znížená | 0 | 0 | 0 |  | 0 | 3e-05 | 0.00156 | 0 | 0 | 16 | K | 2 |  |  |  | ROZPOCET | 0 | 0 | 0 | 0 | 0 | 2 | 0 | 16 | 631608974
| VV |  | "prepojovacia chodba" (23,6+2,4)*2 |  | 52 | [17 empty] | VV | 2 | 2 | True | 1 | ROZPOCET
34 | M | 311690001000.S | Rozperný nit 6x30 mm do betónu, hliníkový | ks | 416 |  |  | 0 |  |  |  | znížená | 0 | 0 | 0 |  | 0 | 0.00035 | 0.1456 | 0 | 0 | 32 | M | 2 |  |  |  | ROZPOCET | 0 | 0 | 0 | 0 | 0 | 2 | 0 | 16 | -427864673
35 | M | 607260000240.S | Doska OSB nebrúsená hr. 15 mm | m2 | 21.32 |  |  | 0 |  |  |  | znížená | 0 | 0 | 0 |  | 0 | 0.0066 | 0.14071 | 0 | 0 | 32 | M | 2 |  |  |  | ROZPOCET | 0 | 0 | 0 | 0 | 0 | 2 | 0 | 16 | -1410777776
36 | K | 998712201.S | Presun hmôt pre izoláciu povlakovej krytiny v objektoch výšky do 6 m | % |  |  |  | 0 |  |  |  | znížená | 0 | 0 | 0 |  | 0 | 0 | 0 | 0 | 0 | 16 | K | 2 |  |  |  | ROZPOCET | 0 | 0 | 0 | 0 | 0 | 2 | 0 | 16 | 623954517
| D | 713 | Izolácie tepelné |  |  |  |  | 0 | [5 empty] | 0 | 0 |  | 0 |  | 0.032715 |  | 0 | 2 | D | 1 |  |  |  | ROZPOCET | [6 empty] | 0
37 | K | 713120010.S | Zakrývanie tepelnej izolácie podláh fóliou | m2 | 45 |  |  | 0 |  |  |  | znížená | 0 | 0 | 0 |  | 0 | 0 | 0 | 0 | 0 | 16 | K | 2 |  |  |  | ROZPOCET | 0 | 0 | 0 | 0 | 0 | 2 | 0 | 16 | -1385971007
| VV |  | "prepojovacia chodba-P3" 45,00 |  | 45 | [17 empty] | VV | 2 | 2 | True | 1 | ROZPOCET
38 | M | 283230003000.S | Fólia separačná rastrovaná LDPE, hr. 0,2 mm, š. 1,2 m, pre podlahové vykurovanie | m2 | 51.75 |  |  | 0 |  |  |  | znížená | 0 | 0 | 0 |  | 0 | 0.0001 | 0.005175 | 0 | 0 | 32 | M | 2 |  |  |  | ROZPOCET | 0 | 0 | 0 | 0 | 0 | 2 | 0 | 16 | -20025668
| VV |  | "prepojovacia chodba-P3" 45,00 |  | 45 | [17 empty] | VV | 2 | 2 | True | 1 | ROZPOCET
| VV |  | 45*1,15 'Prepočítané koeficientom množstva |  | 51.75 | [17 empty] | VV | 2 | 2 | False | 1 | ROZPOCET
39 | K | 713122111.S | Montáž tepelnej izolácie podláh polystyrénom, kladeným voľne v jednej vrstve | m2 | 45 |  |  | 0 |  |  |  | znížená | 0 | 0 | 0 |  | 0 | 0 | 0 | 0 | 0 | 16 | K | 2 |  |  |  | ROZPOCET | 0 | 0 | 0 | 0 | 0 | 2 | 0 | 16 | -294910669
| VV |  | "prepojovacia chodba-P3" 45,00 |  | 45 | [17 empty] | VV | 2 | 2 | True | 1 | ROZPOCET
40 | M | 2837500004001.S | Doska XPS hr. 10 mm, zateplenie soklov, suterénov, podláh | m2 | 45.9 |  |  | 0 |  |  |  | znížená | 0 | 0 | 0 |  | 0 | 0.0006 | 0.02754 | 0 | 0 | 32 | M | 2 |  |  |  | ROZPOCET | 0 | 0 | 0 | 0 | 0 | 2 | 0 | 16 | -163985272
| VV |  | "prepojovacia chodba-P3" 45,00 |  | 45 | [17 empty] | VV | 2 | 2 | True | 1 | ROZPOCET
| VV |  | 45*1,02 'Prepočítané koeficientom množstva |  | 45.9 | [17 empty] | VV | 2 | 2 | False | 1 | ROZPOCET
41 | K | 713146410.S | Montáž tepelnej izolácie striech plochých do 10° PUR penou hr. do 150 mm | m2 | 44.84 |  |  | 0 |  |  |  | znížená | 0 | 0 | 0 |  | 0 | 0 | 0 | 0 | 0 | 4 | K | 2 |  |  |  | ROZPOCET | 0 | 0 | 0 | 0 | 0 | 2 | 0 | 4 | 1946615664
| VV |  | "K2 - chodba" 23,6*1,9 |  | 44.84 | [17 empty] | VV | 2 | 2 | True | 1 | ROZPOCET
42 | M | 1180 | PUREN FD-L, 140 alebo ekvivalent | m2 | 44.84 |  |  | 0 |  |  |  | znížená | 0 | 0 | 0 |  | 0 | 0 | 0 | 0 | 0 | 8 | M | 2 |  |  |  | ROZPOCET | 0 | 0 | 0 | 0 | 0 | 2 | 0 | 4 | -1887817419
| VV |  | "K2 - chodba" 23,6*1,9 |  | 44.84 | [17 empty] | VV | 2 | 2 | True | 1 | ROZPOCET
43 | K | 998713201.S | Presun hmôt pre izolácie tepelné v objektoch výšky do 6 m | % |  |  |  | 0 |  |  |  | znížená | 0 | 0 | 0 |  | 0 | 0 | 0 | 0 | 0 | 16 | K | 2 |  |  |  | ROZPOCET | 0 | 0 | 0 | 0 | 0 | 2 | 0 | 16 | 733938940
| D | 762 | Konštrukcie tesárske |  |  |  |  | 0 | [5 empty] | 0 | 0 |  | 0 |  | 0.64076 |  | 0 | 2 | D | 1 |  |  |  | ROZPOCET | [6 empty] | 0
44 | K | 762712120.S | Montáž priestorových viazaných konštrukcií z reziva hraneného prierezovej plochy 120 - 224 cm2 | m | 47.2 |  |  | 0 |  |  |  | znížená | 0 | 0 | 0 |  | 0 | 0.00021 | 0.009912 | 0 | 0 | 16 | K | 2 |  |  |  | ROZPOCET | 0 | 0 | 0 | 0 | 0 | 2 | 0 | 16 | 1641649595
| VV |  | "1.NP-prepojovacia chodba-pomúrnica 150x150" 23,6*2 |  | 47.2 | [17 empty] | VV | 2 | 2 | True | 1 | ROZPOCET
45 | M | 605120004400.S | Hranoly z borovice neopracované hranené akosť I dĺ. 2000-3750 mm, hr. 140 mm, š. 140, 160, 200 mm | m3 | 1.147 |  |  | 0 |  |  |  | znížená | 0 | 0 | 0 |  | 0 | 0.55 | 0.63085 | 0 | 0 | 32 | M | 2 |  |  |  | ROZPOCET | 0 | 0 | 0 | 0 | 0 | 2 | 0 | 16 | 782193503
| VV |  | "1.NP-prepojovacia chodba-pomúrnica 150x150" 23,6*2*0,15*0,15 |  | 1.062 | [17 empty] | VV | 2 | 2 | True | 1 | ROZPOCET
| VV |  | 1,062*1,08 'Prepočítané koeficientom množstva |  | 1.147 | [17 empty] | VV | 2 | 2 | False | 1 | ROZPOCET
46 | K | 998762202.S | Presun hmôt pre konštrukcie tesárske v objektoch výšky do 12 m | % |  |  |  | 0 |  |  |  | znížená | 0 | 0 | 0 |  | 0 | 0 | 0 | 0 | 0 | 16 | K | 2 |  |  |  | ROZPOCET | 0 | 0 | 0 | 0 | 0 | 2 | 0 | 16 | -39686386
| D | 764 | Konštrukcie klampiarske |  |  |  |  | 0 | [5 empty] | 0 | 0 |  | 0 |  | 0.20257 |  | 0 | 2 | D | 1 |  |  |  | ROZPOCET | [6 empty] | 0
47 | K | 764410440.S | Oplechovanie parapetov z pozinkovaného farbeného PZf plechu, vrátane rohov r.š. 250 mm | m | 10.53 |  |  | 0 |  |  |  | znížená | 0 | 0 | 0 |  | 0 | 0.00225 | 0.023692 | 0 | 0 | 16 | K | 2 |  |  |  | ROZPOCET | 0 | 0 | 0 | 0 | 0 | 2 | 0 | 16 | 1929676285
| VV |  | "O7 - 1,17x1,47" 1,17*9 |  | 10.53 | [17 empty] | VV | 2 | 2 | True | 1 | ROZPOCET
48 | K | 764430430.S | Oplechovanie muriva a atík z pozinkovaného farbeného PZf plechu, vrátane rohov r.š. 400 mm | m | 52 |  |  | 0 |  |  |  | znížená | 0 | 0 | 0 |  | 0 | 0.00344 | 0.17888 | 0 | 0 | 16 | K | 2 |  |  |  | ROZPOCET | 0 | 0 | 0 | 0 | 0 | 2 | 0 | 16 | -1196000081
| VV |  | "prepojovacia chodba" (23,6+2,4)*2 |  | 52 | [17 empty] | VV | 2 | 2 | True | 1 | ROZPOCET
49 | K | 998764201.S | Presun hmôt pre konštrukcie klampiarske v objektoch výšky do 6 m | % |  |  |  | 0 |  |  |  | znížená | 0 | 0 | 0 |  | 0 | 0 | 0 | 0 | 0 | 16 | K | 2 |  |  |  | ROZPOCET | 0 | 0 | 0 | 0 | 0 | 2 | 0 | 16 | 1320110868
| D | 766 | Konštrukcie stolárske |  |  |  |  | 0 | [5 empty] | 0 | 0 |  | 0 |  | 0.83921 |  | 0 | 2 | D | 1 |  |  |  | ROZPOCET | [6 empty] | 0
50 | K | 766621402.S | Montáž okien plastových s hydroizolačnými páskami paropriepustnými, s variabilným difúznym odporom | m | 47.52 |  |  | 0 |  |  |  | znížená | 0 | 0 | 0 |  | 0 | 0.00021 | 0.0099792 | 0 | 0 | 16 | K | 2 |  |  |  | ROZPOCET | 0 | 0 | 0 | 0 | 0 | 2 | 0 | 16 | 1961978590
| VV |  | "O7 - 1,17x1,47" (1,17+1,47)*2*9 |  | 47.52 | [17 empty] | VV | 2 | 2 | True | 1 | ROZPOCET
51 | M | 283290006700.S | Tesniaca vzduchotesná fólia polymér-flísová, š. 70 mm, dĺ. 40 m, s 20 mm, širokým samolepiacim pásikom pre lepenie fólie na rám okna, tesnenie pripájacej škáry okenného rámu a muriva | m | 99.792 |  |  | 0 |  |  |  | znížená | 0 | 0 | 0 |  | 0 | 0.0001 | 0.0099792 | 0 | 0 | 32 | M | 2 |  |  |  | ROZPOCET | 0 | 0 | 0 | 0 | 0 | 2 | 0 | 16 | 1128111286
52 | M | 611410007000.S | Dodávka plastové okná biele, izolačné trojsklo, | m2 | 15.479 |  |  | 0 |  |  |  | znížená | 0 | 0 | 0 |  | 0 | 0.052 | 0.80491 | 0 | 0 | 32 | M | 2 |  |  |  | ROZPOCET | 0 | 0 | 0 | 0 | 0 | 2 | 0 | 16 | -140166936
| VV |  | "O7 - 1,17x1,47" 1,17*1,47*9 |  | 15.479 | [17 empty] | VV | 2 | 2 | True | 1 | ROZPOCET
53 | K | 766694142.S | Montáž parapetnej dosky plastovej šírky do 300 mm, dĺžky 1000-1600 mm | ks | 9 |  |  | 0 |  |  |  | znížená | 0 | 0 | 0 |  | 0 | 0.00026 | 0.00234 | 0 | 0 | 16 | K | 2 |  |  |  | ROZPOCET | 0 | 0 | 0 | 0 | 0 | 2 | 0 | 16 | 1801613906
| VV |  | "O7 - 1,17x1,47" 9 |  | 9 | [17 empty] | VV | 2 | 2 | True | 1 | ROZPOCET
54 | M | 611560000400.S | Parapetná doska plastová, šírka 300 mm, komôrková vnútorná, biela | m | 10.53 |  |  | 0 |  |  |  | znížená | 0 | 0 | 0 |  | 0 | 0.00114 | 0.012004 | 0 | 0 | 32 | M | 2 |  |  |  | ROZPOCET | 0 | 0 | 0 | 0 | 0 | 2 | 0 | 16 | 1646502624
| VV |  | "O7 - 1,17x1,47" 1,17*9 |  | 10.53 | [17 empty] | VV | 2 | 2 | True | 1 | ROZPOCET
55 | K | 998766201.S | Presun hmot pre konštrukcie stolárske v objektoch výšky do 6 m | % |  |  |  | 0 |  |  |  | znížená | 0 | 0 | 0 |  | 0 | 0 | 0 | 0 | 0 | 16 | K | 2 |  |  |  | ROZPOCET | 0 | 0 | 0 | 0 | 0 | 2 | 0 | 16 | -1716226318
| D | 776 | Podlahy povlakové |  |  |  |  | 0 | [5 empty] | 0 | 0 |  | 0 |  | 0.16846 |  | 0 | 2 | D | 1 |  |  |  | ROZPOCET | [6 empty] | 0
56 | K | 776560010.S | Lepenie povlakových podláh z prírodného linolea | m2 | 48.268 |  |  | 0 |  |  |  | znížená | 0 | 0 | 0 |  | 0 | 0.0004 | 0.019307 | 0 | 0 | 16 | K | 2 |  |  |  | ROZPOCET | 0 | 0 | 0 | 0 | 0 | 2 | 0 | 16 | 513035321
| VV |  | "prepojovacia chodba" 45,00+16,342*2*0,1 |  | 48.268 | [17 empty] | VV | 2 | 2 | True | 1 | ROZPOCET
57 | M | 284140001030.S | Podlaha z prírodného linolea, hrúbka do 3,5 mm | m2 | 49.716 |  |  | 0 |  |  |  | znížená | 0 | 0 | 0 |  | 0 | 0.003 | 0.14915 | 0 | 0 | 32 | M | 2 |  |  |  | ROZPOCET | 0 | 0 | 0 | 0 | 0 | 2 | 0 | 16 | 1220891098
| VV |  | "prepojovacia chodba" 45,00+16,342*2*0,1 |  | 48.268 | [17 empty] | VV | 2 | 2 | True | 1 | ROZPOCET
| VV |  | 48,268*1,03 'Prepočítané koeficientom množstva |  | 49.716 | [17 empty] | VV | 2 | 2 | False | 1 | ROZPOCET
58 | K | 998776201.S | Presun hmôt pre podlahy povlakové v objektoch výšky do 6 m | % |  |  |  | 0 |  |  |  | znížená | 0 | 0 | 0 |  | 0 | 0 | 0 | 0 | 0 | 16 | K | 2 |  |  |  | ROZPOCET | 0 | 0 | 0 | 0 | 0 | 2 | 0 | 16 | 30617136

## 21-105b-02-02-01 - Búraci...
[10 empty] | >> skryté stĺpce << | [12 empty] | {7b68d8ac-a359-49fb-8cb8-0fb569d17323}
0
| KRYCÍ LIST ROZPOČTU | [9 empty] | v --- nižšie sa nachádzajú doplnkové a pomocné údaje k zostavám --- v | [11 empty] | False
Stavba:
Zníženie energetickej náročnosti budov ZŠ a MŠ v obci Kováčová
Objekt:
21-105b-02 - Neoprávnené náklady
Časť:
21-105b-02-02 - SO-02 Materská škola - modernizácia
Úroveň 3:
21-105b-02-02-01 - Búracie práce
| JKSO: |  |  |  |  | KS:
| Miesto: |  | Kováčová |  |  | Dátum: | 16. 11. 2021
| Objednávateľ: |  |  |  |  | IČO:
|  | Obec Kováčová |  |  |  | IČ DPH:
| Zhotoviteľ: |  |  |  |  | IČO: | Vyplň údaj
|  | Vyplň údaj |  |  |  | IČ DPH: | Vyplň údaj
| Projektant: |  |  |  |  | IČO:
|  | HS partner, s.r.o. |  |  |  | IČ DPH:
| Spracovateľ: |  |  |  |  | IČO:
|  | Ing. Miroslav Plevka |  |  |  | IČ DPH:
Poznámka:
| Náklady z rozpočtu | [6 empty] | 0
|  | Materiál | [5 empty] | 0
|  | Montáž | [5 empty] | 0
| Ostatné náklady | [6 empty] | 0
| Cena bez DPH | [6 empty] | 0
|  |  | Základ dane |  |  | Sadzba dane |  | Výška dane
| DPH | základná | 0 |  |  | 20% |  | 0
|  | znížená | 0 |  |  | 20% |  | 0
|  | zákl. prenesená | 0 |  |  | 20% |  | 0
|  | zníž. prenesená | 0 |  |  | 20% |  | 0
|  | nulová | 0 |  |  | 0% |  | 0
| Cena s DPH |  |  | v | EUR |  |  | 0
| Projektant |  |  | Spracovateľ
| Dátum a podpis: |  | Pečiatka | Dátum a podpis: |  |  | Pečiatka
| Objednávateľ |  |  | Zhotoviteľ
| Dátum a podpis: |  | Pečiatka | Dátum a podpis: |  |  | Pečiatka
REKAPITULÁCIA ROZPOČTU
Stavba:
Zníženie energetickej náročnosti budov ZŠ a MŠ v obci Kováčová
Objekt:
21-105b-02 - Neoprávnené náklady
Časť:
21-105b-02-02 - SO-02 Materská škola - modernizácia
Úroveň 3:
21-105b-02-02-01 - Búracie práce
Miesto: |  |  | Kováčová |  |  | Dátum: | 16. 11. 2021
Objednávateľ: |  |  | Obec Kováčová |  |  | Projektant: | HS partner, s.r.o.
Zhotoviteľ: |  |  | Vyplň údaj |  |  | Spracovateľ: | Ing. Miroslav Plevka
Kód dielu - Popis | [5 empty] | Materiál [EUR] | Montáž [EUR] | Cena celkom [EUR]
1) Náklady z rozpočtu | [5 empty] | 0 | 0 | 0 | [15 empty] | -1
| HSV - Práce a dodávky HSV |  |  |  |  | 0 | 0 | 0
| 9 - Ostatné konštrukcie a práce-búranie |  |  |  |  | 0 | 0 | 0
| PSV - Práce a dodávky PSV |  |  |  |  | 0 | 0 | 0
| 767 - Konštrukcie doplnkové kovové |  |  |  |  | 0 | 0 | 0
2) Ostatné náklady | [7 empty] | 0 |  |  |  | DPH
| GZS | [6 empty] | 0 |  |  |  | znížená | [15 empty] | VRN | 0 | 0 | 0 | 0 | 0 | 2
| Projektové práce | [6 empty] | 0 |  |  |  | znížená | [15 empty] | VRN | 0 | 0 | 0 | 0 | 0 | 2
| Sťažené podmienky | [6 empty] | 0 |  |  |  | znížená | [15 empty] | VRN | 0 | 0 | 0 | 0 | 0 | 2
| Vplyv prostredia | [6 empty] | 0 |  |  |  | znížená | [15 empty] | VRN | 0 | 0 | 0 | 0 | 0 | 2
| Iné VRN | [6 empty] | 0 |  |  |  | znížená | [15 empty] | VRN | 0 | 0 | 0 | 0 | 0 | 2
| Kompletačná činnosť | [6 empty] | 0 |  |  |  | znížená | [15 empty] | KOMPLETACNA | 0 | 0 | 0 | 0 | 0 | 2
Celkové náklady za stavbu 1) + 2) | [7 empty] | 0
ROZPOČET
Stavba:
Zníženie energetickej náročnosti budov ZŠ a MŠ v obci Kováčová
Objekt:
21-105b-02 - Neoprávnené náklady
Časť:
21-105b-02-02 - SO-02 Materská škola - modernizácia
Úroveň 3:
21-105b-02-02-01 - Búracie práce
Miesto: |  |  | Kováčová |  |  | Dátum: | 16. 11. 2021
Objednávateľ: |  |  | Obec Kováčová |  |  | Projektant: | HS partner, s.r.o.
Zhotoviteľ: |  |  | Vyplň údaj |  |  | Spracovateľ: | Ing. Miroslav Plevka
PČ | Typ | Kód | Popis | MJ | Množstvo | J. materiál [EUR] | J. montáž [EUR] | Cena celkom [EUR] | Cenová sústava |  |  | DPH | J.cena [EUR] | Materiál celkom [EUR] | Montáž celkom [EUR] | J. Nh [h] | Nh celkom [h] | J. hmotnosť [t] | Hmotnosť celkom [t] | J. suť [t] | Suť Celkom [t]
Náklady z rozpočtu | [7 empty] | 0 | [5 empty] | 0 | 0 |  | 0 |  | 0.006 |  | 0.12 |  | D | -1 | [10 empty] | 0
| D | HSV | Práce a dodávky HSV |  |  |  |  | 0 | [5 empty] | 0 | 0 |  | 0 |  | 0 |  | 0 | 1 | D | 0 |  |  |  | ROZPOCET | [6 empty] | 0
| D | 9 | Ostatné konštrukcie a práce-búranie |  |  |  |  | 0 | [5 empty] | 0 | 0 |  | 0 |  | 0 |  | 0 | 1 | D | 1 |  |  |  | ROZPOCET | [6 empty] | 0
1 | K | 979081111.S | Odvoz sutiny a vybúraných hmôt na skládku do 1 km | t | 0.12 |  |  | 0 |  |  |  | znížená | 0 | 0 | 0 |  | 0 | 0 | 0 | 0 | 0 | 4 | K | 2 |  |  |  | ROZPOCET | 0 | 0 | 0 | 0 | 0 | 2 | 0 | 4 | -944174376
2 | K | 979081121.S | Odvoz sutiny a vybúraných hmôt na skládku za každý ďalší 1 km | t | 1.8 |  |  | 0 |  |  |  | znížená | 0 | 0 | 0 |  | 0 | 0 | 0 | 0 | 0 | 4 | K | 2 |  |  |  | ROZPOCET | 0 | 0 | 0 | 0 | 0 | 2 | 0 | 4 | -58779634
| VV |  | 0,12*15 'Prepočítané koeficientom množstva |  | 1.8 | [17 empty] | VV | 2 | 2 | False | 1 | ROZPOCET
3 | K | 979082111.S | Vnútrostavenisková doprava sutiny a vybúraných hmôt do 10 m | t | 0.12 |  |  | 0 |  |  |  | znížená | 0 | 0 | 0 |  | 0 | 0 | 0 | 0 | 0 | 4 | K | 2 |  |  |  | ROZPOCET | 0 | 0 | 0 | 0 | 0 | 2 | 0 | 4 | 967532685
4 | K | 979082121.S | Vnútrostavenisková doprava sutiny a vybúraných hmôt za každých ďalších 5 m | t | 0.24 |  |  | 0 |  |  |  | znížená | 0 | 0 | 0 |  | 0 | 0 | 0 | 0 | 0 | 4 | K | 2 |  |  |  | ROZPOCET | 0 | 0 | 0 | 0 | 0 | 2 | 0 | 4 | 643667915
| VV |  | 0,12*2 'Prepočítané koeficientom množstva |  | 0.24 | [17 empty] | VV | 2 | 2 | False | 1 | ROZPOCET
5 | K | 979089012.S | Poplatok za skladovanie - betón, tehly, dlaždice (17 01) ostatné | t | 0.12 |  |  | 0 |  |  |  | znížená | 0 | 0 | 0 |  | 0 | 0 | 0 | 0 | 0 | 4 | K | 2 |  |  |  | ROZPOCET | 0 | 0 | 0 | 0 | 0 | 2 | 0 | 4 | -1242127043
| D | PSV | Práce a dodávky PSV |  |  |  |  | 0 | [5 empty] | 0 | 0 |  | 0 |  | 0.006 |  | 0.12 | 2 | D | 0 |  |  |  | ROZPOCET | [6 empty] | 0
| D | 767 | Konštrukcie doplnkové kovové |  |  |  |  | 0 | [5 empty] | 0 | 0 |  | 0 |  | 0.006 |  | 0.12 | 2 | D | 1 |  |  |  | ROZPOCET | [6 empty] | 0
6 | K | 767996802.S | Demontáž ostatných doplnkov stavieb s hmotnosťou jednotlivých dielov konštr. nad 50 do 100 kg, -0,00100t | kg | 120 |  |  | 0 |  |  |  | znížená | 0 | 0 | 0 |  | 0 | 5e-05 | 0.006 | 0.001 | 0.12 | 16 | K | 2 |  |  |  | ROZPOCET | 0 | 0 | 0 | 0 | 0 | 2 | 0 | 16 | 1291841418
| VV |  | "rebrík-predpoklad 120 kg" 120,00 |  | 120 | [17 empty] | VV | 2 | 2 | True | 1 | ROZPOCET
7 | K | 998767201.S | Presun hmôt pre kovové stavebné doplnkové konštrukcie v objektoch výšky do 6 m | % |  |  |  | 0 |  |  |  | znížená | 0 | 0 | 0 |  | 0 | 0 | 0 | 0 | 0 | 16 | K | 2 |  |  |  | ROZPOCET | 0 | 0 | 0 | 0 | 0 | 2 | 0 | 16 | 1376779532

## 21-105b-02-02-02 - Archit...
[10 empty] | >> skryté stĺpce << | [12 empty] | {bf4dd651-5c05-4cb3-9a20-11ea7a47f9d2}
0
| KRYCÍ LIST ROZPOČTU | [9 empty] | v --- nižšie sa nachádzajú doplnkové a pomocné údaje k zostavám --- v | [11 empty] | False
Stavba:
Zníženie energetickej náročnosti budov ZŠ a MŠ v obci Kováčová
Objekt:
21-105b-02 - Neoprávnené náklady
Časť:
21-105b-02-02 - SO-02 Materská škola - modernizácia
Úroveň 3:
21-105b-02-02-02 - Architektúra
| JKSO: |  |  |  |  | KS:
| Miesto: |  | Kováčová |  |  | Dátum: | 16. 11. 2021
| Objednávateľ: |  |  |  |  | IČO:
|  | Obec Kováčová |  |  |  | IČ DPH:
| Zhotoviteľ: |  |  |  |  | IČO: | Vyplň údaj
|  | Vyplň údaj |  |  |  | IČ DPH: | Vyplň údaj
| Projektant: |  |  |  |  | IČO:
|  | HS partner, s.r.o. |  |  |  | IČ DPH:
| Spracovateľ: |  |  |  |  | IČO:
|  | Ing. Miroslav Plevka |  |  |  | IČ DPH:
Poznámka:
| Náklady z rozpočtu | [6 empty] | 0
|  | Materiál | [5 empty] | 0
|  | Montáž | [5 empty] | 0
| Ostatné náklady | [6 empty] | 0
| Cena bez DPH | [6 empty] | 0
|  |  | Základ dane |  |  | Sadzba dane |  | Výška dane
| DPH | základná | 0 |  |  | 20% |  | 0
|  | znížená | 0 |  |  | 20% |  | 0
|  | zákl. prenesená | 0 |  |  | 20% |  | 0
|  | zníž. prenesená | 0 |  |  | 20% |  | 0
|  | nulová | 0 |  |  | 0% |  | 0
| Cena s DPH |  |  | v | EUR |  |  | 0
| Projektant |  |  | Spracovateľ
| Dátum a podpis: |  | Pečiatka | Dátum a podpis: |  |  | Pečiatka
| Objednávateľ |  |  | Zhotoviteľ
| Dátum a podpis: |  | Pečiatka | Dátum a podpis: |  |  | Pečiatka
REKAPITULÁCIA ROZPOČTU
Stavba:
Zníženie energetickej náročnosti budov ZŠ a MŠ v obci Kováčová
Objekt:
21-105b-02 - Neoprávnené náklady
Časť:
21-105b-02-02 - SO-02 Materská škola - modernizácia
Úroveň 3:
21-105b-02-02-02 - Architektúra
Miesto: |  |  | Kováčová |  |  | Dátum: | 16. 11. 2021
Objednávateľ: |  |  | Obec Kováčová |  |  | Projektant: | HS partner, s.r.o.
Zhotoviteľ: |  |  | Vyplň údaj |  |  | Spracovateľ: | Ing. Miroslav Plevka
Kód dielu - Popis | [5 empty] | Materiál [EUR] | Montáž [EUR] | Cena celkom [EUR]
1) Náklady z rozpočtu | [5 empty] | 0 | 0 | 0 | [15 empty] | -1
| HSV - Práce a dodávky HSV |  |  |  |  | 0 | 0 | 0
| 6 - Úpravy povrchov, podlahy, osadenie |  |  |  |  | 0 | 0 | 0
| 99 - Presun hmôt HSV |  |  |  |  | 0 | 0 | 0
| PSV - Práce a dodávky PSV |  |  |  |  | 0 | 0 | 0
| 711 - Izolácie proti vode a vlhkosti |  |  |  |  | 0 | 0 | 0
| 721 - Zdravotechnika |  |  |  |  | 0 | 0 | 0
| 766 - Konštrukcie stolárske |  |  |  |  | 0 | 0 | 0
| 767 - Konštrukcie doplnkové kovové |  |  |  |  | 0 | 0 | 0
| 784 - Maľby |  |  |  |  | 0 | 0 | 0
2) Ostatné náklady | [7 empty] | 0 |  |  |  | DPH
| GZS | [6 empty] | 0 |  |  |  | znížená | [15 empty] | VRN | 0 | 0 | 0 | 0 | 0 | 2
| Projektové práce | [6 empty] | 0 |  |  |  | znížená | [15 empty] | VRN | 0 | 0 | 0 | 0 | 0 | 2
| Sťažené podmienky | [6 empty] | 0 |  |  |  | znížená | [15 empty] | VRN | 0 | 0 | 0 | 0 | 0 | 2
| Vplyv prostredia | [6 empty] | 0 |  |  |  | znížená | [15 empty] | VRN | 0 | 0 | 0 | 0 | 0 | 2
| Iné VRN | [6 empty] | 0 |  |  |  | znížená | [15 empty] | VRN | 0 | 0 | 0 | 0 | 0 | 2
| Kompletačná činnosť | [6 empty] | 0 |  |  |  | znížená | [15 empty] | KOMPLETACNA | 0 | 0 | 0 | 0 | 0 | 2
Celkové náklady za stavbu 1) + 2) | [7 empty] | 0
ROZPOČET
Stavba:
Zníženie energetickej náročnosti budov ZŠ a MŠ v obci Kováčová
Objekt:
21-105b-02 - Neoprávnené náklady
Časť:
21-105b-02-02 - SO-02 Materská škola - modernizácia
Úroveň 3:
21-105b-02-02-02 - Architektúra
Miesto: |  |  | Kováčová |  |  | Dátum: | 16. 11. 2021
Objednávateľ: |  |  | Obec Kováčová |  |  | Projektant: | HS partner, s.r.o.
Zhotoviteľ: |  |  | Vyplň údaj |  |  | Spracovateľ: | Ing. Miroslav Plevka
PČ | Typ | Kód | Popis | MJ | Množstvo | J. materiál [EUR] | J. montáž [EUR] | Cena celkom [EUR] | Cenová sústava |  |  | DPH | J.cena [EUR] | Materiál celkom [EUR] | Montáž celkom [EUR] | J. Nh [h] | Nh celkom [h] | J. hmotnosť [t] | Hmotnosť celkom [t] | J. suť [t] | Suť Celkom [t]
Náklady z rozpočtu | [7 empty] | 0 | [5 empty] | 0 | 0 |  | 0 |  | 21.6402 |  | 0 |  | D | -1 | [10 empty] | 0
| D | HSV | Práce a dodávky HSV |  |  |  |  | 0 | [5 empty] | 0 | 0 |  | 0 |  | 17.2514 |  | 0 | 1 | D | 0 |  |  |  | ROZPOCET | [6 empty] | 0
| D | 6 | Úpravy povrchov, podlahy, osadenie |  |  |  |  | 0 | [5 empty] | 0 | 0 |  | 0 |  | 17.2514 |  | 0 | 1 | D | 1 |  |  |  | ROZPOCET | [6 empty] | 0
1 | K | 611460112.S | Príprava vnútorného podkladu stropov na betónové podklady kontaktným mostíkom | m2 | 492.955 |  |  | 0 |  |  |  | znížená | 0 | 0 | 0 |  | 0 | 0.00042 | 0.20704 | 0 | 0 | 4 | K | 2 |  |  |  | ROZPOCET | 0 | 0 | 0 | 0 | 0 | 2 | 0 | 4 | -195437967
| VV |  | "1.PP-hosp. blok" | [19 empty] | VV | 2 | 1 | True | 0 | ROZPOCET
| VV |  | "m.č.001" 8,25 |  | 8.25 | [17 empty] | VV | 2 | 2 | True | 0 | ROZPOCET
| VV |  | "m.č.002" 7,50 |  | 7.5 | [17 empty] | VV | 2 | 2 | True | 0 | ROZPOCET
| VV |  | "m.č.003" 13,35 |  | 13.35 | [17 empty] | VV | 2 | 2 | True | 0 | ROZPOCET
| VV |  | "m.č.004" 5,85 |  | 5.85 | [17 empty] | VV | 2 | 2 | True | 0 | ROZPOCET
| VV |  | "m.č.005" 8,25 |  | 8.25 | [17 empty] | VV | 2 | 2 | True | 0 | ROZPOCET
| VV |  | "m.č.006" 5,91 |  | 5.91 | [17 empty] | VV | 2 | 2 | True | 0 | ROZPOCET
| VV |  | "m.č.007" 5,23 |  | 5.23 | [17 empty] | VV | 2 | 2 | True | 0 | ROZPOCET
| VV |  | "m.č.008" 1,5*2,55 |  | 3.825 | [17 empty] | VV | 2 | 2 | True | 0 | ROZPOCET
| VV |  | "m.č.009" 22,15 |  | 22.15 | [17 empty] | VV | 2 | 2 | True | 0 | ROZPOCET
| VV |  | Medzisúčet |  | 80.315 | [17 empty] | VV | 2 | 3 | True | 0 | ROZPOCET
| VV |  | "1.NP-hosp.blok" | [19 empty] | VV | 2 | 1 | True | 0 | ROZPOCET
| VV |  | "m.č.130" 5,85 |  | 5.85 | [17 empty] | VV | 2 | 2 | True | 0 | ROZPOCET
| VV |  | "m.č.132" 8,25 |  | 8.25 | [17 empty] | VV | 2 | 2 | True | 0 | ROZPOCET
| VV |  | "m.č.133" 5,85 |  | 5.85 | [17 empty] | VV | 2 | 2 | True | 0 | ROZPOCET
| VV |  | "m.č.134" 13,20 |  | 13.2 | [17 empty] | VV | 2 | 2 | True | 0 | ROZPOCET
| VV |  | "m.č.135" 6,24 |  | 6.24 | [17 empty] | VV | 2 | 2 | True | 0 | ROZPOCET
| VV |  | "m.č.136" 8,16 |  | 8.16 | [17 empty] | VV | 2 | 2 | True | 0 | ROZPOCET
| VV |  | "m.č.137" 3,44 |  | 3.44 | [17 empty] | VV | 2 | 2 | True | 0 | ROZPOCET
| VV |  | "m.č.138" 1,88 |  | 1.88 | [17 empty] | VV | 2 | 2 | True | 0 | ROZPOCET
| VV |  | "m.č.139" 1,35 |  | 1.35 | [17 empty] | VV | 2 | 2 | True | 0 | ROZPOCET
| VV |  | "m.č.140" 6,70 |  | 6.7 | [17 empty] | VV | 2 | 2 | True | 0 | ROZPOCET
| VV |  | "m.č.141" 6,30 |  | 6.3 | [17 empty] | VV | 2 | 2 | True | 0 | ROZPOCET
| VV |  | Medzisúčet |  | 67.22 | [17 empty] | VV | 2 | 3 | True | 0 | ROZPOCET
| VV |  | "1.NP -MŠ" | [19 empty] | VV | 2 | 1 | True | 0 | ROZPOCET
| VV |  | "m.č.101" 4,30 |  | 4.3 | [17 empty] | VV | 2 | 2 | True | 0 | ROZPOCET
| VV |  | "m.č.102" 1,60 |  | 1.6 | [17 empty] | VV | 2 | 2 | True | 0 | ROZPOCET
| VV |  | "m.č.103" 5,60 |  | 5.6 | [17 empty] | VV | 2 | 2 | True | 0 | ROZPOCET
| VV |  | "m.č.104" 21,65 |  | 21.65 | [17 empty] | VV | 2 | 2 | True | 0 | ROZPOCET
| VV |  | "m.č.105" 22,82 |  | 22.82 | [17 empty] | VV | 2 | 2 | True | 0 | ROZPOCET
| VV |  | "m.č.106" 1,40 |  | 1.4 | [17 empty] | VV | 2 | 2 | True | 0 | ROZPOCET
| VV |  | "m.č.107" 7,20 |  | 7.2 | [17 empty] | VV | 2 | 2 | True | 0 | ROZPOCET
| VV |  | "m.č.108" 53,40 |  | 53.4 | [17 empty] | VV | 2 | 2 | True | 0 | ROZPOCET
| VV |  | "m.č.109" 45,42 |  | 45.42 | [17 empty] | VV | 2 | 2 | True | 0 | ROZPOCET
| VV |  | "m.č.110" 53,11 |  | 53.11 | [17 empty] | VV | 2 | 2 | True | 0 | ROZPOCET
| VV |  | "m.č.111" 44,85 |  | 44.85 | [17 empty] | VV | 2 | 2 | True | 0 | ROZPOCET
| VV |  | "m.č.112" 10,54 |  | 10.54 | [17 empty] | VV | 2 | 2 | True | 0 | ROZPOCET
| VV |  | "m.č.113" 8,38 |  | 8.38 | [17 empty] | VV | 2 | 2 | True | 0 | ROZPOCET
| VV |  | "m.č.114" 7,20 |  | 7.2 | [17 empty] | VV | 2 | 2 | True | 0 | ROZPOCET
| VV |  | "m.č.115" 23,40 |  | 23.4 | [17 empty] | VV | 2 | 2 | True | 0 | ROZPOCET
| VV |  | "m.č.116" 1,40 |  | 1.4 | [17 empty] | VV | 2 | 2 | True | 0 | ROZPOCET
| VV |  | "m.č.117" 21,65 |  | 21.65 | [17 empty] | VV | 2 | 2 | True | 0 | ROZPOCET
| VV |  | "m.č.118" 5,60 |  | 5.6 | [17 empty] | VV | 2 | 2 | True | 0 | ROZPOCET
| VV |  | "m.č.119" 1,60 |  | 1.6 | [17 empty] | VV | 2 | 2 | True | 0 | ROZPOCET
| VV |  | "m.č.120" 4,30 |  | 4.3 | [17 empty] | VV | 2 | 2 | True | 0 | ROZPOCET
| VV |  | Medzisúčet |  | 345.42 | [17 empty] | VV | 2 | 3 | True | 0 | ROZPOCET
| VV |  | Súčet |  | 492.955 | [17 empty] | VV | 2 | 4 | True | 1 | ROZPOCET
2 | K | 611460383.S | Vnútorná omietka stropov vápennocementová štuková (jemná), hr. 3 mm | m2 | 492.955 |  |  | 0 |  |  |  | znížená | 0 | 0 | 0 |  | 0 | 0.00495 | 2.4401 | 0 | 0 | 4 | K | 2 |  |  |  | ROZPOCET | 0 | 0 | 0 | 0 | 0 | 2 | 0 | 4 | -1362748747
| VV |  | "1.PP-hosp. blok" | [19 empty] | VV | 2 | 1 | True | 0 | ROZPOCET
| VV |  | "m.č.001" 8,25 |  | 8.25 | [17 empty] | VV | 2 | 2 | True | 0 | ROZPOCET
| VV |  | "m.č.002" 7,50 |  | 7.5 | [17 empty] | VV | 2 | 2 | True | 0 | ROZPOCET
| VV |  | "m.č.003" 13,35 |  | 13.35 | [17 empty] | VV | 2 | 2 | True | 0 | ROZPOCET
| VV |  | "m.č.004" 5,85 |  | 5.85 | [17 empty] | VV | 2 | 2 | True | 0 | ROZPOCET
| VV |  | "m.č.005" 8,25 |  | 8.25 | [17 empty] | VV | 2 | 2 | True | 0 | ROZPOCET
| VV |  | "m.č.006" 5,91 |  | 5.91 | [17 empty] | VV | 2 | 2 | True | 0 | ROZPOCET
| VV |  | "m.č.007" 5,23 |  | 5.23 | [17 empty] | VV | 2 | 2 | True | 0 | ROZPOCET
| VV |  | "m.č.008" 1,5*2,55 |  | 3.825 | [17 empty] | VV | 2 | 2 | True | 0 | ROZPOCET
| VV |  | "m.č.009" 22,15 |  | 22.15 | [17 empty] | VV | 2 | 2 | True | 0 | ROZPOCET
| VV |  | Medzisúčet |  | 80.315 | [17 empty] | VV | 2 | 3 | True | 0 | ROZPOCET
| VV |  | "1.NP-hosp.blok" | [19 empty] | VV | 2 | 1 | True | 0 | ROZPOCET
| VV |  | "m.č.130" 5,85 |  | 5.85 | [17 empty] | VV | 2 | 2 | True | 0 | ROZPOCET
| VV |  | "m.č.132" 8,25 |  | 8.25 | [17 empty] | VV | 2 | 2 | True | 0 | ROZPOCET
| VV |  | "m.č.133" 5,85 |  | 5.85 | [17 empty] | VV | 2 | 2 | True | 0 | ROZPOCET
| VV |  | "m.č.134" 13,20 |  | 13.2 | [17 empty] | VV | 2 | 2 | True | 0 | ROZPOCET
| VV |  | "m.č.135" 6,24 |  | 6.24 | [17 empty] | VV | 2 | 2 | True | 0 | ROZPOCET
| VV |  | "m.č.136" 8,16 |  | 8.16 | [17 empty] | VV | 2 | 2 | True | 0 | ROZPOCET
| VV |  | "m.č.137" 3,44 |  | 3.44 | [17 empty] | VV | 2 | 2 | True | 0 | ROZPOCET
| VV |  | "m.č.138" 1,88 |  | 1.88 | [17 empty] | VV | 2 | 2 | True | 0 | ROZPOCET
| VV |  | "m.č.139" 1,35 |  | 1.35 | [17 empty] | VV | 2 | 2 | True | 0 | ROZPOCET
| VV |  | "m.č.140" 6,70 |  | 6.7 | [17 empty] | VV | 2 | 2 | True | 0 | ROZPOCET
| VV |  | "m.č.141" 6,30 |  | 6.3 | [17 empty] | VV | 2 | 2 | True | 0 | ROZPOCET
| VV |  | Medzisúčet |  | 67.22 | [17 empty] | VV | 2 | 3 | True | 0 | ROZPOCET
| VV |  | "1.NP -MŠ" | [19 empty] | VV | 2 | 1 | True | 0 | ROZPOCET
| VV |  | "m.č.101" 4,30 |  | 4.3 | [17 empty] | VV | 2 | 2 | True | 0 | ROZPOCET
| VV |  | "m.č.102" 1,60 |  | 1.6 | [17 empty] | VV | 2 | 2 | True | 0 | ROZPOCET
| VV |  | "m.č.103" 5,60 |  | 5.6 | [17 empty] | VV | 2 | 2 | True | 0 | ROZPOCET
| VV |  | "m.č.104" 21,65 |  | 21.65 | [17 empty] | VV | 2 | 2 | True | 0 | ROZPOCET
| VV |  | "m.č.105" 22,82 |  | 22.82 | [17 empty] | VV | 2 | 2 | True | 0 | ROZPOCET
| VV |  | "m.č.106" 1,40 |  | 1.4 | [17 empty] | VV | 2 | 2 | True | 0 | ROZPOCET
| VV |  | "m.č.107" 7,20 |  | 7.2 | [17 empty] | VV | 2 | 2 | True | 0 | ROZPOCET
| VV |  | "m.č.108" 53,40 |  | 53.4 | [17 empty] | VV | 2 | 2 | True | 0 | ROZPOCET
| VV |  | "m.č.109" 45,42 |  | 45.42 | [17 empty] | VV | 2 | 2 | True | 0 | ROZPOCET
| VV |  | "m.č.110" 53,11 |  | 53.11 | [17 empty] | VV | 2 | 2 | True | 0 | ROZPOCET
| VV |  | "m.č.111" 44,85 |  | 44.85 | [17 empty] | VV | 2 | 2 | True | 0 | ROZPOCET
| VV |  | "m.č.112" 10,54 |  | 10.54 | [17 empty] | VV | 2 | 2 | True | 0 | ROZPOCET
| VV |  | "m.č.113" 8,38 |  | 8.38 | [17 empty] | VV | 2 | 2 | True | 0 | ROZPOCET
| VV |  | "m.č.114" 7,20 |  | 7.2 | [17 empty] | VV | 2 | 2 | True | 0 | ROZPOCET
| VV |  | "m.č.115" 23,40 |  | 23.4 | [17 empty] | VV | 2 | 2 | True | 0 | ROZPOCET
| VV |  | "m.č.116" 1,40 |  | 1.4 | [17 empty] | VV | 2 | 2 | True | 0 | ROZPOCET
| VV |  | "m.č.117" 21,65 |  | 21.65 | [17 empty] | VV | 2 | 2 | True | 0 | ROZPOCET
| VV |  | "m.č.118" 5,60 |  | 5.6 | [17 empty] | VV | 2 | 2 | True | 0 | ROZPOCET
| VV |  | "m.č.119" 1,60 |  | 1.6 | [17 empty] | VV | 2 | 2 | True | 0 | ROZPOCET
| VV |  | "m.č.120" 4,30 |  | 4.3 | [17 empty] | VV | 2 | 2 | True | 0 | ROZPOCET
| VV |  | Medzisúčet |  | 345.42 | [17 empty] | VV | 2 | 3 | True | 0 | ROZPOCET
| VV |  | Súčet |  | 492.955 | [17 empty] | VV | 2 | 4 | True | 1 | ROZPOCET
3 | K | 612460124.S | Príprava vnútorného podkladu stien penetráciou pod omietky a nátery | m2 | 1503.575 |  |  | 0 |  |  |  | znížená | 0 | 0 | 0 |  | 0 | 0.0004 | 0.60143 | 0 | 0 | 4 | K | 2 |  |  |  | ROZPOCET | 0 | 0 | 0 | 0 | 0 | 2 | 0 | 4 | -245788158
| VV |  | "1.PP-hosp. blok" | [19 empty] | VV | 2 | 1 | True | 0 | ROZPOCET
| VV |  | "m.č.001" (3,0+2,5+3,0)*2,6-0,9*2,1+(0,9+2*2,1)*0,25 |  | 21.485 | [17 empty] | VV | 2 | 2 | True | 0 | ROZPOCET
| VV |  | "m.č.002" (1,5+4,7)*2*2,6-0,9*2*3-2,5*2,6+(0,9+2*2,0)*0,25 |  | 21.565 | [17 empty] | VV | 2 | 2 | True | 0 | ROZPOCET
| VV |  | "m.č.003" (4,6+3,0)*2*2,6-0,9*2,0-1,0*0,6*2+(1,0+2*0,6)*2*0,25+(0,9+2*2,0)*0,25 |  | 38.845 | [17 empty] | VV | 2 | 2 | True | 0 | ROZPOCET
| VV |  | "m.č.004" (1,95+3,0)*2*2,6-0,6*1,0-0,9*2,0+(0,6+2*1,0)*0,25+(0,9+2*2,0)*0,25 |  | 25.215 | [17 empty] | VV | 2 | 2 | True | 0 | ROZPOCET
| VV |  | "m.č.005" (2,75+3,0)*2*2,6-0,8*2,0-0,6*1,0+(1,0+2*0,6)*0,25+(0,8+2*2,0)*0,25 |  | 29.45 | [17 empty] | VV | 2 | 2 | True | 0 | ROZPOCET
| VV |  | "m.č.006" (2,75+2,1)*2*2,6-0,9*2,0 |  | 23.42 | [17 empty] | VV | 2 | 2 | True | 0 | ROZPOCET
| VV |  | "m.č.007" (2,75+2,1)*2*2,6-0,7*2,0-0,9*0,6+(0,9+2*0,6)*0,25 |  | 23.805 | [17 empty] | VV | 2 | 2 | True | 0 | ROZPOCET
| VV |  | "m.č.008" (1,5+2,55)*2*2,6-0,9*2,0*2 |  | 17.46 | [17 empty] | VV | 2 | 2 | True | 0 | ROZPOCET
| VV |  | "m.č.009" (7,8+4,15)*2*2,6-0,9*2,0*3-0,9*0,6*2+(0,9+2*0,6)*2*0,25 |  | 56.71 | [17 empty] | VV | 2 | 2 | True | 0 | ROZPOCET
| VV |  | Medzisúčet |  | 257.955 | [17 empty] | VV | 2 | 3 | True | 0 | ROZPOCET
| VV |  | "1.NP-hosp.blok" | [19 empty] | VV | 2 | 1 | True | 0 | ROZPOCET
| VV |  | "m.č.130" (3,0+1,95)*2*3,0-0,9*2,0*3-1,2*1,8+(1,2+2*1,8)*0,25+(0,9+2*2,0)*0,25*3 |  | 27.015 | [17 empty] | VV | 2 | 2 | True | 0 | ROZPOCET
| VV |  | "m.č.131" (4,15+4,9)*2*3,0-0,9*2,0*2-0,8*2,0-1,2*2,7*2+(1,2+2*2,7)*0,3*2+(0,9+2*2,0)*2*0,25+(0,8+2*2,0)*0,25 |  | 50.23 | [17 empty] | VV | 2 | 2 | True | 0 | ROZPOCET
| VV |  | "m.č.132" (2,75+3,0)*2*3,0-0,8*2,0-1,2*1,8+(1,2+2*1,8)*0,25+(0,8+2*2,0)*0,25 |  | 33.14 | [17 empty] | VV | 2 | 2 | True | 0 | ROZPOCET
| VV |  | "m.č.133" (3,0+1,95)*2*3,0-0,6*1,0-0,9*2,0+(0,6+2*1,0)*0,25+(0,9+2*2,0)*0,25 |  | 29.175 | [17 empty] | VV | 2 | 2 | True | 0 | ROZPOCET
| VV |  | "m.č.134" (5,75+4,15)*2*3,0-2,5*3,0-0,9*2,0*2-0,8*2,0*3-0,6*2,0+(0,9+2*2,0)*0,25*2 |  | 44.75 | [17 empty] | VV | 2 | 2 | True | 0 | ROZPOCET
| VV |  | "m.č.135" (2,45+2,55)*2*3,0-0,8*2,0-1,2*1,8+(1,2+2*1,8)*0,25 |  | 27.44 | [17 empty] | VV | 2 | 2 | True | 0 | ROZPOCET
| VV |  | "m.č.136" (0,9+2,55)*2*3,0-0,8*2,0 |  | 19.1 | [17 empty] | VV | 2 | 2 | True | 0 | ROZPOCET
| VV |  | "m.č.137" (1,35+2,55)*2*3,0-0,6*2,0-0,6*0,6+0,6*3*0,25 |  | 22.29 | [17 empty] | VV | 2 | 2 | True | 0 | ROZPOCET
| VV |  | "m.č.138" (1,25+1,5)*2*3,0-0,8*2,0-0,6*2,0 |  | 13.7 | [17 empty] | VV | 2 | 2 | True | 0 | ROZPOCET
| VV |  | "m.č.139" (0,9+1,5)*2*3,0-0,6*2,0 |  | 13.2 | [17 empty] | VV | 2 | 2 | True | 0 | ROZPOCET
| VV |  | "m.č.140" (2,25+3,0)*2*3-1,2*1,8+(1,2+2*1,8)*0,25 |  | 30.54 | [17 empty] | VV | 2 | 2 | True | 0 | ROZPOCET
| VV |  | "m.č.141" (2,1+3,0)*2*3,0-0,8*2,0-1,2*1,8+(1,2+2*1,8)*0,25+(0,8+2*2,0)*0,25 |  | 29.24 | [17 empty] | VV | 2 | 2 | True | 0 | ROZPOCET
| VV |  | Medzisúčet |  | 339.82 | [17 empty] | VV | 2 | 3 | True | 0 | ROZPOCET
| VV |  | "1.NP -MŠ" | [19 empty] | VV | 2 | 1 | True | 0 | ROZPOCET
| VV |  | "m.č.101" (2,0+2,15)*2*3-0,9*2,0+(0,9+2*2,0)*0,25 |  | 24.325 | [17 empty] | VV | 2 | 2 | True | 0 | ROZPOCET
| VV |  | "m.č.102" (0,8+2,0)*2*3,0-0,6*2,0 |  | 15.6 | [17 empty] | VV | 2 | 2 | True | 0 | ROZPOCET
| VV |  | "m.č.103" (2,0+2,8)*2*3,0-0,8*2,0-1,2*0,6+(1,2+2*0,6)*0,25 |  | 27.08 | [17 empty] | VV | 2 | 2 | True | 0 | ROZPOCET
| VV |  | "m.č.104" (6,1+3,55)*2*3,0-0,6*2,0-0,8*2,0*2-0,9*2,0-1,4*2,0-1,0*0,6*2+(1,0+2*0,6)*0,25*2+(0,9+2*2,0)*0,25 |  | 50.025 | [17 empty] | VV | 2 | 2 | True | 0 | ROZPOCET
| VV |  | "m.č.105" (5,8+5,75+3,8+1,0+1,0)*2*3,0-0,6*2,0-0,8*2,0*3-1,2*1,8*2+(1,2+2*1,8)*0,25*2+(0,8+2*2,0)*0,25*2 |  | 98.58 | [17 empty] | VV | 2 | 2 | True | 0 | ROZPOCET
| VV |  | "m.č.106" (0,9+1,55)*2*3,0-0,6*2,0 |  | 13.5 | [17 empty] | VV | 2 | 2 | True | 0 | ROZPOCET
| VV |  | "m.č.107" (4,0+1,8)*2*3-0,8*2,0-1,2*1,8+(1,2+2*1,8)*0,25 |  | 32.24 | [17 empty] | VV | 2 | 2 | True | 0 | ROZPOCET
| VV |  | "m.č.108" (9,45+5,65)*2*3,0-0,9*2,0-1,5*2,1*4+(1,5+2*2,1)*0,25*4+(0,9+2*2,0)*0,25 |  | 83.125 | [17 empty] | VV | 2 | 2 | True | 0 | ROZPOCET
| VV |  | "m.č.109" (7,9+5,75)*2*3,0-0,9*2,0-1,5*2,1*3-0,8*2,0*2+(1,5+2*2,1)*0,25*3+(0,8+2*2,0)*0,25*3 |  | 75.325 | [17 empty] | VV | 2 | 2 | True | 0 | ROZPOCET
| VV |  | "m.č.110" (9,4+5,65)*2*3-0,8*2,0-0,9*2,0-1,5*2,1*4+(1,5+2*2,1)*0,25*4+(0,8+2*2,0)*0,25*2 |  | 82.4 | [17 empty] | VV | 2 | 2 | True | 0 | ROZPOCET
| VV |  | "m.č.111" (7,8+5,75)*2*3,0-0,9*2,0-0,8*2,0*3-1,5*2,1*3+(1,5+2*2,1)*0,25*3+(0,8+2*2,0)*0,25*4 |  | 74.325 | [17 empty] | VV | 2 | 2 | True | 0 | ROZPOCET
| VV |  | "m.č.112" (3,1+3,4)*2*3,0-0,8*2,0*2-0,9*2,0-1,2*2,1+(1,2+2*2,1)*0,25+(0,8+2*2,0)*0,25*3 |  | 36.43 | [17 empty] | VV | 2 | 2 | True | 0 | ROZPOCET
| VV |  | "m.č.113" (3,4+2,5)*2*3,0-0,8*2,0*2+(0,8+2*2,0)*0,25 |  | 33.4 | [17 empty] | VV | 2 | 2 | True | 0 | ROZPOCET
| VV |  | "m.č.114" (4,0+1,8)*2*3,0-0,9*2,0-1,2*1,8+(1,2+2*1,8)*0,25 |  | 32.04 | [17 empty] | VV | 2 | 2 | True | 0 | ROZPOCET
| VV |  | "m.č.115" (5,8+5,75+3,8+1,0+1,0)*2*3,0-0,8*2,0*3-0,6*2,0-1,2*1,8*2+(1,2+2*1,8)*0,25*2+(0,8+2*2,0)*0,25*2 |  | 98.58 | [17 empty] | VV | 2 | 2 | True | 0 | ROZPOCET
| VV |  | "m.č.116" (0,9+1,55)*2*3-0,6*2,0 |  | 13.5 | [17 empty] | VV | 2 | 2 | True | 0 | ROZPOCET
| VV |  | "m.č.117" (3,55+6,1)*2*3,0-0,6*2,0-0,8*2,0*3-1,4*2,0-1,0*0,6*2+(1,0+2*0,6)*0,25*2+(0,8+2*2,0)*0,25*2 |  | 51.4 | [17 empty] | VV | 2 | 2 | True | 0 | ROZPOCET
| VV |  | "m.č.118" (2,0+2,8)*2*3,0-0,8*2,0-1,2*0,6+(1,2+2*0,6)*0,25 |  | 27.08 | [17 empty] | VV | 2 | 2 | True | 0 | ROZPOCET
| VV |  | "m.č.119" (2,0+0,8)*2*3,0-0,6*2,0 |  | 15.6 | [17 empty] | VV | 2 | 2 | True | 0 | ROZPOCET
| VV |  | "m.č.120" (2,0+2,15)*2*3-1,4*2,0-0,9*2,7+(0,9+2*2,7)*0,25 |  | 21.245 | [17 empty] | VV | 2 | 2 | True | 0 | ROZPOCET
| VV |  | Medzisúčet |  | 905.8 | [17 empty] | VV | 2 | 3 | True | 0 | ROZPOCET
| VV |  | Súčet |  | 1503.575 | [17 empty] | VV | 2 | 4 | True | 1 | ROZPOCET
4 | K | 612460383.S | Vnútorná omietka stien vápennocementová štuková (jemná), hr. 3 mm | m2 | 1503.575 |  |  | 0 |  |  |  | znížená | 0 | 0 | 0 |  | 0 | 0.00472 | 7.0969 | 0 | 0 | 4 | K | 2 |  |  |  | ROZPOCET | 0 | 0 | 0 | 0 | 0 | 2 | 0 | 4 | 2132297886
| VV |  | "1.PP-hosp. blok" | [19 empty] | VV | 2 | 1 | True | 0 | ROZPOCET
| VV |  | "m.č.001" (3,0+2,5+3,0)*2,6-0,9*2,1+(0,9+2*2,1)*0,25 |  | 21.485 | [17 empty] | VV | 2 | 2 | True | 0 | ROZPOCET
| VV |  | "m.č.002" (1,5+4,7)*2*2,6-0,9*2*3-2,5*2,6+(0,9+2*2,0)*0,25 |  | 21.565 | [17 empty] | VV | 2 | 2 | True | 0 | ROZPOCET
| VV |  | "m.č.003" (4,6+3,0)*2*2,6-0,9*2,0-1,0*0,6*2+(1,0+2*0,6)*2*0,25+(0,9+2*2,0)*0,25 |  | 38.845 | [17 empty] | VV | 2 | 2 | True | 0 | ROZPOCET
| VV |  | "m.č.004" (1,95+3,0)*2*2,6-0,6*1,0-0,9*2,0+(0,6+2*1,0)*0,25+(0,9+2*2,0)*0,25 |  | 25.215 | [17 empty] | VV | 2 | 2 | True | 0 | ROZPOCET
| VV |  | "m.č.005" (2,75+3,0)*2*2,6-0,8*2,0-0,6*1,0+(1,0+2*0,6)*0,25+(0,8+2*2,0)*0,25 |  | 29.45 | [17 empty] | VV | 2 | 2 | True | 0 | ROZPOCET
| VV |  | "m.č.006" (2,75+2,1)*2*2,6-0,9*2,0 |  | 23.42 | [17 empty] | VV | 2 | 2 | True | 0 | ROZPOCET
| VV |  | "m.č.007" (2,75+2,1)*2*2,6-0,7*2,0-0,9*0,6+(0,9+2*0,6)*0,25 |  | 23.805 | [17 empty] | VV | 2 | 2 | True | 0 | ROZPOCET
| VV |  | "m.č.008" (1,5+2,55)*2*2,6-0,9*2,0*2 |  | 17.46 | [17 empty] | VV | 2 | 2 | True | 0 | ROZPOCET
| VV |  | "m.č.009" (7,8+4,15)*2*2,6-0,9*2,0*3-0,9*0,6*2+(0,9+2*0,6)*2*0,25 |  | 56.71 | [17 empty] | VV | 2 | 2 | True | 0 | ROZPOCET
| VV |  | Medzisúčet |  | 257.955 | [17 empty] | VV | 2 | 3 | True | 0 | ROZPOCET
| VV |  | "1.NP-hosp.blok" | [19 empty] | VV | 2 | 1 | True | 0 | ROZPOCET
| VV |  | "m.č.130" (3,0+1,95)*2*3,0-0,9*2,0*3-1,2*1,8+(1,2+2*1,8)*0,25+(0,9+2*2,0)*0,25*3 |  | 27.015 | [17 empty] | VV | 2 | 2 | True | 0 | ROZPOCET
| VV |  | "m.č.131" (4,15+4,9)*2*3,0-0,9*2,0*2-0,8*2,0-1,2*2,7*2+(1,2+2*2,7)*0,3*2+(0,9+2*2,0)*2*0,25+(0,8+2*2,0)*0,25 |  | 50.23 | [17 empty] | VV | 2 | 2 | True | 0 | ROZPOCET
| VV |  | "m.č.132" (2,75+3,0)*2*3,0-0,8*2,0-1,2*1,8+(1,2+2*1,8)*0,25+(0,8+2*2,0)*0,25 |  | 33.14 | [17 empty] | VV | 2 | 2 | True | 0 | ROZPOCET
| VV |  | "m.č.133" (3,0+1,95)*2*3,0-0,6*1,0-0,9*2,0+(0,6+2*1,0)*0,25+(0,9+2*2,0)*0,25 |  | 29.175 | [17 empty] | VV | 2 | 2 | True | 0 | ROZPOCET
| VV |  | "m.č.134" (5,75+4,15)*2*3,0-2,5*3,0-0,9*2,0*2-0,8*2,0*3-0,6*2,0+(0,9+2*2,0)*0,25*2 |  | 44.75 | [17 empty] | VV | 2 | 2 | True | 0 | ROZPOCET
| VV |  | "m.č.135" (2,45+2,55)*2*3,0-0,8*2,0-1,2*1,8+(1,2+2*1,8)*0,25 |  | 27.44 | [17 empty] | VV | 2 | 2 | True | 0 | ROZPOCET
| VV |  | "m.č.136" (0,9+2,55)*2*3,0-0,8*2,0 |  | 19.1 | [17 empty] | VV | 2 | 2 | True | 0 | ROZPOCET
| VV |  | "m.č.137" (1,35+2,55)*2*3,0-0,6*2,0-0,6*0,6+0,6*3*0,25 |  | 22.29 | [17 empty] | VV | 2 | 2 | True | 0 | ROZPOCET
| VV |  | "m.č.138" (1,25+1,5)*2*3,0-0,8*2,0-0,6*2,0 |  | 13.7 | [17 empty] | VV | 2 | 2 | True | 0 | ROZPOCET
| VV |  | "m.č.139" (0,9+1,5)*2*3,0-0,6*2,0 |  | 13.2 | [17 empty] | VV | 2 | 2 | True | 0 | ROZPOCET
| VV |  | "m.č.140" (2,25+3,0)*2*3-1,2*1,8+(1,2+2*1,8)*0,25 |  | 30.54 | [17 empty] | VV | 2 | 2 | True | 0 | ROZPOCET
| VV |  | "m.č.141" (2,1+3,0)*2*3,0-0,8*2,0-1,2*1,8+(1,2+2*1,8)*0,25+(0,8+2*2,0)*0,25 |  | 29.24 | [17 empty] | VV | 2 | 2 | True | 0 | ROZPOCET
| VV |  | Medzisúčet |  | 339.82 | [17 empty] | VV | 2 | 3 | True | 0 | ROZPOCET
| VV |  | "1.NP -MŠ" | [19 empty] | VV | 2 | 1 | True | 0 | ROZPOCET
| VV |  | "m.č.101" (2,0+2,15)*2*3-0,9*2,0+(0,9+2*2,0)*0,25 |  | 24.325 | [17 empty] | VV | 2 | 2 | True | 0 | ROZPOCET
| VV |  | "m.č.102" (0,8+2,0)*2*3,0-0,6*2,0 |  | 15.6 | [17 empty] | VV | 2 | 2 | True | 0 | ROZPOCET
| VV |  | "m.č.103" (2,0+2,8)*2*3,0-0,8*2,0-1,2*0,6+(1,2+2*0,6)*0,25 |  | 27.08 | [17 empty] | VV | 2 | 2 | True | 0 | ROZPOCET
| VV |  | "m.č.104" (6,1+3,55)*2*3,0-0,6*2,0-0,8*2,0*2-0,9*2,0-1,4*2,0-1,0*0,6*2+(1,0+2*0,6)*0,25*2+(0,9+2*2,0)*0,25 |  | 50.025 | [17 empty] | VV | 2 | 2 | True | 0 | ROZPOCET
| VV |  | "m.č.105" (5,8+5,75+3,8+1,0+1,0)*2*3,0-0,6*2,0-0,8*2,0*3-1,2*1,8*2+(1,2+2*1,8)*0,25*2+(0,8+2*2,0)*0,25*2 |  | 98.58 | [17 empty] | VV | 2 | 2 | True | 0 | ROZPOCET
| VV |  | "m.č.106" (0,9+1,55)*2*3,0-0,6*2,0 |  | 13.5 | [17 empty] | VV | 2 | 2 | True | 0 | ROZPOCET
| VV |  | "m.č.107" (4,0+1,8)*2*3-0,8*2,0-1,2*1,8+(1,2+2*1,8)*0,25 |  | 32.24 | [17 empty] | VV | 2 | 2 | True | 0 | ROZPOCET
| VV |  | "m.č.108" (9,45+5,65)*2*3,0-0,9*2,0-1,5*2,1*4+(1,5+2*2,1)*0,25*4+(0,9+2*2,0)*0,25 |  | 83.125 | [17 empty] | VV | 2 | 2 | True | 0 | ROZPOCET
| VV |  | "m.č.109" (7,9+5,75)*2*3,0-0,9*2,0-1,5*2,1*3-0,8*2,0*2+(1,5+2*2,1)*0,25*3+(0,8+2*2,0)*0,25*3 |  | 75.325 | [17 empty] | VV | 2 | 2 | True | 0 | ROZPOCET
| VV |  | "m.č.110" (9,4+5,65)*2*3-0,8*2,0-0,9*2,0-1,5*2,1*4+(1,5+2*2,1)*0,25*4+(0,8+2*2,0)*0,25*2 |  | 82.4 | [17 empty] | VV | 2 | 2 | True | 0 | ROZPOCET
| VV |  | "m.č.111" (7,8+5,75)*2*3,0-0,9*2,0-0,8*2,0*3-1,5*2,1*3+(1,5+2*2,1)*0,25*3+(0,8+2*2,0)*0,25*4 |  | 74.325 | [17 empty] | VV | 2 | 2 | True | 0 | ROZPOCET
| VV |  | "m.č.112" (3,1+3,4)*2*3,0-0,8*2,0*2-0,9*2,0-1,2*2,1+(1,2+2*2,1)*0,25+(0,8+2*2,0)*0,25*3 |  | 36.43 | [17 empty] | VV | 2 | 2 | True | 0 | ROZPOCET
| VV |  | "m.č.113" (3,4+2,5)*2*3,0-0,8*2,0*2+(0,8+2*2,0)*0,25 |  | 33.4 | [17 empty] | VV | 2 | 2 | True | 0 | ROZPOCET
| VV |  | "m.č.114" (4,0+1,8)*2*3,0-0,9*2,0-1,2*1,8+(1,2+2*1,8)*0,25 |  | 32.04 | [17 empty] | VV | 2 | 2 | True | 0 | ROZPOCET
| VV |  | "m.č.115" (5,8+5,75+3,8+1,0+1,0)*2*3,0-0,8*2,0*3-0,6*2,0-1,2*1,8*2+(1,2+2*1,8)*0,25*2+(0,8+2*2,0)*0,25*2 |  | 98.58 | [17 empty] | VV | 2 | 2 | True | 0 | ROZPOCET
| VV |  | "m.č.116" (0,9+1,55)*2*3-0,6*2,0 |  | 13.5 | [17 empty] | VV | 2 | 2 | True | 0 | ROZPOCET
| VV |  | "m.č.117" (3,55+6,1)*2*3,0-0,6*2,0-0,8*2,0*3-1,4*2,0-1,0*0,6*2+(1,0+2*0,6)*0,25*2+(0,8+2*2,0)*0,25*2 |  | 51.4 | [17 empty] | VV | 2 | 2 | True | 0 | ROZPOCET
| VV |  | "m.č.118" (2,0+2,8)*2*3,0-0,8*2,0-1,2*0,6+(1,2+2*0,6)*0,25 |  | 27.08 | [17 empty] | VV | 2 | 2 | True | 0 | ROZPOCET
| VV |  | "m.č.119" (2,0+0,8)*2*3,0-0,6*2,0 |  | 15.6 | [17 empty] | VV | 2 | 2 | True | 0 | ROZPOCET
| VV |  | "m.č.120" (2,0+2,15)*2*3-1,4*2,0-0,9*2,7+(0,9+2*2,7)*0,25 |  | 21.245 | [17 empty] | VV | 2 | 2 | True | 0 | ROZPOCET
| VV |  | Medzisúčet |  | 905.8 | [17 empty] | VV | 2 | 3 | True | 0 | ROZPOCET
| VV |  | Súčet |  | 1503.575 | [17 empty] | VV | 2 | 4 | True | 1 | ROZPOCET
5 | K | 612481119.S | Potiahnutie vnútorných stien sklotextílnou mriežkou s celoplošným prilepením | m2 | 1503.575 |  |  | 0 |  |  |  | znížená | 0 | 0 | 0 |  | 0 | 0.00415 | 6.2398 | 0 | 0 | 4 | K | 2 |  |  |  | ROZPOCET | 0 | 0 | 0 | 0 | 0 | 2 | 0 | 4 | 1478572728
| VV |  | "1.PP-hosp. blok" | [19 empty] | VV | 2 | 1 | True | 0 | ROZPOCET
| VV |  | "m.č.001" (3,0+2,5+3,0)*2,6-0,9*2,1+(0,9+2*2,1)*0,25 |  | 21.485 | [17 empty] | VV | 2 | 2 | True | 0 | ROZPOCET
| VV |  | "m.č.002" (1,5+4,7)*2*2,6-0,9*2*3-2,5*2,6+(0,9+2*2,0)*0,25 |  | 21.565 | [17 empty] | VV | 2 | 2 | True | 0 | ROZPOCET
| VV |  | "m.č.003" (4,6+3,0)*2*2,6-0,9*2,0-1,0*0,6*2+(1,0+2*0,6)*2*0,25+(0,9+2*2,0)*0,25 |  | 38.845 | [17 empty] | VV | 2 | 2 | True | 0 | ROZPOCET
| VV |  | "m.č.004" (1,95+3,0)*2*2,6-0,6*1,0-0,9*2,0+(0,6+2*1,0)*0,25+(0,9+2*2,0)*0,25 |  | 25.215 | [17 empty] | VV | 2 | 2 | True | 0 | ROZPOCET
| VV |  | "m.č.005" (2,75+3,0)*2*2,6-0,8*2,0-0,6*1,0+(1,0+2*0,6)*0,25+(0,8+2*2,0)*0,25 |  | 29.45 | [17 empty] | VV | 2 | 2 | True | 0 | ROZPOCET
| VV |  | "m.č.006" (2,75+2,1)*2*2,6-0,9*2,0 |  | 23.42 | [17 empty] | VV | 2 | 2 | True | 0 | ROZPOCET
| VV |  | "m.č.007" (2,75+2,1)*2*2,6-0,7*2,0-0,9*0,6+(0,9+2*0,6)*0,25 |  | 23.805 | [17 empty] | VV | 2 | 2 | True | 0 | ROZPOCET
| VV |  | "m.č.008" (1,5+2,55)*2*2,6-0,9*2,0*2 |  | 17.46 | [17 empty] | VV | 2 | 2 | True | 0 | ROZPOCET
| VV |  | "m.č.009" (7,8+4,15)*2*2,6-0,9*2,0*3-0,9*0,6*2+(0,9+2*0,6)*2*0,25 |  | 56.71 | [17 empty] | VV | 2 | 2 | True | 0 | ROZPOCET
| VV |  | Medzisúčet |  | 257.955 | [17 empty] | VV | 2 | 3 | True | 0 | ROZPOCET
| VV |  | "1.NP-hosp.blok" | [19 empty] | VV | 2 | 1 | True | 0 | ROZPOCET
| VV |  | "m.č.130" (3,0+1,95)*2*3,0-0,9*2,0*3-1,2*1,8+(1,2+2*1,8)*0,25+(0,9+2*2,0)*0,25*3 |  | 27.015 | [17 empty] | VV | 2 | 2 | True | 0 | ROZPOCET
| VV |  | "m.č.131" (4,15+4,9)*2*3,0-0,9*2,0*2-0,8*2,0-1,2*2,7*2+(1,2+2*2,7)*0,3*2+(0,9+2*2,0)*2*0,25+(0,8+2*2,0)*0,25 |  | 50.23 | [17 empty] | VV | 2 | 2 | True | 0 | ROZPOCET
| VV |  | "m.č.132" (2,75+3,0)*2*3,0-0,8*2,0-1,2*1,8+(1,2+2*1,8)*0,25+(0,8+2*2,0)*0,25 |  | 33.14 | [17 empty] | VV | 2 | 2 | True | 0 | ROZPOCET
| VV |  | "m.č.133" (3,0+1,95)*2*3,0-0,6*1,0-0,9*2,0+(0,6+2*1,0)*0,25+(0,9+2*2,0)*0,25 |  | 29.175 | [17 empty] | VV | 2 | 2 | True | 0 | ROZPOCET
| VV |  | "m.č.134" (5,75+4,15)*2*3,0-2,5*3,0-0,9*2,0*2-0,8*2,0*3-0,6*2,0+(0,9+2*2,0)*0,25*2 |  | 44.75 | [17 empty] | VV | 2 | 2 | True | 0 | ROZPOCET
| VV |  | "m.č.135" (2,45+2,55)*2*3,0-0,8*2,0-1,2*1,8+(1,2+2*1,8)*0,25 |  | 27.44 | [17 empty] | VV | 2 | 2 | True | 0 | ROZPOCET
| VV |  | "m.č.136" (0,9+2,55)*2*3,0-0,8*2,0 |  | 19.1 | [17 empty] | VV | 2 | 2 | True | 0 | ROZPOCET
| VV |  | "m.č.137" (1,35+2,55)*2*3,0-0,6*2,0-0,6*0,6+0,6*3*0,25 |  | 22.29 | [17 empty] | VV | 2 | 2 | True | 0 | ROZPOCET
| VV |  | "m.č.138" (1,25+1,5)*2*3,0-0,8*2,0-0,6*2,0 |  | 13.7 | [17 empty] | VV | 2 | 2 | True | 0 | ROZPOCET
| VV |  | "m.č.139" (0,9+1,5)*2*3,0-0,6*2,0 |  | 13.2 | [17 empty] | VV | 2 | 2 | True | 0 | ROZPOCET
| VV |  | "m.č.140" (2,25+3,0)*2*3-1,2*1,8+(1,2+2*1,8)*0,25 |  | 30.54 | [17 empty] | VV | 2 | 2 | True | 0 | ROZPOCET
| VV |  | "m.č.141" (2,1+3,0)*2*3,0-0,8*2,0-1,2*1,8+(1,2+2*1,8)*0,25+(0,8+2*2,0)*0,25 |  | 29.24 | [17 empty] | VV | 2 | 2 | True | 0 | ROZPOCET
| VV |  | Medzisúčet |  | 339.82 | [17 empty] | VV | 2 | 3 | True | 0 | ROZPOCET
| VV |  | "1.NP -MŠ" | [19 empty] | VV | 2 | 1 | True | 0 | ROZPOCET
| VV |  | "m.č.101" (2,0+2,15)*2*3-0,9*2,0+(0,9+2*2,0)*0,25 |  | 24.325 | [17 empty] | VV | 2 | 2 | True | 0 | ROZPOCET
| VV |  | "m.č.102" (0,8+2,0)*2*3,0-0,6*2,0 |  | 15.6 | [17 empty] | VV | 2 | 2 | True | 0 | ROZPOCET
| VV |  | "m.č.103" (2,0+2,8)*2*3,0-0,8*2,0-1,2*0,6+(1,2+2*0,6)*0,25 |  | 27.08 | [17 empty] | VV | 2 | 2 | True | 0 | ROZPOCET
| VV |  | "m.č.104" (6,1+3,55)*2*3,0-0,6*2,0-0,8*2,0*2-0,9*2,0-1,4*2,0-1,0*0,6*2+(1,0+2*0,6)*0,25*2+(0,9+2*2,0)*0,25 |  | 50.025 | [17 empty] | VV | 2 | 2 | True | 0 | ROZPOCET
| VV |  | "m.č.105" (5,8+5,75+3,8+1,0+1,0)*2*3,0-0,6*2,0-0,8*2,0*3-1,2*1,8*2+(1,2+2*1,8)*0,25*2+(0,8+2*2,0)*0,25*2 |  | 98.58 | [17 empty] | VV | 2 | 2 | True | 0 | ROZPOCET
| VV |  | "m.č.106" (0,9+1,55)*2*3,0-0,6*2,0 |  | 13.5 | [17 empty] | VV | 2 | 2 | True | 0 | ROZPOCET
| VV |  | "m.č.107" (4,0+1,8)*2*3-0,8*2,0-1,2*1,8+(1,2+2*1,8)*0,25 |  | 32.24 | [17 empty] | VV | 2 | 2 | True | 0 | ROZPOCET
| VV |  | "m.č.108" (9,45+5,65)*2*3,0-0,9*2,0-1,5*2,1*4+(1,5+2*2,1)*0,25*4+(0,9+2*2,0)*0,25 |  | 83.125 | [17 empty] | VV | 2 | 2 | True | 0 | ROZPOCET
| VV |  | "m.č.109" (7,9+5,75)*2*3,0-0,9*2,0-1,5*2,1*3-0,8*2,0*2+(1,5+2*2,1)*0,25*3+(0,8+2*2,0)*0,25*3 |  | 75.325 | [17 empty] | VV | 2 | 2 | True | 0 | ROZPOCET
| VV |  | "m.č.110" (9,4+5,65)*2*3-0,8*2,0-0,9*2,0-1,5*2,1*4+(1,5+2*2,1)*0,25*4+(0,8+2*2,0)*0,25*2 |  | 82.4 | [17 empty] | VV | 2 | 2 | True | 0 | ROZPOCET
| VV |  | "m.č.111" (7,8+5,75)*2*3,0-0,9*2,0-0,8*2,0*3-1,5*2,1*3+(1,5+2*2,1)*0,25*3+(0,8+2*2,0)*0,25*4 |  | 74.325 | [17 empty] | VV | 2 | 2 | True | 0 | ROZPOCET
| VV |  | "m.č.112" (3,1+3,4)*2*3,0-0,8*2,0*2-0,9*2,0-1,2*2,1+(1,2+2*2,1)*0,25+(0,8+2*2,0)*0,25*3 |  | 36.43 | [17 empty] | VV | 2 | 2 | True | 0 | ROZPOCET
| VV |  | "m.č.113" (3,4+2,5)*2*3,0-0,8*2,0*2+(0,8+2*2,0)*0,25 |  | 33.4 | [17 empty] | VV | 2 | 2 | True | 0 | ROZPOCET
| VV |  | "m.č.114" (4,0+1,8)*2*3,0-0,9*2,0-1,2*1,8+(1,2+2*1,8)*0,25 |  | 32.04 | [17 empty] | VV | 2 | 2 | True | 0 | ROZPOCET
| VV |  | "m.č.115" (5,8+5,75+3,8+1,0+1,0)*2*3,0-0,8*2,0*3-0,6*2,0-1,2*1,8*2+(1,2+2*1,8)*0,25*2+(0,8+2*2,0)*0,25*2 |  | 98.58 | [17 empty] | VV | 2 | 2 | True | 0 | ROZPOCET
| VV |  | "m.č.116" (0,9+1,55)*2*3-0,6*2,0 |  | 13.5 | [17 empty] | VV | 2 | 2 | True | 0 | ROZPOCET
| VV |  | "m.č.117" (3,55+6,1)*2*3,0-0,6*2,0-0,8*2,0*3-1,4*2,0-1,0*0,6*2+(1,0+2*0,6)*0,25*2+(0,8+2*2,0)*0,25*2 |  | 51.4 | [17 empty] | VV | 2 | 2 | True | 0 | ROZPOCET
| VV |  | "m.č.118" (2,0+2,8)*2*3,0-0,8*2,0-1,2*0,6+(1,2+2*0,6)*0,25 |  | 27.08 | [17 empty] | VV | 2 | 2 | True | 0 | ROZPOCET
| VV |  | "m.č.119" (2,0+0,8)*2*3,0-0,6*2,0 |  | 15.6 | [17 empty] | VV | 2 | 2 | True | 0 | ROZPOCET
| VV |  | "m.č.120" (2,0+2,15)*2*3-1,4*2,0-0,9*2,7+(0,9+2*2,7)*0,25 |  | 21.245 | [17 empty] | VV | 2 | 2 | True | 0 | ROZPOCET
| VV |  | Medzisúčet |  | 905.8 | [17 empty] | VV | 2 | 3 | True | 0 | ROZPOCET
| VV |  | Súčet |  | 1503.575 | [17 empty] | VV | 2 | 4 | True | 1 | ROZPOCET
6 | K | 642944121.S | Dodatočná montáž oceľovej dverovej zárubne, plochy otvoru do 2,5 m2 | ks | 13 |  |  | 0 |  |  |  | znížená | 0 | 0 | 0 |  | 0 | 0.03964 | 0.51532 | 0 | 0 | 4 | K | 2 |  |  |  | ROZPOCET | 0 | 0 | 0 | 0 | 0 | 2 | 0 | 4 | 2128394030
| VV |  | "D10 - 600 x 1970" 1+1 |  | 2 | [17 empty] | VV | 2 | 2 | True | 0 | ROZPOCET
| VV |  | "D11 - 600 x 1970" 1 |  | 1 | [17 empty] | VV | 2 | 2 | True | 0 | ROZPOCET
| VV |  | "D12 - 900 x 1970" 1+1 |  | 2 | [17 empty] | VV | 2 | 2 | True | 0 | ROZPOCET
| VV |  | "D13 - 900 x 1970" 1 |  | 1 | [17 empty] | VV | 2 | 2 | True | 0 | ROZPOCET
| VV |  | "D14 - 600 x 1970" 1 |  | 1 | [17 empty] | VV | 2 | 2 | True | 0 | ROZPOCET
| VV |  | "D15 - 600 x 1970" 1 |  | 1 | [17 empty] | VV | 2 | 2 | True | 0 | ROZPOCET
| VV |  | "D16 - 800 x 1970" 2 |  | 2 | [17 empty] | VV | 2 | 2 | True | 0 | ROZPOCET
| VV |  | "D17 - 700 x 1970" 1 |  | 1 | [17 empty] | VV | 2 | 2 | True | 0 | ROZPOCET
| VV |  | "D18 - 800 x 1970" 2 |  | 2 | [17 empty] | VV | 2 | 2 | True | 0 | ROZPOCET
| VV |  | Medzisúčet |  | 13 | [17 empty] | VV | 2 | 3 | True | 1 | ROZPOCET
7 | M | 553310008400.S | Zárubňa oceľová oblá šxvxhr 600x1970x160 mm P | ks | 2 |  |  | 0 |  |  |  | znížená | 0 | 0 | 0 |  | 0 | 0.0137 | 0.0274 | 0 | 0 | 8 | M | 2 |  |  |  | ROZPOCET | 0 | 0 | 0 | 0 | 0 | 2 | 0 | 4 | -227998011
| VV |  | "D10 - 600x1970" 2 |  | 2 | [17 empty] | VV | 2 | 2 | True | 1 | ROZPOCET
8 | M | 553310008300.S | Zárubňa oceľová oblá šxvxhr 600x1970x160 mm L | ks | 1 |  |  | 0 |  |  |  | znížená | 0 | 0 | 0 |  | 0 | 0.0137 | 0.0137 | 0 | 0 | 8 | M | 2 |  |  |  | ROZPOCET | 0 | 0 | 0 | 0 | 0 | 2 | 0 | 4 | 356490650
| VV |  | "D11 - 600x1970" 1 |  | 1 | [17 empty] | VV | 2 | 2 | True | 1 | ROZPOCET
9 | M | 553310007200.S | Zárubňa oceľová oblá šxvxhr 600x1970x100 mm P | ks | 1 |  |  | 0 |  |  |  | znížená | 0 | 0 | 0 |  | 0 | 0.0105 | 0.0105 | 0 | 0 | 8 | M | 2 |  |  |  | ROZPOCET | 0 | 0 | 0 | 0 | 0 | 2 | 0 | 4 | 829762505
| VV |  | "D14 - 600 x 1970" 1 |  | 1 | [17 empty] | VV | 2 | 2 | True | 1 | ROZPOCET
10 | M | 553310007500.S | Zárubňa oceľová oblá šxvxhr 800x1970x100 mm L | ks | 2 |  |  | 0 |  |  |  | znížená | 0 | 0 | 0 |  | 0 | 0.011 | 0.022 | 0 | 0 | 8 | M | 2 |  |  |  | ROZPOCET | 0 | 0 | 0 | 0 | 0 | 2 | 0 | 4 | 245939494
| VV |  | "D18 - 800 x 1970" 2 |  | 2 | [17 empty] | VV | 2 | 2 | True | 1 | ROZPOCET
11 | M | 553310007800.S | Zárubňa oceľová oblá šxvxhr 900x1970x100 mm P | ks | 2 |  |  | 0 |  |  |  | znížená | 0 | 0 | 0 |  | 0 | 0.0113 | 0.0226 | 0 | 0 | 8 | M | 2 |  |  |  | ROZPOCET | 0 | 0 | 0 | 0 | 0 | 2 | 0 | 4 | 2117332210
| VV |  | "D12 - 900x1970" 1+1 |  | 2 | [17 empty] | VV | 2 | 2 | True | 1 | ROZPOCET
12 | M | 553310007700.S | Zárubňa oceľová oblá šxvxhr 900x1970x100 mm L | ks | 1 |  |  | 0 |  |  |  | znížená | 0 | 0 | 0 |  | 0 | 0.0113 | 0.0113 | 0 | 0 | 8 | M | 2 |  |  |  | ROZPOCET | 0 | 0 | 0 | 0 | 0 | 2 | 0 | 4 | 91522398
| VV |  | "D13 - 900x1970" 1 |  | 1 | [17 empty] | VV | 2 | 2 | True | 1 | ROZPOCET
13 | M | 553310007600.S | Zárubňa oceľová oblá šxvxhr 800x1970x100 mm P | ks | 2 |  |  | 0 |  |  |  | znížená | 0 | 0 | 0 |  | 0 | 0.011 | 0.022 | 0 | 0 | 8 | M | 2 |  |  |  | ROZPOCET | 0 | 0 | 0 | 0 | 0 | 2 | 0 | 4 | 2014349896
| VV |  | "D16 - 800 x 1970" 2 |  | 2 | [17 empty] | VV | 2 | 2 | True | 1 | ROZPOCET
14 | M | 553310007100.S | Zárubňa oceľová oblá šxvxhr 600x1970x100 mm L | ks | 1 |  |  | 0 |  |  |  | znížená | 0 | 0 | 0 |  | 0 | 0.0105 | 0.0105 | 0 | 0 | 8 | M | 2 |  |  |  | ROZPOCET | 0 | 0 | 0 | 0 | 0 | 2 | 0 | 4 | -1825871830
| VV |  | "D15 - 600 x 1970" 1 |  | 1 | [17 empty] | VV | 2 | 2 | True | 1 | ROZPOCET
15 | M | 553310007300.S | Zárubňa oceľová oblá šxvxhr 700x1970x100 mm L | ks | 1 |  |  | 0 |  |  |  | znížená | 0 | 0 | 0 |  | 0 | 0.0108 | 0.0108 | 0 | 0 | 8 | M | 2 |  |  |  | ROZPOCET | 0 | 0 | 0 | 0 | 0 | 2 | 0 | 4 | -43261440
| VV |  | "D17 - 700x1970" 1 |  | 1 | [17 empty] | VV | 2 | 2 | True | 1 | ROZPOCET
| D | 99 | Presun hmôt HSV |  |  |  |  | 0 | [5 empty] | 0 | 0 |  | 0 |  | 0 |  | 0 | 1 | D | 1 |  |  |  | ROZPOCET | [6 empty] | 0
16 | K | 999281111.S | Presun hmôt pre opravy a údržbu objektov vrátane vonkajších plášťov výšky do 25 m | t | 17.251 |  |  | 0 |  |  |  | znížená | 0 | 0 | 0 |  | 0 | 0 | 0 | 0 | 0 | 4 | K | 2 |  |  |  | ROZPOCET | 0 | 0 | 0 | 0 | 0 | 2 | 0 | 4 | -448511490
| D | PSV | Práce a dodávky PSV |  |  |  |  | 0 | [5 empty] | 0 | 0 |  | 0 |  | 4.3887 |  | 0 | 2 | D | 0 |  |  |  | ROZPOCET | [6 empty] | 0
| D | 711 | Izolácie proti vode a vlhkosti |  |  |  |  | 0 | [5 empty] | 0 | 0 |  | 0 |  | 0.13624 |  | 0 | 2 | D | 1 |  |  |  | ROZPOCET | [6 empty] | 0
17 | K | 711114050.S | Izolácia proti zemnej vlhkosti bitúmenovým náterom na ploche vodorovnej | m2 | 425.735 |  |  | 0 |  |  |  | znížená | 0 | 0 | 0 |  | 0 | 0.00032 | 0.13624 | 0 | 0 | 16 | K | 2 |  |  |  | ROZPOCET | 0 | 0 | 0 | 0 | 0 | 2 | 0 | 16 | 728538926
| VV |  | "vyspravenie " | [19 empty] | VV | 2 | 1 | True | 0 | ROZPOCET
| VV |  | "1.PP-hosp. blok" | [19 empty] | VV | 2 | 1 | True | 0 | ROZPOCET
| VV |  | "m.č.001" 8,25 |  | 8.25 | [17 empty] | VV | 2 | 2 | True | 0 | ROZPOCET
| VV |  | "m.č.002" 7,50 |  | 7.5 | [17 empty] | VV | 2 | 2 | True | 0 | ROZPOCET
| VV |  | "m.č.003" 13,35 |  | 13.35 | [17 empty] | VV | 2 | 2 | True | 0 | ROZPOCET
| VV |  | "m.č.004" 5,85 |  | 5.85 | [17 empty] | VV | 2 | 2 | True | 0 | ROZPOCET
| VV |  | "m.č.005" 8,25 |  | 8.25 | [17 empty] | VV | 2 | 2 | True | 0 | ROZPOCET
| VV |  | "m.č.006" 5,91 |  | 5.91 | [17 empty] | VV | 2 | 2 | True | 0 | ROZPOCET
| VV |  | "m.č.007" 5,23 |  | 5.23 | [17 empty] | VV | 2 | 2 | True | 0 | ROZPOCET
| VV |  | "m.č.008" 1,5*2,55 |  | 3.825 | [17 empty] | VV | 2 | 2 | True | 0 | ROZPOCET
| VV |  | "m.č.009" 22,15 |  | 22.15 | [17 empty] | VV | 2 | 2 | True | 0 | ROZPOCET
| VV |  | Medzisúčet |  | 80.315 | [17 empty] | VV | 2 | 3 | True | 0 | ROZPOCET
| VV |  | "1.NP -MŠ" | [19 empty] | VV | 2 | 1 | True | 0 | ROZPOCET
| VV |  | "m.č.101" 4,30 |  | 4.3 | [17 empty] | VV | 2 | 2 | True | 0 | ROZPOCET
| VV |  | "m.č.102" 1,60 |  | 1.6 | [17 empty] | VV | 2 | 2 | True | 0 | ROZPOCET
| VV |  | "m.č.103" 5,60 |  | 5.6 | [17 empty] | VV | 2 | 2 | True | 0 | ROZPOCET
| VV |  | "m.č.104" 21,65 |  | 21.65 | [17 empty] | VV | 2 | 2 | True | 0 | ROZPOCET
| VV |  | "m.č.105" 22,82 |  | 22.82 | [17 empty] | VV | 2 | 2 | True | 0 | ROZPOCET
| VV |  | "m.č.106" 1,40 |  | 1.4 | [17 empty] | VV | 2 | 2 | True | 0 | ROZPOCET
| VV |  | "m.č.107" 7,20 |  | 7.2 | [17 empty] | VV | 2 | 2 | True | 0 | ROZPOCET
| VV |  | "m.č.108" 53,40 |  | 53.4 | [17 empty] | VV | 2 | 2 | True | 0 | ROZPOCET
| VV |  | "m.č.109" 45,42 |  | 45.42 | [17 empty] | VV | 2 | 2 | True | 0 | ROZPOCET
| VV |  | "m.č.110" 53,11 |  | 53.11 | [17 empty] | VV | 2 | 2 | True | 0 | ROZPOCET
| VV |  | "m.č.111" 44,85 |  | 44.85 | [17 empty] | VV | 2 | 2 | True | 0 | ROZPOCET
| VV |  | "m.č.112" 10,54 |  | 10.54 | [17 empty] | VV | 2 | 2 | True | 0 | ROZPOCET
| VV |  | "m.č.113" 8,38 |  | 8.38 | [17 empty] | VV | 2 | 2 | True | 0 | ROZPOCET
| VV |  | "m.č.114" 7,20 |  | 7.2 | [17 empty] | VV | 2 | 2 | True | 0 | ROZPOCET
| VV |  | "m.č.115" 23,40 |  | 23.4 | [17 empty] | VV | 2 | 2 | True | 0 | ROZPOCET
| VV |  | "m.č.116" 1,40 |  | 1.4 | [17 empty] | VV | 2 | 2 | True | 0 | ROZPOCET
| VV |  | "m.č.117" 21,65 |  | 21.65 | [17 empty] | VV | 2 | 2 | True | 0 | ROZPOCET
| VV |  | "m.č.118" 5,60 |  | 5.6 | [17 empty] | VV | 2 | 2 | True | 0 | ROZPOCET
| VV |  | "m.č.119" 1,60 |  | 1.6 | [17 empty] | VV | 2 | 2 | True | 0 | ROZPOCET
| VV |  | "m.č.120" 4,30 |  | 4.3 | [17 empty] | VV | 2 | 2 | True | 0 | ROZPOCET
| VV |  | Medzisúčet |  | 345.42 | [17 empty] | VV | 2 | 3 | True | 0 | ROZPOCET
| VV |  | Súčet |  | 425.735 | [17 empty] | VV | 2 | 4 | True | 1 | ROZPOCET
18 | K | 998711201.S | Presun hmôt pre izoláciu proti vode v objektoch výšky do 6 m | % |  |  |  | 0 |  |  |  | znížená | 0 | 0 | 0 |  | 0 | 0 | 0 | 0 | 0 | 16 | K | 2 |  |  |  | ROZPOCET | 0 | 0 | 0 | 0 | 0 | 2 | 0 | 16 | -753281154
| D | 721 | Zdravotechnika |  |  |  |  | 0 | [5 empty] | 0 | 0 |  | 0 |  | 0 |  | 0 | 2 | D | 1 |  |  |  | ROZPOCET | [6 empty] | 0
19 | K | 721-001 | Zdravotechnika SO 02-podrobný rozpočet viď.príloha | súb. | 1 |  |  | 0 |  |  |  | znížená | 0 | 0 | 0 |  | 0 | 0 | 0 | 0 | 0 | 16 | K | 2 |  |  |  | ROZPOCET | 0 | 0 | 0 | 0 | 0 | 2 | 0 | 16 | -1722358018
| D | 766 | Konštrukcie stolárske |  |  |  |  | 0 | [5 empty] | 0 | 0 |  | 0 |  | 1.1072 |  | 0 | 2 | D | 1 |  |  |  | ROZPOCET | [6 empty] | 0
20 | K | 766661422.S | Montáž dverí drevených vchodových bezpečnostných do kovovej bezpečnostnej zárubne | ks | 1 |  |  | 0 |  |  |  | znížená | 0 | 0 | 0 |  | 0 | 0.0012 | 0.0012 | 0 | 0 | 16 | K | 2 |  |  |  | ROZPOCET | 0 | 0 | 0 | 0 | 0 | 2 | 0 | 16 | 677412184
| VV |  | "Dp1 - 900x2000" 1 |  | 1 | [17 empty] | VV | 2 | 2 | True | 1 | ROZPOCET
21 | M | 611650001110.S | Dvere vnútorné protipožiarne drevené EI EW 30 D3, šxv 900x1970 mm, požiarna výplň DTD, SK certifikát, RAL nástrek | ks | 1 |  |  | 0 |  |  |  | znížená | 0 | 0 | 0 |  | 0 | 0.038 | 0.038 | 0 | 0 | 32 | M | 2 |  |  |  | ROZPOCET | 0 | 0 | 0 | 0 | 0 | 2 | 0 | 16 | 831717702
| VV |  | "Dp1 - 900x2000" 1 |  | 1 | [17 empty] | VV | 2 | 2 | True | 1 | ROZPOCET
22 | K | 766662112.S | Montáž dverového krídla otočného jednokrídlového poldrážkového, do existujúcej zárubne, vrátane kovania | ks | 39 |  |  | 0 |  |  |  | znížená | 0 | 0 | 0 |  | 0 | 0 | 0 | 0 | 0 | 16 | K | 2 |  |  |  | ROZPOCET | 0 | 0 | 0 | 0 | 0 | 2 | 0 | 16 | 876334226
| VV |  | "D10 - 600 x 1970" 1+1 |  | 2 | [17 empty] | VV | 2 | 2 | True | 0 | ROZPOCET
| VV |  | "D11 - 600 x 1970" 1 |  | 1 | [17 empty] | VV | 2 | 2 | True | 0 | ROZPOCET
| VV |  | "D12 - 900 x 1970" 1+1 |  | 2 | [17 empty] | VV | 2 | 2 | True | 0 | ROZPOCET
| VV |  | "D13 - 900 x 1970" 1 |  | 1 | [17 empty] | VV | 2 | 2 | True | 0 | ROZPOCET
| VV |  | "D14 - 600 x 1970" 1 |  | 1 | [17 empty] | VV | 2 | 2 | True | 0 | ROZPOCET
| VV |  | "D15 - 600 x 1970" 1 |  | 1 | [17 empty] | VV | 2 | 2 | True | 0 | ROZPOCET
| VV |  | "D16 - 800 x 1970" 2 |  | 2 | [17 empty] | VV | 2 | 2 | True | 0 | ROZPOCET
| VV |  | "D17 - 700 x 1970" 1 |  | 1 | [17 empty] | VV | 2 | 2 | True | 0 | ROZPOCET
| VV |  | "D18 - 800 x 1970" 2 |  | 2 | [17 empty] | VV | 2 | 2 | True | 0 | ROZPOCET
| VV |  | Medzisúčet |  | 13 | [17 empty] | VV | 2 | 3 | True | 0 | ROZPOCET
| VV |  | "D31 - 800x1970" 7 |  | 7 | [17 empty] | VV | 2 | 2 | True | 0 | ROZPOCET
| VV |  | "D32 - 800x1970" 9+1 |  | 10 | [17 empty] | VV | 2 | 2 | True | 0 | ROZPOCET
| VV |  | "D33 - 900x1970" 2+3 |  | 5 | [17 empty] | VV | 2 | 2 | True | 0 | ROZPOCET
| VV |  | "D34 - 900x1970" 1+1 |  | 2 | [17 empty] | VV | 2 | 2 | True | 0 | ROZPOCET
| VV |  | "D35 - 600x1970" 1 |  | 1 | [17 empty] | VV | 2 | 2 | True | 0 | ROZPOCET
| VV |  | "D36 - 600x1970" 1 |  | 1 | [17 empty] | VV | 2 | 2 | True | 0 | ROZPOCET
| VV |  | Medzisúčet |  | 26 | [17 empty] | VV | 2 | 3 | True | 0 | ROZPOCET
| VV |  | Súčet |  | 39 | [17 empty] | VV | 2 | 4 | True | 1 | ROZPOCET
23 | M | 549150000600.S | Kľučka dverová a rozeta 2x, nehrdzavejúca oceľ, povrch nerez brúsený | ks | 39 |  |  | 0 |  |  |  | znížená | 0 | 0 | 0 |  | 0 | 0.001 | 0.039 | 0 | 0 | 32 | M | 2 |  |  |  | ROZPOCET | 0 | 0 | 0 | 0 | 0 | 2 | 0 | 16 | -1231642024
| VV |  | "D10 - 600 x 1970" 1+1 |  | 2 | [17 empty] | VV | 2 | 2 | True | 0 | ROZPOCET
| VV |  | "D11 - 600 x 1970" 1 |  | 1 | [17 empty] | VV | 2 | 2 | True | 0 | ROZPOCET
| VV |  | "D12 - 900 x 1970" 1+1 |  | 2 | [17 empty] | VV | 2 | 2 | True | 0 | ROZPOCET
| VV |  | "D13 - 900 x 1970" 1 |  | 1 | [17 empty] | VV | 2 | 2 | True | 0 | ROZPOCET
| VV |  | "D14 - 600 x 1970" 1 |  | 1 | [17 empty] | VV | 2 | 2 | True | 0 | ROZPOCET
| VV |  | "D15 - 600 x 1970" 1 |  | 1 | [17 empty] | VV | 2 | 2 | True | 0 | ROZPOCET
| VV |  | "D16 - 800 x 1970" 2 |  | 2 | [17 empty] | VV | 2 | 2 | True | 0 | ROZPOCET
| VV |  | "D17 - 700 x 1970" 1 |  | 1 | [17 empty] | VV | 2 | 2 | True | 0 | ROZPOCET
| VV |  | "D18 - 800 x 1970" 2 |  | 2 | [17 empty] | VV | 2 | 2 | True | 0 | ROZPOCET
| VV |  | Medzisúčet |  | 13 | [17 empty] | VV | 2 | 3 | True | 0 | ROZPOCET
| VV |  | "D31 - 800x1970" 7 |  | 7 | [17 empty] | VV | 2 | 2 | True | 0 | ROZPOCET
| VV |  | "D32 - 800x1970" 9+1 |  | 10 | [17 empty] | VV | 2 | 2 | True | 0 | ROZPOCET
| VV |  | "D33 - 900x1970" 2+3 |  | 5 | [17 empty] | VV | 2 | 2 | True | 0 | ROZPOCET
| VV |  | "D34 - 900x1970" 1+1 |  | 2 | [17 empty] | VV | 2 | 2 | True | 0 | ROZPOCET
| VV |  | "D35 - 600x1970" 1 |  | 1 | [17 empty] | VV | 2 | 2 | True | 0 | ROZPOCET
| VV |  | "D36 - 600x1970" 1 |  | 1 | [17 empty] | VV | 2 | 2 | True | 0 | ROZPOCET
| VV |  | Medzisúčet |  | 26 | [17 empty] | VV | 2 | 3 | True | 0 | ROZPOCET
| VV |  | Súčet |  | 39 | [17 empty] | VV | 2 | 4 | True | 1 | ROZPOCET
24 | M | 611610003600.S | Dvere vnútorné jednokrídlové, šírka 600-900 mm, výplň DTD doska, povrch dýha, plné | ks | 39 |  |  | 0 |  |  |  | znížená | 0 | 0 | 0 |  | 0 | 0.025 | 0.975 | 0 | 0 | 32 | M | 2 |  |  |  | ROZPOCET | 0 | 0 | 0 | 0 | 0 | 2 | 0 | 16 | 742834582
| VV |  | "D10 - 600 x 1970" 1+1 |  | 2 | [17 empty] | VV | 2 | 2 | True | 0 | ROZPOCET
| VV |  | "D11 - 600 x 1970" 1 |  | 1 | [17 empty] | VV | 2 | 2 | True | 0 | ROZPOCET
| VV |  | "D12 - 900 x 1970" 1+1 |  | 2 | [17 empty] | VV | 2 | 2 | True | 0 | ROZPOCET
| VV |  | "D13 - 900 x 1970" 1 |  | 1 | [17 empty] | VV | 2 | 2 | True | 0 | ROZPOCET
| VV |  | "D14 - 600 x 1970" 1 |  | 1 | [17 empty] | VV | 2 | 2 | True | 0 | ROZPOCET
| VV |  | "D15 - 600 x 1970" 1 |  | 1 | [17 empty] | VV | 2 | 2 | True | 0 | ROZPOCET
| VV |  | "D16 - 800 x 1970" 2 |  | 2 | [17 empty] | VV | 2 | 2 | True | 0 | ROZPOCET
| VV |  | "D17 - 700 x 1970" 1 |  | 1 | [17 empty] | VV | 2 | 2 | True | 0 | ROZPOCET
| VV |  | "D18 - 800 x 1970" 2 |  | 2 | [17 empty] | VV | 2 | 2 | True | 0 | ROZPOCET
| VV |  | Medzisúčet |  | 13 | [17 empty] | VV | 2 | 3 | True | 0 | ROZPOCET
| VV |  | "D31 - 800x1970" 7 |  | 7 | [17 empty] | VV | 2 | 2 | True | 0 | ROZPOCET
| VV |  | "D32 - 800x1970" 9+1 |  | 10 | [17 empty] | VV | 2 | 2 | True | 0 | ROZPOCET
| VV |  | "D33 - 900x1970" 2+3 |  | 5 | [17 empty] | VV | 2 | 2 | True | 0 | ROZPOCET
| VV |  | "D34 - 900x1970" 1+1 |  | 2 | [17 empty] | VV | 2 | 2 | True | 0 | ROZPOCET
| VV |  | "D35 - 600x1970" 1 |  | 1 | [17 empty] | VV | 2 | 2 | True | 0 | ROZPOCET
| VV |  | "D36 - 600x1970" 1 |  | 1 | [17 empty] | VV | 2 | 2 | True | 0 | ROZPOCET
| VV |  | Medzisúčet |  | 26 | [17 empty] | VV | 2 | 3 | True | 0 | ROZPOCET
| VV |  | Súčet |  | 39 | [17 empty] | VV | 2 | 4 | True | 1 | ROZPOCET
25 | K | 766662132.S | Montáž dverového krídla otočného dvojkrídlového poldrážkového, do existujúcej zárubne, vrátane kovania | ks | 2 |  |  | 0 |  |  |  | znížená | 0 | 0 | 0 |  | 0 | 0 | 0 | 0 | 0 | 16 | K | 2 |  |  |  | ROZPOCET | 0 | 0 | 0 | 0 | 0 | 2 | 0 | 16 | -747223078
| VV |  | "D30-1400x2000" 2 |  | 2 | [17 empty] | VV | 2 | 2 | True | 1 | ROZPOCET
26 | M | 549150000600.S | Kľučka dverová a rozeta 2x, nehrdzavejúca oceľ, povrch nerez brúsený | ks | 4 |  |  | 0 |  |  |  | znížená | 0 | 0 | 0 |  | 0 | 0.001 | 0.004 | 0 | 0 | 32 | M | 2 |  |  |  | ROZPOCET | 0 | 0 | 0 | 0 | 0 | 2 | 0 | 16 | -1274766154
27 | M | 611610002900.S | Dvere vnútorné dvojkrídlové, šírka 1200-1600 mm, výplň DTD doska, povrch CPL laminát, mechanicky odolné plné | ks | 2 |  |  | 0 |  |  |  | znížená | 0 | 0 | 0 |  | 0 | 0.025 | 0.05 | 0 | 0 | 32 | M | 2 |  |  |  | ROZPOCET | 0 | 0 | 0 | 0 | 0 | 2 | 0 | 16 | 627932443
28 | K | 998766201.S | Presun hmot pre konštrukcie stolárske v objektoch výšky do 6 m | % |  |  |  | 0 |  |  |  | znížená | 0 | 0 | 0 |  | 0 | 0 | 0 | 0 | 0 | 16 | K | 2 |  |  |  | ROZPOCET | 0 | 0 | 0 | 0 | 0 | 2 | 0 | 16 | -591651945
| D | 767 | Konštrukcie doplnkové kovové |  |  |  |  | 0 | [5 empty] | 0 | 0 |  | 0 |  | 2.3068 |  | 0 | 2 | D | 1 |  |  |  | ROZPOCET | [6 empty] | 0
29 | K | 767833100.S | Montáž rebríkov do muriva s bočnicami z profilovej ocele, z rúrok alebo z tenkostenných profilov | m | 6.33 |  |  | 0 |  |  |  | znížená | 0 | 0 | 0 |  | 0 | 5e-05 | 0.0003165 | 0 | 0 | 16 | K | 2 |  |  |  | ROZPOCET | 0 | 0 | 0 | 0 | 0 | 2 | 0 | 16 | 1384415601
| VV |  | "MŠ" 6,33 |  | 6.33 | [17 empty] | VV | 2 | 2 | True | 1 | ROZPOCET
30 | M | 553430001700.S | Dodávka - Rebrík kovový na stenu | kg | 152.87 |  |  | 0 |  |  |  | znížená | 0 | 0 | 0 |  | 0 | 0.015 | 2.2931 | 0 | 0 | 32 | M | 2 |  |  |  | ROZPOCET | 0 | 0 | 0 | 0 | 0 | 2 | 0 | 16 | 1331103901
| VV |  | "výkaz -výkres E2-13" 152,87 |  | 152.87 | [17 empty] | VV | 2 | 2 | True | 1 | ROZPOCET
31 | K | 767995101.S | Montáž ostatných atypických kovových stavebných doplnkových konštrukcií do 5 kg | kg | 19.8 |  |  | 0 |  |  |  | znížená | 0 | 0 | 0 |  | 0 | 8e-05 | 0.001584 | 0 | 0 | 16 | K | 2 |  |  |  | ROZPOCET | 0 | 0 | 0 | 0 | 0 | 2 | 0 | 16 | 786023802
| VV |  | "závitová tyč 16+2xM16+2xpodložka M16" 18*1,1 |  | 19.8 | [17 empty] | VV | 2 | 2 | True | 1 | ROZPOCET
32 | M | 311720000810.S | Tyč závitová M 16, dĺžka 1000 mm | ks | 5.4 |  |  | 0 |  |  |  | znížená | 0 | 0 | 0 |  | 0 | 0.00072 | 0.003888 | 0 | 0 | 32 | M | 2 |  |  |  | ROZPOCET | 0 | 0 | 0 | 0 | 0 | 2 | 0 | 16 | 1501343845
| VV |  | 18*0,3 |  | 5.4 | [17 empty] | VV | 2 | 2 | True | 1 | ROZPOCET
33 | M | 311150000100.S | Matica šesťhranná M 16 mm, nerezová, DIN 934 | ks | 36 |  |  | 0 |  |  |  | znížená | 0 | 0 | 0 |  | 0 | 0.00018 | 0.00648 | 0 | 0 | 32 | M | 2 |  |  |  | ROZPOCET | 0 | 0 | 0 | 0 | 0 | 2 | 0 | 16 | -841914972
| VV |  | 18*2 |  | 36 | [17 empty] | VV | 2 | 2 | True | 1 | ROZPOCET
34 | M | 311230000100.S | Podložka pre skrutky so šesťhrannou hlavou M 16 mm, nerez, DIN 988, KILLICH | ks | 18 |  |  | 0 |  |  |  | znížená | 0 | 0 | 0 |  | 0 | 8e-05 | 0.00144 | 0 | 0 | 32 | M | 2 |  |  |  | ROZPOCET | 0 | 0 | 0 | 0 | 0 | 2 | 0 | 16 | 1529086008
| VV |  | 18 |  | 18 | [17 empty] | VV | 2 | 2 | True | 1 | ROZPOCET
35 | K | 767995225.S | Výroba atypického výrobku - rebríka aj s nátermi | kg | 152.87 |  |  | 0 |  |  |  | znížená | 0 | 0 | 0 |  | 0 | 0 | 0 | 0 | 0 | 16 | K | 2 |  |  |  | ROZPOCET | 0 | 0 | 0 | 0 | 0 | 2 | 0 | 16 | 591492693
| VV |  | "výkaz -výkres E2-13" 152,87 |  | 152.87 | [17 empty] | VV | 2 | 2 | True | 1 | ROZPOCET
36 | K | 767995235.S | Výroba doplnku stavebného atypického o hmotnosti do 1,0 kg stupňa zložitosti 1 | kg | 19.8 |  |  | 0 |  |  |  | znížená | 0 | 0 | 0 |  | 0 | 0 | 0 | 0 | 0 | 16 | K | 2 |  |  |  | ROZPOCET | 0 | 0 | 0 | 0 | 0 | 2 | 0 | 16 | 1837275757
| VV |  | "závitová tyč 16+2xM16+2xpodložka M62" 18*1,1 |  | 19.8 | [17 empty] | VV | 2 | 2 | True | 1 | ROZPOCET
37 | K | 998767201.S | Presun hmôt pre kovové stavebné doplnkové konštrukcie v objektoch výšky do 6 m | % |  |  |  | 0 |  |  |  | znížená | 0 | 0 | 0 |  | 0 | 0 | 0 | 0 | 0 | 16 | K | 2 |  |  |  | ROZPOCET | 0 | 0 | 0 | 0 | 0 | 2 | 0 | 16 | 2047378192
| D | 784 | Maľby |  |  |  |  | 0 | [5 empty] | 0 | 0 |  | 0 |  | 0.83854 |  | 0 | 2 | D | 1 |  |  |  | ROZPOCET | [6 empty] | 0
38 | K | 784410100.S | Penetrovanie jednonásobné jemnozrnných podkladov výšky do 3,80 m | m2 | 1996.53 |  |  | 0 |  |  |  | znížená | 0 | 0 | 0 |  | 0 | 0.0001 | 0.19965 | 0 | 0 | 16 | K | 2 |  |  |  | ROZPOCET | 0 | 0 | 0 | 0 | 0 | 2 | 0 | 16 | 25530117
| VV |  | "1.PP-hosp. blok" | [19 empty] | VV | 2 | 1 | True | 0 | ROZPOCET
| VV |  | "1.PP-hosp. blok" | [19 empty] | VV | 2 | 1 | True | 0 | ROZPOCET
| VV |  | "m.č.001" (3,0+2,5+3,0)*2,6-0,9*2,1+(0,9+2*2,1)*0,25 |  | 21.485 | [17 empty] | VV | 2 | 2 | True | 0 | ROZPOCET
| VV |  | "m.č.002" (1,5+4,7)*2*2,6-0,9*2*3-2,5*2,6+(0,9+2*2,0)*0,25 |  | 21.565 | [17 empty] | VV | 2 | 2 | True | 0 | ROZPOCET
| VV |  | "m.č.003" (4,6+3,0)*2*2,6-0,9*2,0-1,0*0,6*2+(1,0+2*0,6)*2*0,25+(0,9+2*2,0)*0,25 |  | 38.845 | [17 empty] | VV | 2 | 2 | True | 0 | ROZPOCET
| VV |  | "m.č.004" (1,95+3,0)*2*2,6-0,6*1,0-0,9*2,0+(0,6+2*1,0)*0,25+(0,9+2*2,0)*0,25 |  | 25.215 | [17 empty] | VV | 2 | 2 | True | 0 | ROZPOCET
| VV |  | "m.č.005" (2,75+3,0)*2*2,6-0,8*2,0-0,6*1,0+(1,0+2*0,6)*0,25+(0,8+2*2,0)*0,25 |  | 29.45 | [17 empty] | VV | 2 | 2 | True | 0 | ROZPOCET
| VV |  | "m.č.006" (2,75+2,1)*2*2,6-0,9*2,0 |  | 23.42 | [17 empty] | VV | 2 | 2 | True | 0 | ROZPOCET
| VV |  | "m.č.007" (2,75+2,1)*2*2,6-0,7*2,0-0,9*0,6+(0,9+2*0,6)*0,25 |  | 23.805 | [17 empty] | VV | 2 | 2 | True | 0 | ROZPOCET
| VV |  | "m.č.008" (1,5+2,55)*2*2,6-0,9*2,0*2 |  | 17.46 | [17 empty] | VV | 2 | 2 | True | 0 | ROZPOCET
| VV |  | "m.č.009" (7,8+4,15)*2*2,6-0,9*2,0*3-0,9*0,6*2+(0,9+2*0,6)*2*0,25 |  | 56.71 | [17 empty] | VV | 2 | 2 | True | 0 | ROZPOCET
| VV |  | Medzisúčet |  | 257.955 | [17 empty] | VV | 2 | 3 | True | 0 | ROZPOCET
| VV |  | "1.NP-hosp.blok" | [19 empty] | VV | 2 | 1 | True | 0 | ROZPOCET
| VV |  | "m.č.130" (3,0+1,95)*2*3,0-0,9*2,0*3-1,2*1,8+(1,2+2*1,8)*0,25+(0,9+2*2,0)*0,25*3 |  | 27.015 | [17 empty] | VV | 2 | 2 | True | 0 | ROZPOCET
| VV |  | "m.č.131" (4,15+4,9)*2*3,0-0,9*2,0*2-0,8*2,0-1,2*2,7*2+(1,2+2*2,7)*0,3*2+(0,9+2*2,0)*2*0,25+(0,8+2*2,0)*0,25 |  | 50.23 | [17 empty] | VV | 2 | 2 | True | 0 | ROZPOCET
| VV |  | "m.č.132" (2,75+3,0)*2*3,0-0,8*2,0-1,2*1,8+(1,2+2*1,8)*0,25+(0,8+2*2,0)*0,25 |  | 33.14 | [17 empty] | VV | 2 | 2 | True | 0 | ROZPOCET
| VV |  | "m.č.133" (3,0+1,95)*2*3,0-0,6*1,0-0,9*2,0+(0,6+2*1,0)*0,25+(0,9+2*2,0)*0,25 |  | 29.175 | [17 empty] | VV | 2 | 2 | True | 0 | ROZPOCET
| VV |  | "m.č.134" (5,75+4,15)*2*3,0-2,5*3,0-0,9*2,0*2-0,8*2,0*3-0,6*2,0+(0,9+2*2,0)*0,25*2 |  | 44.75 | [17 empty] | VV | 2 | 2 | True | 0 | ROZPOCET
| VV |  | "m.č.135" (2,45+2,55)*2*3,0-0,8*2,0-1,2*1,8+(1,2+2*1,8)*0,25 |  | 27.44 | [17 empty] | VV | 2 | 2 | True | 0 | ROZPOCET
| VV |  | "m.č.136" (0,9+2,55)*2*3,0-0,8*2,0 |  | 19.1 | [17 empty] | VV | 2 | 2 | True | 0 | ROZPOCET
| VV |  | "m.č.137" (1,35+2,55)*2*3,0-0,6*2,0-0,6*0,6+0,6*3*0,25 |  | 22.29 | [17 empty] | VV | 2 | 2 | True | 0 | ROZPOCET
| VV |  | "m.č.138" (1,25+1,5)*2*3,0-0,8*2,0-0,6*2,0 |  | 13.7 | [17 empty] | VV | 2 | 2 | True | 0 | ROZPOCET
| VV |  | "m.č.139" (0,9+1,5)*2*3,0-0,6*2,0 |  | 13.2 | [17 empty] | VV | 2 | 2 | True | 0 | ROZPOCET
| VV |  | "m.č.140" (2,25+3,0)*2*3-1,2*1,8+(1,2+2*1,8)*0,25 |  | 30.54 | [17 empty] | VV | 2 | 2 | True | 0 | ROZPOCET
| VV |  | "m.č.141" (2,1+3,0)*2*3,0-0,8*2,0-1,2*1,8+(1,2+2*1,8)*0,25+(0,8+2*2,0)*0,25 |  | 29.24 | [17 empty] | VV | 2 | 2 | True | 0 | ROZPOCET
| VV |  | Medzisúčet |  | 339.82 | [17 empty] | VV | 2 | 3 | True | 0 | ROZPOCET
| VV |  | "1.NP -MŠ" | [19 empty] | VV | 2 | 1 | True | 0 | ROZPOCET
| VV |  | "m.č.101" (2,0+2,15)*2*3-0,9*2,0+(0,9+2*2,0)*0,25 |  | 24.325 | [17 empty] | VV | 2 | 2 | True | 0 | ROZPOCET
| VV |  | "m.č.102" (0,8+2,0)*2*3,0-0,6*2,0 |  | 15.6 | [17 empty] | VV | 2 | 2 | True | 0 | ROZPOCET
| VV |  | "m.č.103" (2,0+2,8)*2*3,0-0,8*2,0-1,2*0,6+(1,2+2*0,6)*0,25 |  | 27.08 | [17 empty] | VV | 2 | 2 | True | 0 | ROZPOCET
| VV |  | "m.č.104" (6,1+3,55)*2*3,0-0,6*2,0-0,8*2,0*2-0,9*2,0-1,4*2,0-1,0*0,6*2+(1,0+2*0,6)*0,25*2+(0,9+2*2,0)*0,25 |  | 50.025 | [17 empty] | VV | 2 | 2 | True | 0 | ROZPOCET
| VV |  | "m.č.105" (5,8+5,75+3,8+1,0+1,0)*2*3,0-0,6*2,0-0,8*2,0*3-1,2*1,8*2+(1,2+2*1,8)*0,25*2+(0,8+2*2,0)*0,25*2 |  | 98.58 | [17 empty] | VV | 2 | 2 | True | 0 | ROZPOCET
| VV |  | "m.č.106" (0,9+1,55)*2*3,0-0,6*2,0 |  | 13.5 | [17 empty] | VV | 2 | 2 | True | 0 | ROZPOCET
| VV |  | "m.č.107" (4,0+1,8)*2*3-0,8*2,0-1,2*1,8+(1,2+2*1,8)*0,25 |  | 32.24 | [17 empty] | VV | 2 | 2 | True | 0 | ROZPOCET
| VV |  | "m.č.108" (9,45+5,65)*2*3,0-0,9*2,0-1,5*2,1*4+(1,5+2*2,1)*0,25*4+(0,9+2*2,0)*0,25 |  | 83.125 | [17 empty] | VV | 2 | 2 | True | 0 | ROZPOCET
| VV |  | "m.č.109" (7,9+5,75)*2*3,0-0,9*2,0-1,5*2,1*3-0,8*2,0*2+(1,5+2*2,1)*0,25*3+(0,8+2*2,0)*0,25*3 |  | 75.325 | [17 empty] | VV | 2 | 2 | True | 0 | ROZPOCET
| VV |  | "m.č.110" (9,4+5,65)*2*3-0,8*2,0-0,9*2,0-1,5*2,1*4+(1,5+2*2,1)*0,25*4+(0,8+2*2,0)*0,25*2 |  | 82.4 | [17 empty] | VV | 2 | 2 | True | 0 | ROZPOCET
| VV |  | "m.č.111" (7,8+5,75)*2*3,0-0,9*2,0-0,8*2,0*3-1,5*2,1*3+(1,5+2*2,1)*0,25*3+(0,8+2*2,0)*0,25*4 |  | 74.325 | [17 empty] | VV | 2 | 2 | True | 0 | ROZPOCET
| VV |  | "m.č.112" (3,1+3,4)*2*3,0-0,8*2,0*2-0,9*2,0-1,2*2,1+(1,2+2*2,1)*0,25+(0,8+2*2,0)*0,25*3 |  | 36.43 | [17 empty] | VV | 2 | 2 | True | 0 | ROZPOCET
| VV |  | "m.č.113" (3,4+2,5)*2*3,0-0,8*2,0*2+(0,8+2*2,0)*0,25 |  | 33.4 | [17 empty] | VV | 2 | 2 | True | 0 | ROZPOCET
| VV |  | "m.č.114" (4,0+1,8)*2*3,0-0,9*2,0-1,2*1,8+(1,2+2*1,8)*0,25 |  | 32.04 | [17 empty] | VV | 2 | 2 | True | 0 | ROZPOCET
| VV |  | "m.č.115" (5,8+5,75+3,8+1,0+1,0)*2*3,0-0,8*2,0*3-0,6*2,0-1,2*1,8*2+(1,2+2*1,8)*0,25*2+(0,8+2*2,0)*0,25*2 |  | 98.58 | [17 empty] | VV | 2 | 2 | True | 0 | ROZPOCET
| VV |  | "m.č.116" (0,9+1,55)*2*3-0,6*2,0 |  | 13.5 | [17 empty] | VV | 2 | 2 | True | 0 | ROZPOCET
| VV |  | "m.č.117" (3,55+6,1)*2*3,0-0,6*2,0-0,8*2,0*3-1,4*2,0-1,0*0,6*2+(1,0+2*0,6)*0,25*2+(0,8+2*2,0)*0,25*2 |  | 51.4 | [17 empty] | VV | 2 | 2 | True | 0 | ROZPOCET
| VV |  | "m.č.118" (2,0+2,8)*2*3,0-0,8*2,0-1,2*0,6+(1,2+2*0,6)*0,25 |  | 27.08 | [17 empty] | VV | 2 | 2 | True | 0 | ROZPOCET
| VV |  | "m.č.119" (2,0+0,8)*2*3,0-0,6*2,0 |  | 15.6 | [17 empty] | VV | 2 | 2 | True | 0 | ROZPOCET
| VV |  | "m.č.120" (2,0+2,15)*2*3-1,4*2,0-0,9*2,7+(0,9+2*2,7)*0,25 |  | 21.245 | [17 empty] | VV | 2 | 2 | True | 0 | ROZPOCET
| VV |  | Medzisúčet |  | 905.8 | [17 empty] | VV | 2 | 3 | True | 0 | ROZPOCET
| VV |  | "stropy" | [19 empty] | VV | 2 | 1 | True | 0 | ROZPOCET
| VV |  | "m.č.001" 8,25 |  | 8.25 | [17 empty] | VV | 2 | 2 | True | 0 | ROZPOCET
| VV |  | "m.č.002" 7,50 |  | 7.5 | [17 empty] | VV | 2 | 2 | True | 0 | ROZPOCET
| VV |  | "m.č.003" 13,35 |  | 13.35 | [17 empty] | VV | 2 | 2 | True | 0 | ROZPOCET
| VV |  | "m.č.004" 5,85 |  | 5.85 | [17 empty] | VV | 2 | 2 | True | 0 | ROZPOCET
| VV |  | "m.č.005" 8,25 |  | 8.25 | [17 empty] | VV | 2 | 2 | True | 0 | ROZPOCET
| VV |  | "m.č.006" 5,91 |  | 5.91 | [17 empty] | VV | 2 | 2 | True | 0 | ROZPOCET
| VV |  | "m.č.007" 5,23 |  | 5.23 | [17 empty] | VV | 2 | 2 | True | 0 | ROZPOCET
| VV |  | "m.č.008" 1,5*2,55 |  | 3.825 | [17 empty] | VV | 2 | 2 | True | 0 | ROZPOCET
| VV |  | "m.č.009" 22,15 |  | 22.15 | [17 empty] | VV | 2 | 2 | True | 0 | ROZPOCET
| VV |  | Medzisúčet |  | 80.315 | [17 empty] | VV | 2 | 3 | True | 0 | ROZPOCET
| VV |  | "1.NP-hosp.blok" | [19 empty] | VV | 2 | 1 | True | 0 | ROZPOCET
| VV |  | "m.č.130" 5,85 |  | 5.85 | [17 empty] | VV | 2 | 2 | True | 0 | ROZPOCET
| VV |  | "m.č.132" 8,25 |  | 8.25 | [17 empty] | VV | 2 | 2 | True | 0 | ROZPOCET
| VV |  | "m.č.133" 5,85 |  | 5.85 | [17 empty] | VV | 2 | 2 | True | 0 | ROZPOCET
| VV |  | "m.č.134" 13,20 |  | 13.2 | [17 empty] | VV | 2 | 2 | True | 0 | ROZPOCET
| VV |  | "m.č.135" 6,24 |  | 6.24 | [17 empty] | VV | 2 | 2 | True | 0 | ROZPOCET
| VV |  | "m.č.136" 8,16 |  | 8.16 | [17 empty] | VV | 2 | 2 | True | 0 | ROZPOCET
| VV |  | "m.č.137" 3,44 |  | 3.44 | [17 empty] | VV | 2 | 2 | True | 0 | ROZPOCET
| VV |  | "m.č.138" 1,88 |  | 1.88 | [17 empty] | VV | 2 | 2 | True | 0 | ROZPOCET
| VV |  | "m.č.139" 1,35 |  | 1.35 | [17 empty] | VV | 2 | 2 | True | 0 | ROZPOCET
| VV |  | "m.č.140" 6,70 |  | 6.7 | [17 empty] | VV | 2 | 2 | True | 0 | ROZPOCET
| VV |  | "m.č.141" 6,30 |  | 6.3 | [17 empty] | VV | 2 | 2 | True | 0 | ROZPOCET
| VV |  | Medzisúčet |  | 67.22 | [17 empty] | VV | 2 | 3 | True | 0 | ROZPOCET
| VV |  | "1.NP -MŠ" | [19 empty] | VV | 2 | 1 | True | 0 | ROZPOCET
| VV |  | "m.č.101" 4,30 |  | 4.3 | [17 empty] | VV | 2 | 2 | True | 0 | ROZPOCET
| VV |  | "m.č.102" 1,60 |  | 1.6 | [17 empty] | VV | 2 | 2 | True | 0 | ROZPOCET
| VV |  | "m.č.103" 5,60 |  | 5.6 | [17 empty] | VV | 2 | 2 | True | 0 | ROZPOCET
| VV |  | "m.č.104" 21,65 |  | 21.65 | [17 empty] | VV | 2 | 2 | True | 0 | ROZPOCET
| VV |  | "m.č.105" 22,82 |  | 22.82 | [17 empty] | VV | 2 | 2 | True | 0 | ROZPOCET
| VV |  | "m.č.106" 1,40 |  | 1.4 | [17 empty] | VV | 2 | 2 | True | 0 | ROZPOCET
| VV |  | "m.č.107" 7,20 |  | 7.2 | [17 empty] | VV | 2 | 2 | True | 0 | ROZPOCET
| VV |  | "m.č.108" 53,40 |  | 53.4 | [17 empty] | VV | 2 | 2 | True | 0 | ROZPOCET
| VV |  | "m.č.109" 45,42 |  | 45.42 | [17 empty] | VV | 2 | 2 | True | 0 | ROZPOCET
| VV |  | "m.č.110" 53,11 |  | 53.11 | [17 empty] | VV | 2 | 2 | True | 0 | ROZPOCET
| VV |  | "m.č.111" 44,85 |  | 44.85 | [17 empty] | VV | 2 | 2 | True | 0 | ROZPOCET
| VV |  | "m.č.112" 10,54 |  | 10.54 | [17 empty] | VV | 2 | 2 | True | 0 | ROZPOCET
| VV |  | "m.č.113" 8,38 |  | 8.38 | [17 empty] | VV | 2 | 2 | True | 0 | ROZPOCET
| VV |  | "m.č.114" 7,20 |  | 7.2 | [17 empty] | VV | 2 | 2 | True | 0 | ROZPOCET
| VV |  | "m.č.115" 23,40 |  | 23.4 | [17 empty] | VV | 2 | 2 | True | 0 | ROZPOCET
| VV |  | "m.č.116" 1,40 |  | 1.4 | [17 empty] | VV | 2 | 2 | True | 0 | ROZPOCET
| VV |  | "m.č.117" 21,65 |  | 21.65 | [17 empty] | VV | 2 | 2 | True | 0 | ROZPOCET
| VV |  | "m.č.118" 5,60 |  | 5.6 | [17 empty] | VV | 2 | 2 | True | 0 | ROZPOCET
| VV |  | "m.č.119" 1,60 |  | 1.6 | [17 empty] | VV | 2 | 2 | True | 0 | ROZPOCET
| VV |  | "m.č.120" 4,30 |  | 4.3 | [17 empty] | VV | 2 | 2 | True | 0 | ROZPOCET
| VV |  | Medzisúčet |  | 345.42 | [17 empty] | VV | 2 | 3 | True | 0 | ROZPOCET
| VV |  | Súčet |  | 1996.53 | [17 empty] | VV | 2 | 4 | True | 1 | ROZPOCET
39 | K | 784430030.S | Maľby akrylátové tónované dvojnásobné, ručne nanášané na jemnozrnný podklad výšky do 3,80 m | m2 | 1996.53 |  |  | 0 |  |  |  | znížená | 0 | 0 | 0 |  | 0 | 0.00032 | 0.63889 | 0 | 0 | 16 | K | 2 |  |  |  | ROZPOCET | 0 | 0 | 0 | 0 | 0 | 2 | 0 | 16 | -255551945
| VV |  | "1.PP-hosp. blok" | [19 empty] | VV | 2 | 1 | True | 0 | ROZPOCET
| VV |  | "1.PP-hosp. blok" | [19 empty] | VV | 2 | 1 | True | 0 | ROZPOCET
| VV |  | "m.č.001" (3,0+2,5+3,0)*2,6-0,9*2,1+(0,9+2*2,1)*0,25 |  | 21.485 | [17 empty] | VV | 2 | 2 | True | 0 | ROZPOCET
| VV |  | "m.č.002" (1,5+4,7)*2*2,6-0,9*2*3-2,5*2,6+(0,9+2*2,0)*0,25 |  | 21.565 | [17 empty] | VV | 2 | 2 | True | 0 | ROZPOCET
| VV |  | "m.č.003" (4,6+3,0)*2*2,6-0,9*2,0-1,0*0,6*2+(1,0+2*0,6)*2*0,25+(0,9+2*2,0)*0,25 |  | 38.845 | [17 empty] | VV | 2 | 2 | True | 0 | ROZPOCET
| VV |  | "m.č.004" (1,95+3,0)*2*2,6-0,6*1,0-0,9*2,0+(0,6+2*1,0)*0,25+(0,9+2*2,0)*0,25 |  | 25.215 | [17 empty] | VV | 2 | 2 | True | 0 | ROZPOCET
| VV |  | "m.č.005" (2,75+3,0)*2*2,6-0,8*2,0-0,6*1,0+(1,0+2*0,6)*0,25+(0,8+2*2,0)*0,25 |  | 29.45 | [17 empty] | VV | 2 | 2 | True | 0 | ROZPOCET
| VV |  | "m.č.006" (2,75+2,1)*2*2,6-0,9*2,0 |  | 23.42 | [17 empty] | VV | 2 | 2 | True | 0 | ROZPOCET
| VV |  | "m.č.007" (2,75+2,1)*2*2,6-0,7*2,0-0,9*0,6+(0,9+2*0,6)*0,25 |  | 23.805 | [17 empty] | VV | 2 | 2 | True | 0 | ROZPOCET
| VV |  | "m.č.008" (1,5+2,55)*2*2,6-0,9*2,0*2 |  | 17.46 | [17 empty] | VV | 2 | 2 | True | 0 | ROZPOCET
| VV |  | "m.č.009" (7,8+4,15)*2*2,6-0,9*2,0*3-0,9*0,6*2+(0,9+2*0,6)*2*0,25 |  | 56.71 | [17 empty] | VV | 2 | 2 | True | 0 | ROZPOCET
| VV |  | Medzisúčet |  | 257.955 | [17 empty] | VV | 2 | 3 | True | 0 | ROZPOCET
| VV |  | "1.NP-hosp.blok" | [19 empty] | VV | 2 | 1 | True | 0 | ROZPOCET
| VV |  | "m.č.130" (3,0+1,95)*2*3,0-0,9*2,0*3-1,2*1,8+(1,2+2*1,8)*0,25+(0,9+2*2,0)*0,25*3 |  | 27.015 | [17 empty] | VV | 2 | 2 | True | 0 | ROZPOCET
| VV |  | "m.č.131" (4,15+4,9)*2*3,0-0,9*2,0*2-0,8*2,0-1,2*2,7*2+(1,2+2*2,7)*0,3*2+(0,9+2*2,0)*2*0,25+(0,8+2*2,0)*0,25 |  | 50.23 | [17 empty] | VV | 2 | 2 | True | 0 | ROZPOCET
| VV |  | "m.č.132" (2,75+3,0)*2*3,0-0,8*2,0-1,2*1,8+(1,2+2*1,8)*0,25+(0,8+2*2,0)*0,25 |  | 33.14 | [17 empty] | VV | 2 | 2 | True | 0 | ROZPOCET
| VV |  | "m.č.133" (3,0+1,95)*2*3,0-0,6*1,0-0,9*2,0+(0,6+2*1,0)*0,25+(0,9+2*2,0)*0,25 |  | 29.175 | [17 empty] | VV | 2 | 2 | True | 0 | ROZPOCET
| VV |  | "m.č.134" (5,75+4,15)*2*3,0-2,5*3,0-0,9*2,0*2-0,8*2,0*3-0,6*2,0+(0,9+2*2,0)*0,25*2 |  | 44.75 | [17 empty] | VV | 2 | 2 | True | 0 | ROZPOCET
| VV |  | "m.č.135" (2,45+2,55)*2*3,0-0,8*2,0-1,2*1,8+(1,2+2*1,8)*0,25 |  | 27.44 | [17 empty] | VV | 2 | 2 | True | 0 | ROZPOCET
| VV |  | "m.č.136" (0,9+2,55)*2*3,0-0,8*2,0 |  | 19.1 | [17 empty] | VV | 2 | 2 | True | 0 | ROZPOCET
| VV |  | "m.č.137" (1,35+2,55)*2*3,0-0,6*2,0-0,6*0,6+0,6*3*0,25 |  | 22.29 | [17 empty] | VV | 2 | 2 | True | 0 | ROZPOCET
| VV |  | "m.č.138" (1,25+1,5)*2*3,0-0,8*2,0-0,6*2,0 |  | 13.7 | [17 empty] | VV | 2 | 2 | True | 0 | ROZPOCET
| VV |  | "m.č.139" (0,9+1,5)*2*3,0-0,6*2,0 |  | 13.2 | [17 empty] | VV | 2 | 2 | True | 0 | ROZPOCET
| VV |  | "m.č.140" (2,25+3,0)*2*3-1,2*1,8+(1,2+2*1,8)*0,25 |  | 30.54 | [17 empty] | VV | 2 | 2 | True | 0 | ROZPOCET
| VV |  | "m.č.141" (2,1+3,0)*2*3,0-0,8*2,0-1,2*1,8+(1,2+2*1,8)*0,25+(0,8+2*2,0)*0,25 |  | 29.24 | [17 empty] | VV | 2 | 2 | True | 0 | ROZPOCET
| VV |  | Medzisúčet |  | 339.82 | [17 empty] | VV | 2 | 3 | True | 0 | ROZPOCET
| VV |  | "1.NP -MŠ" | [19 empty] | VV | 2 | 1 | True | 0 | ROZPOCET
| VV |  | "m.č.101" (2,0+2,15)*2*3-0,9*2,0+(0,9+2*2,0)*0,25 |  | 24.325 | [17 empty] | VV | 2 | 2 | True | 0 | ROZPOCET
| VV |  | "m.č.102" (0,8+2,0)*2*3,0-0,6*2,0 |  | 15.6 | [17 empty] | VV | 2 | 2 | True | 0 | ROZPOCET
| VV |  | "m.č.103" (2,0+2,8)*2*3,0-0,8*2,0-1,2*0,6+(1,2+2*0,6)*0,25 |  | 27.08 | [17 empty] | VV | 2 | 2 | True | 0 | ROZPOCET
| VV |  | "m.č.104" (6,1+3,55)*2*3,0-0,6*2,0-0,8*2,0*2-0,9*2,0-1,4*2,0-1,0*0,6*2+(1,0+2*0,6)*0,25*2+(0,9+2*2,0)*0,25 |  | 50.025 | [17 empty] | VV | 2 | 2 | True | 0 | ROZPOCET
| VV |  | "m.č.105" (5,8+5,75+3,8+1,0+1,0)*2*3,0-0,6*2,0-0,8*2,0*3-1,2*1,8*2+(1,2+2*1,8)*0,25*2+(0,8+2*2,0)*0,25*2 |  | 98.58 | [17 empty] | VV | 2 | 2 | True | 0 | ROZPOCET
| VV |  | "m.č.106" (0,9+1,55)*2*3,0-0,6*2,0 |  | 13.5 | [17 empty] | VV | 2 | 2 | True | 0 | ROZPOCET
| VV |  | "m.č.107" (4,0+1,8)*2*3-0,8*2,0-1,2*1,8+(1,2+2*1,8)*0,25 |  | 32.24 | [17 empty] | VV | 2 | 2 | True | 0 | ROZPOCET
| VV |  | "m.č.108" (9,45+5,65)*2*3,0-0,9*2,0-1,5*2,1*4+(1,5+2*2,1)*0,25*4+(0,9+2*2,0)*0,25 |  | 83.125 | [17 empty] | VV | 2 | 2 | True | 0 | ROZPOCET
| VV |  | "m.č.109" (7,9+5,75)*2*3,0-0,9*2,0-1,5*2,1*3-0,8*2,0*2+(1,5+2*2,1)*0,25*3+(0,8+2*2,0)*0,25*3 |  | 75.325 | [17 empty] | VV | 2 | 2 | True | 0 | ROZPOCET
| VV |  | "m.č.110" (9,4+5,65)*2*3-0,8*2,0-0,9*2,0-1,5*2,1*4+(1,5+2*2,1)*0,25*4+(0,8+2*2,0)*0,25*2 |  | 82.4 | [17 empty] | VV | 2 | 2 | True | 0 | ROZPOCET
| VV |  | "m.č.111" (7,8+5,75)*2*3,0-0,9*2,0-0,8*2,0*3-1,5*2,1*3+(1,5+2*2,1)*0,25*3+(0,8+2*2,0)*0,25*4 |  | 74.325 | [17 empty] | VV | 2 | 2 | True | 0 | ROZPOCET
| VV |  | "m.č.112" (3,1+3,4)*2*3,0-0,8*2,0*2-0,9*2,0-1,2*2,1+(1,2+2*2,1)*0,25+(0,8+2*2,0)*0,25*3 |  | 36.43 | [17 empty] | VV | 2 | 2 | True | 0 | ROZPOCET
| VV |  | "m.č.113" (3,4+2,5)*2*3,0-0,8*2,0*2+(0,8+2*2,0)*0,25 |  | 33.4 | [17 empty] | VV | 2 | 2 | True | 0 | ROZPOCET
| VV |  | "m.č.114" (4,0+1,8)*2*3,0-0,9*2,0-1,2*1,8+(1,2+2*1,8)*0,25 |  | 32.04 | [17 empty] | VV | 2 | 2 | True | 0 | ROZPOCET
| VV |  | "m.č.115" (5,8+5,75+3,8+1,0+1,0)*2*3,0-0,8*2,0*3-0,6*2,0-1,2*1,8*2+(1,2+2*1,8)*0,25*2+(0,8+2*2,0)*0,25*2 |  | 98.58 | [17 empty] | VV | 2 | 2 | True | 0 | ROZPOCET
| VV |  | "m.č.116" (0,9+1,55)*2*3-0,6*2,0 |  | 13.5 | [17 empty] | VV | 2 | 2 | True | 0 | ROZPOCET
| VV |  | "m.č.117" (3,55+6,1)*2*3,0-0,6*2,0-0,8*2,0*3-1,4*2,0-1,0*0,6*2+(1,0+2*0,6)*0,25*2+(0,8+2*2,0)*0,25*2 |  | 51.4 | [17 empty] | VV | 2 | 2 | True | 0 | ROZPOCET
| VV |  | "m.č.118" (2,0+2,8)*2*3,0-0,8*2,0-1,2*0,6+(1,2+2*0,6)*0,25 |  | 27.08 | [17 empty] | VV | 2 | 2 | True | 0 | ROZPOCET
| VV |  | "m.č.119" (2,0+0,8)*2*3,0-0,6*2,0 |  | 15.6 | [17 empty] | VV | 2 | 2 | True | 0 | ROZPOCET
| VV |  | "m.č.120" (2,0+2,15)*2*3-1,4*2,0-0,9*2,7+(0,9+2*2,7)*0,25 |  | 21.245 | [17 empty] | VV | 2 | 2 | True | 0 | ROZPOCET
| VV |  | Medzisúčet |  | 905.8 | [17 empty] | VV | 2 | 3 | True | 0 | ROZPOCET
| VV |  | "stropy" | [19 empty] | VV | 2 | 1 | True | 0 | ROZPOCET
| VV |  | "m.č.001" 8,25 |  | 8.25 | [17 empty] | VV | 2 | 2 | True | 0 | ROZPOCET
| VV |  | "m.č.002" 7,50 |  | 7.5 | [17 empty] | VV | 2 | 2 | True | 0 | ROZPOCET
| VV |  | "m.č.003" 13,35 |  | 13.35 | [17 empty] | VV | 2 | 2 | True | 0 | ROZPOCET
| VV |  | "m.č.004" 5,85 |  | 5.85 | [17 empty] | VV | 2 | 2 | True | 0 | ROZPOCET
| VV |  | "m.č.005" 8,25 |  | 8.25 | [17 empty] | VV | 2 | 2 | True | 0 | ROZPOCET
| VV |  | "m.č.006" 5,91 |  | 5.91 | [17 empty] | VV | 2 | 2 | True | 0 | ROZPOCET
| VV |  | "m.č.007" 5,23 |  | 5.23 | [17 empty] | VV | 2 | 2 | True | 0 | ROZPOCET
| VV |  | "m.č.008" 1,5*2,55 |  | 3.825 | [17 empty] | VV | 2 | 2 | True | 0 | ROZPOCET
| VV |  | "m.č.009" 22,15 |  | 22.15 | [17 empty] | VV | 2 | 2 | True | 0 | ROZPOCET
| VV |  | Medzisúčet |  | 80.315 | [17 empty] | VV | 2 | 3 | True | 0 | ROZPOCET
| VV |  | "1.NP-hosp.blok" | [19 empty] | VV | 2 | 1 | True | 0 | ROZPOCET
| VV |  | "m.č.130" 5,85 |  | 5.85 | [17 empty] | VV | 2 | 2 | True | 0 | ROZPOCET
| VV |  | "m.č.132" 8,25 |  | 8.25 | [17 empty] | VV | 2 | 2 | True | 0 | ROZPOCET
| VV |  | "m.č.133" 5,85 |  | 5.85 | [17 empty] | VV | 2 | 2 | True | 0 | ROZPOCET
| VV |  | "m.č.134" 13,20 |  | 13.2 | [17 empty] | VV | 2 | 2 | True | 0 | ROZPOCET
| VV |  | "m.č.135" 6,24 |  | 6.24 | [17 empty] | VV | 2 | 2 | True | 0 | ROZPOCET
| VV |  | "m.č.136" 8,16 |  | 8.16 | [17 empty] | VV | 2 | 2 | True | 0 | ROZPOCET
| VV |  | "m.č.137" 3,44 |  | 3.44 | [17 empty] | VV | 2 | 2 | True | 0 | ROZPOCET
| VV |  | "m.č.138" 1,88 |  | 1.88 | [17 empty] | VV | 2 | 2 | True | 0 | ROZPOCET
| VV |  | "m.č.139" 1,35 |  | 1.35 | [17 empty] | VV | 2 | 2 | True | 0 | ROZPOCET
| VV |  | "m.č.140" 6,70 |  | 6.7 | [17 empty] | VV | 2 | 2 | True | 0 | ROZPOCET
| VV |  | "m.č.141" 6,30 |  | 6.3 | [17 empty] | VV | 2 | 2 | True | 0 | ROZPOCET
| VV |  | Medzisúčet |  | 67.22 | [17 empty] | VV | 2 | 3 | True | 0 | ROZPOCET
| VV |  | "1.NP -MŠ" | [19 empty] | VV | 2 | 1 | True | 0 | ROZPOCET
| VV |  | "m.č.101" 4,30 |  | 4.3 | [17 empty] | VV | 2 | 2 | True | 0 | ROZPOCET
| VV |  | "m.č.102" 1,60 |  | 1.6 | [17 empty] | VV | 2 | 2 | True | 0 | ROZPOCET
| VV |  | "m.č.103" 5,60 |  | 5.6 | [17 empty] | VV | 2 | 2 | True | 0 | ROZPOCET
| VV |  | "m.č.104" 21,65 |  | 21.65 | [17 empty] | VV | 2 | 2 | True | 0 | ROZPOCET
| VV |  | "m.č.105" 22,82 |  | 22.82 | [17 empty] | VV | 2 | 2 | True | 0 | ROZPOCET
| VV |  | "m.č.106" 1,40 |  | 1.4 | [17 empty] | VV | 2 | 2 | True | 0 | ROZPOCET
| VV |  | "m.č.107" 7,20 |  | 7.2 | [17 empty] | VV | 2 | 2 | True | 0 | ROZPOCET
| VV |  | "m.č.108" 53,40 |  | 53.4 | [17 empty] | VV | 2 | 2 | True | 0 | ROZPOCET
| VV |  | "m.č.109" 45,42 |  | 45.42 | [17 empty] | VV | 2 | 2 | True | 0 | ROZPOCET
| VV |  | "m.č.110" 53,11 |  | 53.11 | [17 empty] | VV | 2 | 2 | True | 0 | ROZPOCET
| VV |  | "m.č.111" 44,85 |  | 44.85 | [17 empty] | VV | 2 | 2 | True | 0 | ROZPOCET
| VV |  | "m.č.112" 10,54 |  | 10.54 | [17 empty] | VV | 2 | 2 | True | 0 | ROZPOCET
| VV |  | "m.č.113" 8,38 |  | 8.38 | [17 empty] | VV | 2 | 2 | True | 0 | ROZPOCET
| VV |  | "m.č.114" 7,20 |  | 7.2 | [17 empty] | VV | 2 | 2 | True | 0 | ROZPOCET
| VV |  | "m.č.115" 23,40 |  | 23.4 | [17 empty] | VV | 2 | 2 | True | 0 | ROZPOCET
| VV |  | "m.č.116" 1,40 |  | 1.4 | [17 empty] | VV | 2 | 2 | True | 0 | ROZPOCET
| VV |  | "m.č.117" 21,65 |  | 21.65 | [17 empty] | VV | 2 | 2 | True | 0 | ROZPOCET
| VV |  | "m.č.118" 5,60 |  | 5.6 | [17 empty] | VV | 2 | 2 | True | 0 | ROZPOCET
| VV |  | "m.č.119" 1,60 |  | 1.6 | [17 empty] | VV | 2 | 2 | True | 0 | ROZPOCET
| VV |  | "m.č.120" 4,30 |  | 4.3 | [17 empty] | VV | 2 | 2 | True | 0 | ROZPOCET
| VV |  | Medzisúčet |  | 345.42 | [17 empty] | VV | 2 | 3 | True | 0 | ROZPOCET
| VV |  | Súčet |  | 1996.53 | [17 empty] | VV | 2 | 4 | True | 1 | ROZPOCET

## 21-105b-02-03 - Prístavba
[10 empty] | >> skryté stĺpce << | [12 empty] | {d89ef2da-22e3-4128-98a5-35b7620e2cb5}
0
| KRYCÍ LIST ROZPOČTU | [9 empty] | v --- nižšie sa nachádzajú doplnkové a pomocné údaje k zostavám --- v | [11 empty] | False
Stavba:
Zníženie energetickej náročnosti budov ZŠ a MŠ v obci Kováčová
Objekt:
21-105b-02 - Neoprávnené náklady
Časť:
21-105b-02-03 - Prístavba
| JKSO: |  |  |  |  | KS:
| Miesto: |  | Kováčová |  |  | Dátum: | 16. 11. 2021
| Objednávateľ: |  |  |  |  | IČO:
|  | Obec Kováčová |  |  |  | IČ DPH:
| Zhotoviteľ: |  |  |  |  | IČO: | Vyplň údaj
|  | Vyplň údaj |  |  |  | IČ DPH: | Vyplň údaj
| Projektant: |  |  |  |  | IČO:
|  | HS partner, s.r.o. |  |  |  | IČ DPH:
| Spracovateľ: |  |  |  |  | IČO:
|  | Ing. Miroslav Plevka |  |  |  | IČ DPH:
Poznámka:
| Náklady z rozpočtu | [6 empty] | 0
|  | Materiál | [5 empty] | 0
|  | Montáž | [5 empty] | 0
| Ostatné náklady | [6 empty] | 0
| Cena bez DPH | [6 empty] | 0
|  |  | Základ dane |  |  | Sadzba dane |  | Výška dane
| DPH | základná | 0 |  |  | 20% |  | 0
|  | znížená | 0 |  |  | 20% |  | 0
|  | zákl. prenesená | 0 |  |  | 20% |  | 0
|  | zníž. prenesená | 0 |  |  | 20% |  | 0
|  | nulová | 0 |  |  | 0% |  | 0
| Cena s DPH |  |  | v | EUR |  |  | 0
| Projektant |  |  | Spracovateľ
| Dátum a podpis: |  | Pečiatka | Dátum a podpis: |  |  | Pečiatka
| Objednávateľ |  |  | Zhotoviteľ
| Dátum a podpis: |  | Pečiatka | Dátum a podpis: |  |  | Pečiatka
REKAPITULÁCIA ROZPOČTU
Stavba:
Zníženie energetickej náročnosti budov ZŠ a MŠ v obci Kováčová
Objekt:
21-105b-02 - Neoprávnené náklady
Časť:
21-105b-02-03 - Prístavba
Miesto: |  |  | Kováčová |  |  | Dátum: | 16. 11. 2021
Objednávateľ: |  |  | Obec Kováčová |  |  | Projektant: | HS partner, s.r.o.
Zhotoviteľ: |  |  | Vyplň údaj |  |  | Spracovateľ: | Ing. Miroslav Plevka
Kód dielu - Popis | [5 empty] | Materiál [EUR] | Montáž [EUR] | Cena celkom [EUR]
1) Náklady z rozpočtu | [5 empty] | 0 | 0 | 0 | [15 empty] | -1
| HSV - Práce a dodávky HSV |  |  |  |  | 0 | 0 | 0
| 1 - Zemné práce |  |  |  |  | 0 | 0 | 0
| 2 - Zakladanie |  |  |  |  | 0 | 0 | 0
| 3 - Zvislé a kompletné konštrukcie |  |  |  |  | 0 | 0 | 0
| 4 - Vodorovné konštrukcie |  |  |  |  | 0 | 0 | 0
| 6 - Úpravy povrchov, podlahy, osadenie |  |  |  |  | 0 | 0 | 0
| 9 - Ostatné konštrukcie a práce-búranie |  |  |  |  | 0 | 0 | 0
| 99 - Presun hmôt HSV |  |  |  |  | 0 | 0 | 0
| PSV - Práce a dodávky PSV |  |  |  |  | 0 | 0 | 0
| 711 - Izolácie proti vode a vlhkosti |  |  |  |  | 0 | 0 | 0
| 712 - Izolácie striech, povlakové krytiny |  |  |  |  | 0 | 0 | 0
| 713 - Izolácie tepelné |  |  |  |  | 0 | 0 | 0
| 762 - Konštrukcie tesárske |  |  |  |  | 0 | 0 | 0
| 764 - Konštrukcie klampiarske |  |  |  |  | 0 | 0 | 0
| 766 - Konštrukcie stolárske |  |  |  |  | 0 | 0 | 0
| 767 - Konštrukcie doplnkové kovové |  |  |  |  | 0 | 0 | 0
| 771 - Podlahy z dlaždíc |  |  |  |  | 0 | 0 | 0
| 781 - Obklady |  |  |  |  | 0 | 0 | 0
| 783 - Nátery |  |  |  |  | 0 | 0 | 0
| 784 - Maľby |  |  |  |  | 0 | 0 | 0
2) Ostatné náklady | [7 empty] | 0 |  |  |  | DPH
| GZS | [6 empty] | 0 |  |  |  | znížená | [15 empty] | VRN | 0 | 0 | 0 | 0 | 0 | 2
| Projektové práce | [6 empty] | 0 |  |  |  | znížená | [15 empty] | VRN | 0 | 0 | 0 | 0 | 0 | 2
| Sťažené podmienky | [6 empty] | 0 |  |  |  | znížená | [15 empty] | VRN | 0 | 0 | 0 | 0 | 0 | 2
| Vplyv prostredia | [6 empty] | 0 |  |  |  | znížená | [15 empty] | VRN | 0 | 0 | 0 | 0 | 0 | 2
| Iné VRN | [6 empty] | 0 |  |  |  | znížená | [15 empty] | VRN | 0 | 0 | 0 | 0 | 0 | 2
| Kompletačná činnosť | [6 empty] | 0 |  |  |  | znížená | [15 empty] | KOMPLETACNA | 0 | 0 | 0 | 0 | 0 | 2
Celkové náklady za stavbu 1) + 2) | [7 empty] | 0
ROZPOČET
Stavba:
Zníženie energetickej náročnosti budov ZŠ a MŠ v obci Kováčová
Objekt:
21-105b-02 - Neoprávnené náklady
Časť:
21-105b-02-03 - Prístavba
Miesto: |  |  | Kováčová |  |  | Dátum: | 16. 11. 2021
Objednávateľ: |  |  | Obec Kováčová |  |  | Projektant: | HS partner, s.r.o.
Zhotoviteľ: |  |  | Vyplň údaj |  |  | Spracovateľ: | Ing. Miroslav Plevka
PČ | Typ | Kód | Popis | MJ | Množstvo | J. materiál [EUR] | J. montáž [EUR] | Cena celkom [EUR] | Cenová sústava |  |  | DPH | J.cena [EUR] | Materiál celkom [EUR] | Montáž celkom [EUR] | J. Nh [h] | Nh celkom [h] | J. hmotnosť [t] | Hmotnosť celkom [t] | J. suť [t] | Suť Celkom [t]
Náklady z rozpočtu | [7 empty] | 0 | [5 empty] | 0 | 0 |  | 0 |  | 77.939 |  | 0 |  | D | -1 | [10 empty] | 0
| D | HSV | Práce a dodávky HSV |  |  |  |  | 0 | [5 empty] | 0 | 0 |  | 0 |  | 74.5977 |  | 0 | 1 | D | 0 |  |  |  | ROZPOCET | [6 empty] | 0
| D | 1 | Zemné práce |  |  |  |  | 0 | [5 empty] | 0 | 0 |  | 0 |  | 0 |  | 0 | 1 | D | 1 |  |  |  | ROZPOCET | [6 empty] | 0
1 | K | 122301101.S | Odkopávka a prekopávka nezapažená v hornine 4, do 100 m3 | m3 | 48.75 |  |  | 0 |  |  |  | znížená | 0 | 0 | 0 |  | 0 | 0 | 0 | 0 | 0 | 4 | K | 2 |  |  |  | ROZPOCET | 0 | 0 | 0 | 0 | 0 | 2 | 0 | 4 | -1452079336
| VV |  | "odkop na kotu -3,05" 6,5*5,0*(3,05-1,55) |  | 48.75 | [17 empty] | VV | 2 | 2 | True | 1 | ROZPOCET
2 | K | 132211101.S | Hĺbenie rýh šírky do 600 mm v hornine tr.3 súdržných - ručným náradím | m3 | 0.48 |  |  | 0 |  |  |  | znížená | 0 | 0 | 0 |  | 0 | 0 | 0 | 0 | 0 | 4 | K | 2 |  |  |  | ROZPOCET | 0 | 0 | 0 | 0 | 0 | 2 | 0 | 4 | -1285659906
| VV |  | "základ pre TČ" 1,5*0,4*0,4*2 |  | 0.48 | [17 empty] | VV | 2 | 2 | True | 1 | ROZPOCET
3 | K | 132301101.S | Výkop ryhy do šírky 600 mm v horn.4 do 100 m3 | m3 | 4.08 |  |  | 0 |  |  |  | znížená | 0 | 0 | 0 |  | 0 | 0 | 0 | 0 | 0 | 4 | K | 2 |  |  |  | ROZPOCET | 0 | 0 | 0 | 0 | 0 | 2 | 0 | 4 | -1939492793
| VV |  | (4,55*2+4,5)*0,6*0,5 |  | 4.08 | [17 empty] | VV | 2 | 2 | True | 1 | ROZPOCET
4 | K | 162501102.S | Vodorovné premiestnenie výkopku po spevnenej ceste z horniny tr.1-4, do 100 m3 na vzdialenosť do 3000 m | m3 | 62.678 |  |  | 0 |  |  |  | znížená | 0 | 0 | 0 |  | 0 | 0 | 0 | 0 | 0 | 4 | K | 2 |  |  |  | ROZPOCET | 0 | 0 | 0 | 0 | 0 | 2 | 0 | 4 | 422030645
| VV |  | "odkop na kotu -3,05" 6,5*5,0*(3,05-1,55) |  | 48.75 | [17 empty] | VV | 2 | 2 | True | 0 | ROZPOCET
| VV |  | "ryhy" (4,55*2+4,5)*0,6*0,5 |  | 4.08 | [17 empty] | VV | 2 | 2 | True | 0 | ROZPOCET
| VV |  | "spätný dovoz" 6,5*5,0*(3,05-1,55)-5,7*4,55*1,5 |  | 9.848 | [17 empty] | VV | 2 | 2 | True | 0 | ROZPOCET
| VV |  | Medzisúčet |  | 62.678 | [17 empty] | VV | 2 | 3 | True | 1 | ROZPOCET
5 | K | 167101101.S | Nakladanie neuľahnutého výkopku z hornín tr.1-4 do 100 m3 | m3 | 9.848 |  |  | 0 |  |  |  | znížená | 0 | 0 | 0 |  | 0 | 0 | 0 | 0 | 0 | 4 | K | 2 |  |  |  | ROZPOCET | 0 | 0 | 0 | 0 | 0 | 2 | 0 | 4 | -589847117
| VV |  | 6,5*5,0*(3,05-1,55)-5,7*4,55*1,5 |  | 9.848 | [17 empty] | VV | 2 | 2 | True | 1 | ROZPOCET
6 | K | 171201101.S | Uloženie sypaniny do násypov s rozprestretím sypaniny vo vrstvách a s hrubým urovnaním nezhutnených | m3 | 48.75 |  |  | 0 |  |  |  | znížená | 0 | 0 | 0 |  | 0 | 0 | 0 | 0 | 0 | 4 | K | 2 |  |  |  | ROZPOCET | 0 | 0 | 0 | 0 | 0 | 2 | 0 | 4 | 2018600205
| VV |  | "odkop na kotu -3,05" 6,5*5,0*(3,05-1,55) |  | 48.75 | [17 empty] | VV | 2 | 2 | True | 1 | ROZPOCET
7 | K | 175101201.S | Obsyp objektov sypaninou z vhodných hornín 1 až 4 bez prehodenia sypaniny | m3 | 9.848 |  |  | 0 |  |  |  | znížená | 0 | 0 | 0 |  | 0 | 0 | 0 | 0 | 0 | 4 | K | 2 |  |  |  | ROZPOCET | 0 | 0 | 0 | 0 | 0 | 2 | 0 | 4 | 1626884033
| VV |  | 6,5*5,0*(3,05-1,55)-5,7*4,55*1,5 |  | 9.848 | [17 empty] | VV | 2 | 2 | True | 1 | ROZPOCET
| D | 2 | Zakladanie |  |  |  |  | 0 | [5 empty] | 0 | 0 |  | 0 |  | 11.7135 |  | 0 | 1 | D | 1 |  |  |  | ROZPOCET | [6 empty] | 0
8 | K | 273321312.S | Betón základových dosiek, železový (bez výstuže), tr. C 20/25 | m3 | 4.271 |  |  | 0 |  |  |  | znížená | 0 | 0 | 0 |  | 0 | 2.2151 | 9.4608 | 0 | 0 | 4 | K | 2 |  |  |  | ROZPOCET | 0 | 0 | 0 | 0 | 0 | 2 | 0 | 4 | 1999683631
| VV |  | "ZD1" 5,5*4,45*0,15 |  | 3.671 | [17 empty] | VV | 2 | 2 | True | 0 | ROZPOCET
| VV |  | "ZD2" 2,0*1,5*0,2 |  | 0.6 | [17 empty] | VV | 2 | 2 | True | 0 | ROZPOCET
| VV |  | Medzisúčet |  | 4.271 | [17 empty] | VV | 2 | 3 | True | 1 | ROZPOCET
9 | K | 273351217.S | Debnenie stien základových dosiek, zhotovenie-tradičné | m2 | 3.56 |  |  | 0 |  |  |  | znížená | 0 | 0 | 0 |  | 0 | 0.00407 | 0.014489 | 0 | 0 | 4 | K | 2 |  |  |  | ROZPOCET | 0 | 0 | 0 | 0 | 0 | 2 | 0 | 4 | -276591003
| VV |  | "ZD1" (5,5+2*4,45)*0,15 |  | 2.16 | [17 empty] | VV | 2 | 2 | True | 0 | ROZPOCET
| VV |  | "ZD2" (2,0+1,5)*2*0,2 |  | 1.4 | [17 empty] | VV | 2 | 2 | True | 0 | ROZPOCET
| VV |  | Medzisúčet |  | 3.56 | [17 empty] | VV | 2 | 3 | True | 1 | ROZPOCET
10 | K | 273351218.S | Debnenie stien základových dosiek, odstránenie-tradičné | m2 | 3.56 |  |  | 0 |  |  |  | znížená | 0 | 0 | 0 |  | 0 | 0 | 0 | 0 | 0 | 4 | K | 2 |  |  |  | ROZPOCET | 0 | 0 | 0 | 0 | 0 | 2 | 0 | 4 | 1664379193
| VV |  | "ZD1" (5,5+2*4,45)*0,15 |  | 2.16 | [17 empty] | VV | 2 | 2 | True | 0 | ROZPOCET
| VV |  | "ZD2" (2,0+1,5)*2*0,2 |  | 1.4 | [17 empty] | VV | 2 | 2 | True | 0 | ROZPOCET
| VV |  | Medzisúčet |  | 3.56 | [17 empty] | VV | 2 | 3 | True | 1 | ROZPOCET
11 | K | 274271041.S | Murivo základových pásov (m3) z betónových debniacich tvárnic s betónovou výplňou C 16/20 hrúbky 300 mm | m3 | 0.45 |  |  | 0 |  |  |  | znížená | 0 | 0 | 0 |  | 0 | 2.1171 | 0.95269 | 0 | 0 | 4 | K | 2 |  |  |  | ROZPOCET | 0 | 0 | 0 | 0 | 0 | 2 | 0 | 4 | 554044145
| VV |  | "základ pre TČ" 1,5*0,3*0,5*2 |  | 0.45 | [17 empty] | VV | 2 | 2 | True | 1 | ROZPOCET
12 | K | 275321312.S | Betón základových pätiek, železový (bez výstuže), tr. C 20/25 | m3 | 0.48 |  |  | 0 |  |  |  | znížená | 0 | 0 | 0 |  | 0 | 2.2151 | 1.0633 | 0 | 0 | 4 | K | 2 |  |  |  | ROZPOCET | 0 | 0 | 0 | 0 | 0 | 2 | 0 | 4 | 552393792
| VV |  | "základ pre TČ" 1,5*0,4*0,4*2 |  | 0.48 | [17 empty] | VV | 2 | 2 | True | 1 | ROZPOCET
13 | K | 275361821.S | Výstuž základových pätiek z ocele B500 (10505) | t | 0.049 |  |  | 0 |  |  |  | znížená | 0 | 0 | 0 |  | 0 | 1.019 | 0.049929 | 0 | 0 | 4 | K | 2 |  |  |  | ROZPOCET | 0 | 0 | 0 | 0 | 0 | 2 | 0 | 4 | -317419974
| VV |  | "výkaz z PD" 48,5*0,001 |  | 0.049 | [17 empty] | VV | 2 | 2 | True | 1 | ROZPOCET
14 | K | 275362442.S | Výstuž základových pätiek zo zvár. sietí KARI, priemer drôtu 8/8 mm, veľkosť oka 150x150 mm | m2 | 27.475 |  |  | 0 |  |  |  | znížená | 0 | 0 | 0 |  | 0 | 0.00627 | 0.17227 | 0 | 0 | 4 | K | 2 |  |  |  | ROZPOCET | 0 | 0 | 0 | 0 | 0 | 2 | 0 | 4 | 1981373701
| VV |  | "ZD1" 5,5*4,45 |  | 24.475 | [17 empty] | VV | 2 | 2 | True | 0 | ROZPOCET
| VV |  | "ZD2" 2,0*1,5 |  | 3 | [17 empty] | VV | 2 | 2 | True | 0 | ROZPOCET
| VV |  | Medzisúčet |  | 27.475 | [17 empty] | VV | 2 | 3 | True | 1 | ROZPOCET
| D | 3 | Zvislé a kompletné konštrukcie |  |  |  |  | 0 | [5 empty] | 0 | 0 |  | 0 |  | 20.516 |  | 0 | 1 | D | 1 |  |  |  | ROZPOCET | [6 empty] | 0
15 | K | 311275131.S | Murivo nosné (m3) z pórobetónových tvárnic PD pevnosti P2 až P4, nad 400 do 600 kg/m3 hrúbky 300 mm | m3 | 21.753 |  |  | 0 |  |  |  | znížená | 0 | 0 | 0 |  | 0 | 0.82156 | 17.8714 | 0 | 0 | 4 | K | 2 |  |  |  | ROZPOCET | 0 | 0 | 0 | 0 | 0 | 2 | 0 | 4 | -72069954
| VV |  | "1.PP-prístavba" (5,5+4,15*2)*0,3*2,75-0,9*0,6*0,3*2-1,2*0,6*0,3*2 |  | 10.629 | [17 empty] | VV | 2 | 2 | True | 0 | ROZPOCET
| VV |  | "1NP-prístavba" (4,15*2+5,5)*0,3*3,0-1,2*1,8*0,3*2 |  | 11.124 | [17 empty] | VV | 2 | 2 | True | 0 | ROZPOCET
| VV |  | Medzisúčet |  | 21.753 | [17 empty] | VV | 2 | 3 | True | 1 | ROZPOCET
16 | K | 317160333.S | Keramický preklad nosný šírky 75 mm, výšky 238 mm, dĺžky 1500 mm | ks | 4 |  |  | 0 |  |  |  | znížená | 0 | 0 | 0 |  | 0 | 0.06246 | 0.24984 | 0 | 0 | 4 | K | 2 |  |  |  | ROZPOCET | 0 | 0 | 0 | 0 | 0 | 2 | 0 | 4 | 745779083
| VV |  | "1.PP-prístavba - P1" 4 |  | 4 | [17 empty] | VV | 2 | 2 | True | 1 | ROZPOCET
17 | K | 317161235.S | Pórobetónový preklad nenosný šírky 150 mm, výšky 124 mm, dĺžky 2000 mm | ks | 4 |  |  | 0 |  |  |  | znížená | 0 | 0 | 0 |  | 0 | 0.03325 | 0.133 | 0 | 0 | 4 | K | 2 |  |  |  | ROZPOCET | 0 | 0 | 0 | 0 | 0 | 2 | 0 | 4 | 1693614810
| VV |  | "1.NP-prístavba -P1" 4 |  | 4 | [17 empty] | VV | 2 | 2 | True | 1 | ROZPOCET
18 | K | 317161312.S | Pórobetónový preklad nenosný šírky 100 mm, výšky 249 mm, dĺžky 1250 mm | ks | 1 |  |  | 0 |  |  |  | znížená | 0 | 0 | 0 |  | 0 | 0.02658 | 0.02658 | 0 | 0 | 4 | K | 2 |  |  |  | ROZPOCET | 0 | 0 | 0 | 0 | 0 | 2 | 0 | 4 | -732310564
| VV |  | "1.PP-prístavba - P5" 1 |  | 1 | [17 empty] | VV | 2 | 2 | True | 1 | ROZPOCET
19 | K | 317161313.S | Pórobetónový preklad nenosný šírky 125 mm, výšky 249 mm, dĺžky 1250 mm | ks | 2 |  |  | 0 |  |  |  | znížená | 0 | 0 | 0 |  | 0 | 0.03272 | 0.06544 | 0 | 0 | 4 | K | 2 |  |  |  | ROZPOCET | 0 | 0 | 0 | 0 | 0 | 2 | 0 | 4 | 2029830518
| VV |  | "1.PP-prístavba - P4" 2 |  | 2 | [17 empty] | VV | 2 | 2 | True | 1 | ROZPOCET
20 | K | 317161552.S | Pórobetónový preklad nosný šírky 300 mm, výšky 249 mm, dĺžky 1500 mm | ks | 2 |  |  | 0 |  |  |  | znížená | 0 | 0 | 0 |  | 0 | 0.09619 | 0.19238 | 0 | 0 | 4 | K | 2 |  |  |  | ROZPOCET | 0 | 0 | 0 | 0 | 0 | 2 | 0 | 4 | -1837225074
| VV |  | "1.PP-prístavba - P2" 2 |  | 2 | [17 empty] | VV | 2 | 2 | True | 1 | ROZPOCET
21 | K | 317161553.S | Pórobetónový preklad nosný šírky 300 mm, výšky 249 mm, dĺžky 1750 mm | ks | 2 |  |  | 0 |  |  |  | znížená | 0 | 0 | 0 |  | 0 | 0.11149 | 0.22298 | 0 | 0 | 4 | K | 2 |  |  |  | ROZPOCET | 0 | 0 | 0 | 0 | 0 | 2 | 0 | 4 | 25811237
| VV |  | "1.PP-prístavba - P3" 2 |  | 2 | [17 empty] | VV | 2 | 2 | True | 1 | ROZPOCET
22 | K | 342272031.S | Priečky z pórobetónových tvárnic hladkých s objemovou hmotnosťou do 600 kg/m3 hrúbky 100 mm | m2 | 8.595 |  |  | 0 |  |  |  | znížená | 0 | 0 | 0 |  | 0 | 0.07424 | 0.63809 | 0 | 0 | 4 | K | 2 |  |  |  | ROZPOCET | 0 | 0 | 0 | 0 | 0 | 2 | 0 | 4 | 1980902053
| VV |  | "1.PP-prístavba" | [19 empty] | VV | 2 | 1 | True | 0 | ROZPOCET
| VV |  | "m.č.010" 1,95*2,75-0,8*1,97+2,25*2,75-0,7*1,97 |  | 8.595 | [17 empty] | VV | 2 | 2 | True | 1 | ROZPOCET
23 | K | 342272041.S | Priečky z pórobetónových tvárnic hladkých s objemovou hmotnosťou do 600 kg/m3 hrúbky 125 mm | m2 | 11.899 |  |  | 0 |  |  |  | znížená | 0 | 0 | 0 |  | 0 | 0.09314 | 1.1083 | 0 | 0 | 4 | K | 2 |  |  |  | ROZPOCET | 0 | 0 | 0 | 0 | 0 | 2 | 0 | 4 | 343400945
| VV |  | "1.PP-prístavba" 4,9*2,75-0,8*1,97 |  | 11.899 | [17 empty] | VV | 2 | 2 | True | 1 | ROZPOCET
24 | K | 389941011.S | Kovová stavebná doplnková konštrukcia pre montáž prefabrik. dielcov, hmotnosti jedného kusa do 1 kg | ks | 8 |  |  | 0 |  |  |  | znížená | 0 | 0 | 0 |  | 0 | 0.001 | 0.008 | 0 | 0 | 4 | K | 2 |  |  |  | ROZPOCET | 0 | 0 | 0 | 0 | 0 | 2 | 0 | 4 | 39664290
25 | M | 1680060636 | Kotva svorníková Fischer FBN II 8/50 | ks | 8 |  |  | 0 |  |  |  | znížená | 0 | 0 | 0 |  | 0 | 0 | 0 | 0 | 0 | 8 | M | 2 |  |  |  | ROZPOCET | 0 | 0 | 0 | 0 | 0 | 2 | 0 | 4 | 1833451207
| VV |  | "kotvenie " 8 |  | 8 | [17 empty] | VV | 2 | 2 | True | 1 | ROZPOCET
| D | 4 | Vodorovné konštrukcie |  |  |  |  | 0 | [5 empty] | 0 | 0 |  | 0 |  | 23.4457 |  | 0 | 1 | D | 1 |  |  |  | ROZPOCET | [6 empty] | 0
26 | K | 411321314.S | Betón stropov doskových a trámových, železový tr. C 20/25 | m3 | 9.79 |  |  | 0 |  |  |  | znížená | 0 | 0 | 0 |  | 0 | 2.297 | 22.4878 | 0 | 0 | 4 | K | 2 |  |  |  | ROZPOCET | 0 | 0 | 0 | 0 | 0 | 2 | 0 | 4 | -1904875842
| VV |  | "1.PP-prístavba" 5,5*4,45*0,2 |  | 4.895 | [17 empty] | VV | 2 | 2 | True | 0 | ROZPOCET
| VV |  | "1.NP-prístavba" 5,5*4,45*0,2 |  | 4.895 | [17 empty] | VV | 2 | 2 | True | 0 | ROZPOCET
| VV |  | Medzisúčet |  | 9.79 | [17 empty] | VV | 2 | 3 | True | 1 | ROZPOCET
27 | K | 411351101.S | Debnenie stropov doskových zhotovenie-dielce | m2 | 46.43 |  |  | 0 |  |  |  | znížená | 0 | 0 | 0 |  | 0 | 0.00113 | 0.052466 | 0 | 0 | 4 | K | 2 |  |  |  | ROZPOCET | 0 | 0 | 0 | 0 | 0 | 2 | 0 | 4 | 423699001
| VV |  | "1.PP-prístavba" (5,5+2*4,45)*0,2+4,9*4,15 |  | 23.215 | [17 empty] | VV | 2 | 2 | True | 0 | ROZPOCET
| VV |  | "1.NP-prístavba" (5,5+2*4,45)*0,2+4,9*4,15 |  | 23.215 | [17 empty] | VV | 2 | 2 | True | 0 | ROZPOCET
| VV |  | Medzisúčet |  | 46.43 | [17 empty] | VV | 2 | 3 | True | 1 | ROZPOCET
28 | K | 411351102.S | Debnenie stropov doskových odstránenie-dielce | m2 | 46.43 |  |  | 0 |  |  |  | znížená | 0 | 0 | 0 |  | 0 | 0 | 0 | 0 | 0 | 4 | K | 2 |  |  |  | ROZPOCET | 0 | 0 | 0 | 0 | 0 | 2 | 0 | 4 | 1459887342
| VV |  | "1.PP-prístavba" (5,5+2*4,45)*0,2+4,9*4,15 |  | 23.215 | [17 empty] | VV | 2 | 2 | True | 0 | ROZPOCET
| VV |  | "1.NP-prístavba" (5,5+2*4,45)*0,2+4,9*4,15 |  | 23.215 | [17 empty] | VV | 2 | 2 | True | 0 | ROZPOCET
| VV |  | Medzisúčet |  | 46.43 | [17 empty] | VV | 2 | 3 | True | 1 | ROZPOCET
29 | K | 411354173.S | Podporná konštrukcia stropov výšky do 4 m pre zaťaženie do 12 kPa zhotovenie | m2 | 40.67 |  |  | 0 |  |  |  | znížená | 0 | 0 | 0 |  | 0 | 0.00387 | 0.15739 | 0 | 0 | 4 | K | 2 |  |  |  | ROZPOCET | 0 | 0 | 0 | 0 | 0 | 2 | 0 | 4 | -93664440
| VV |  | "1.PP-prístavba" 4,9*4,15 |  | 20.335 | [17 empty] | VV | 2 | 2 | True | 0 | ROZPOCET
| VV |  | "1.NP-prístavba" 4,9*4,15 |  | 20.335 | [17 empty] | VV | 2 | 2 | True | 0 | ROZPOCET
| VV |  | Medzisúčet |  | 40.67 | [17 empty] | VV | 2 | 3 | True | 1 | ROZPOCET
30 | K | 411354174.S | Podporná konštrukcia stropov výšky do 4 m pre zaťaženie do 12 kPa odstránenie | m2 | 40.67 |  |  | 0 |  |  |  | znížená | 0 | 0 | 0 |  | 0 | 0 | 0 | 0 | 0 | 4 | K | 2 |  |  |  | ROZPOCET | 0 | 0 | 0 | 0 | 0 | 2 | 0 | 4 | -1670437854
| VV |  | "1.PP-prístavba" 4,9*4,15 |  | 20.335 | [17 empty] | VV | 2 | 2 | True | 0 | ROZPOCET
| VV |  | "1.NP-prístavba" 4,9*4,15 |  | 20.335 | [17 empty] | VV | 2 | 2 | True | 0 | ROZPOCET
| VV |  | Medzisúčet |  | 40.67 | [17 empty] | VV | 2 | 3 | True | 1 | ROZPOCET
31 | K | 411361821.S | Výstuž stropov doskových, trámových, vložkových,konzolových alebo balkónových, B500 (10505) | t | 0.736 |  |  | 0 |  |  |  | znížená | 0 | 0 | 0 |  | 0 | 1.0163 | 0.74799 | 0 | 0 | 4 | K | 2 |  |  |  | ROZPOCET | 0 | 0 | 0 | 0 | 0 | 2 | 0 | 4 | 1210222591
| VV |  | "1.PP-prístavba-E2-10.3" 348,31*0,001 |  | 0.348 | [17 empty] | VV | 2 | 2 | True | 0 | ROZPOCET
| VV |  | "1.NP-prístavba-E2-11.3" 387,73*0,001 |  | 0.388 | [17 empty] | VV | 2 | 2 | True | 0 | ROZPOCET
| VV |  | Medzisúčet |  | 0.736 | [17 empty] | VV | 2 | 3 | True | 1 | ROZPOCET
| D | 6 | Úpravy povrchov, podlahy, osadenie |  |  |  |  | 0 | [5 empty] | 0 | 0 |  | 0 |  | 15.3979 |  | 0 | 1 | D | 1 |  |  |  | ROZPOCET | [6 empty] | 0
32 | K | 611460112.S | Príprava vnútorného podkladu stropov na betónové podklady kontaktným mostíkom | m2 | 39.618 |  |  | 0 |  |  |  | znížená | 0 | 0 | 0 |  | 0 | 0.00042 | 0.01664 | 0 | 0 | 4 | K | 2 |  |  |  | ROZPOCET | 0 | 0 | 0 | 0 | 0 | 2 | 0 | 4 | 698320610
| VV |  | "1.PP-prístavba" | [19 empty] | VV | 2 | 1 | True | 0 | ROZPOCET
| VV |  | "m.č.008" 1,05*1,95 |  | 2.048 | [17 empty] | VV | 2 | 2 | True | 0 | ROZPOCET
| VV |  | "m.č.010" 5,31 |  | 5.31 | [17 empty] | VV | 2 | 2 | True | 0 | ROZPOCET
| VV |  | "m.č.011" 10,17 |  | 10.17 | [17 empty] | VV | 2 | 2 | True | 0 | ROZPOCET
| VV |  | "m.č.012" 1,76 |  | 1.76 | [17 empty] | VV | 2 | 2 | True | 0 | ROZPOCET
| VV |  | Medzisúčet |  | 19.288 | [17 empty] | VV | 2 | 3 | True | 0 | ROZPOCET
| VV |  | "1.NP-prístavba" | [19 empty] | VV | 2 | 1 | True | 0 | ROZPOCET
| VV |  | "m.č.131" 20,33 |  | 20.33 | [17 empty] | VV | 2 | 2 | True | 0 | ROZPOCET
| VV |  | Súčet |  | 39.618 | [17 empty] | VV | 2 | 4 | True | 1 | ROZPOCET
33 | K | 611460124.S | Príprava vnútorného podkladu stropov penetráciou pod omietky a nátery | m2 | 39.618 |  |  | 0 |  |  |  | znížená | 0 | 0 | 0 |  | 0 | 0.0004 | 0.015847 | 0 | 0 | 4 | K | 2 |  |  |  | ROZPOCET | 0 | 0 | 0 | 0 | 0 | 2 | 0 | 4 | 671433803
| VV |  | "1.PP-prístavba" | [19 empty] | VV | 2 | 1 | True | 0 | ROZPOCET
| VV |  | "m.č.008" 1,05*1,95 |  | 2.048 | [17 empty] | VV | 2 | 2 | True | 0 | ROZPOCET
| VV |  | "m.č.010" 5,31 |  | 5.31 | [17 empty] | VV | 2 | 2 | True | 0 | ROZPOCET
| VV |  | "m.č.011" 10,17 |  | 10.17 | [17 empty] | VV | 2 | 2 | True | 0 | ROZPOCET
| VV |  | "m.č.012" 1,76 |  | 1.76 | [17 empty] | VV | 2 | 2 | True | 0 | ROZPOCET
| VV |  | Medzisúčet |  | 19.288 | [17 empty] | VV | 2 | 3 | True | 0 | ROZPOCET
| VV |  | "1.NP-prístavba" | [19 empty] | VV | 2 | 1 | True | 0 | ROZPOCET
| VV |  | "m.č.131" 20,33 |  | 20.33 | [17 empty] | VV | 2 | 2 | True | 0 | ROZPOCET
| VV |  | Súčet |  | 39.618 | [17 empty] | VV | 2 | 4 | True | 1 | ROZPOCET
34 | K | 611460383.S | Vnútorná omietka stropov vápennocementová štuková (jemná), hr. 3 mm | m2 | 39.618 |  |  | 0 |  |  |  | znížená | 0 | 0 | 0 |  | 0 | 0.00495 | 0.19611 | 0 | 0 | 4 | K | 2 |  |  |  | ROZPOCET | 0 | 0 | 0 | 0 | 0 | 2 | 0 | 4 | 1484290113
| VV |  | "1.PP-prístavba" | [19 empty] | VV | 2 | 1 | True | 0 | ROZPOCET
| VV |  | "m.č.008" 1,05*1,95 |  | 2.048 | [17 empty] | VV | 2 | 2 | True | 0 | ROZPOCET
| VV |  | "m.č.010" 5,31 |  | 5.31 | [17 empty] | VV | 2 | 2 | True | 0 | ROZPOCET
| VV |  | "m.č.011" 10,17 |  | 10.17 | [17 empty] | VV | 2 | 2 | True | 0 | ROZPOCET
| VV |  | "m.č.012" 1,76 |  | 1.76 | [17 empty] | VV | 2 | 2 | True | 0 | ROZPOCET
| VV |  | Medzisúčet |  | 19.288 | [17 empty] | VV | 2 | 3 | True | 0 | ROZPOCET
| VV |  | "1.NP-prístavba" | [19 empty] | VV | 2 | 1 | True | 0 | ROZPOCET
| VV |  | "m.č.131" 20,33 |  | 20.33 | [17 empty] | VV | 2 | 2 | True | 0 | ROZPOCET
| VV |  | Súčet |  | 39.618 | [17 empty] | VV | 2 | 4 | True | 1 | ROZPOCET
35 | K | 611481119.S | Potiahnutie vnútorných stropov sklotextílnou mriežkou s celoplošným prilepením | m2 | 39.618 |  |  | 0 |  |  |  | znížená | 0 | 0 | 0 |  | 0 | 0.00415 | 0.16441 | 0 | 0 | 4 | K | 2 |  |  |  | ROZPOCET | 0 | 0 | 0 | 0 | 0 | 2 | 0 | 4 | 442751223
| VV |  | "1.PP-prístavba" | [19 empty] | VV | 2 | 1 | True | 0 | ROZPOCET
| VV |  | "m.č.008" 1,05*1,95 |  | 2.048 | [17 empty] | VV | 2 | 2 | True | 0 | ROZPOCET
| VV |  | "m.č.010" 5,31 |  | 5.31 | [17 empty] | VV | 2 | 2 | True | 0 | ROZPOCET
| VV |  | "m.č.011" 10,17 |  | 10.17 | [17 empty] | VV | 2 | 2 | True | 0 | ROZPOCET
| VV |  | "m.č.012" 1,76 |  | 1.76 | [17 empty] | VV | 2 | 2 | True | 0 | ROZPOCET
| VV |  | Medzisúčet |  | 19.288 | [17 empty] | VV | 2 | 3 | True | 0 | ROZPOCET
| VV |  | "1.NP-prístavba" | [19 empty] | VV | 2 | 1 | True | 0 | ROZPOCET
| VV |  | "m.č.131" 20,33 |  | 20.33 | [17 empty] | VV | 2 | 2 | True | 0 | ROZPOCET
| VV |  | Súčet |  | 39.618 | [17 empty] | VV | 2 | 4 | True | 1 | ROZPOCET
36 | K | 612460124.S | Príprava vnútorného podkladu stien penetráciou pod omietky a nátery | m2 | 124.7 |  |  | 0 |  |  |  | znížená | 0 | 0 | 0 |  | 0 | 0.0004 | 0.04988 | 0 | 0 | 4 | K | 2 |  |  |  | ROZPOCET | 0 | 0 | 0 | 0 | 0 | 2 | 0 | 4 | 1434789816
| VV |  | "1.PP-prístavba" | [19 empty] | VV | 2 | 1 | True | 0 | ROZPOCET
| VV |  | "m.č.008" (1,05+2*1,95)*2,6-0,8*2*2-0,7*2 |  | 8.27 | [17 empty] | VV | 2 | 2 | True | 0 | ROZPOCET
| VV |  | "m.č.010" (2,725+1,95)*2*2,6-0,8*2,0-0,9*0,6+(0,9+2*0,6)*0,25 |  | 22.695 | [17 empty] | VV | 2 | 2 | True | 0 | ROZPOCET
| VV |  | "m.č.011" (4,9+2,075)*2*2,6-0,8*2,0-1,2*0,6*2+(1,2+2*0,6)*0,25*2 |  | 34.43 | [17 empty] | VV | 2 | 2 | True | 0 | ROZPOCET
| VV |  | "m.č.012" (0,9+1,95)*2*2,6-0,7*2,0-0,9*0,6+(0,9+2*0,6)*0,25 |  | 13.405 | [17 empty] | VV | 2 | 2 | True | 0 | ROZPOCET
| VV |  | Medzisúčet |  | 78.8 | [17 empty] | VV | 2 | 3 | True | 0 | ROZPOCET
| VV |  | "1.NP-prístavba" | [19 empty] | VV | 2 | 1 | True | 0 | ROZPOCET
| VV |  | "m.č.131" (4,15+4,9)*2*3-1,2*2,7*2-1,2*1,8*2+(1,2+2*1,8)*0,25*2 |  | 45.9 | [17 empty] | VV | 2 | 2 | True | 0 | ROZPOCET
| VV |  | Súčet |  | 124.7 | [17 empty] | VV | 2 | 4 | True | 1 | ROZPOCET
37 | K | 612460383.S | Vnútorná omietka stien vápennocementová štuková (jemná), hr. 3 mm | m2 | 124.7 |  |  | 0 |  |  |  | znížená | 0 | 0 | 0 |  | 0 | 0.00472 | 0.58858 | 0 | 0 | 4 | K | 2 |  |  |  | ROZPOCET | 0 | 0 | 0 | 0 | 0 | 2 | 0 | 4 | -1882017868
| VV |  | "1.PP-prístavba" | [19 empty] | VV | 2 | 1 | True | 0 | ROZPOCET
| VV |  | "m.č.008" (1,05+2*1,95)*2,6-0,8*2*2-0,7*2 |  | 8.27 | [17 empty] | VV | 2 | 2 | True | 0 | ROZPOCET
| VV |  | "m.č.010" (2,725+1,95)*2*2,6-0,8*2,0-0,9*0,6+(0,9+2*0,6)*0,25 |  | 22.695 | [17 empty] | VV | 2 | 2 | True | 0 | ROZPOCET
| VV |  | "m.č.011" (4,9+2,075)*2*2,6-0,8*2,0-1,2*0,6*2+(1,2+2*0,6)*0,25*2 |  | 34.43 | [17 empty] | VV | 2 | 2 | True | 0 | ROZPOCET
| VV |  | "m.č.012" (0,9+1,95)*2*2,6-0,7*2,0-0,9*0,6+(0,9+2*0,6)*0,25 |  | 13.405 | [17 empty] | VV | 2 | 2 | True | 0 | ROZPOCET
| VV |  | Medzisúčet |  | 78.8 | [17 empty] | VV | 2 | 3 | True | 0 | ROZPOCET
| VV |  | "1.NP-prístavba" | [19 empty] | VV | 2 | 1 | True | 0 | ROZPOCET
| VV |  | "m.č.131" (4,15+4,9)*2*3-1,2*2,7*2-1,2*1,8*2+(1,2+2*1,8)*0,25*2 |  | 45.9 | [17 empty] | VV | 2 | 2 | True | 0 | ROZPOCET
| VV |  | Súčet |  | 124.7 | [17 empty] | VV | 2 | 4 | True | 1 | ROZPOCET
38 | K | 612481119.S | Potiahnutie vnútorných stien sklotextílnou mriežkou s celoplošným prilepením | m2 | 124.7 |  |  | 0 |  |  |  | znížená | 0 | 0 | 0 |  | 0 | 0.00415 | 0.5175 | 0 | 0 | 4 | K | 2 |  |  |  | ROZPOCET | 0 | 0 | 0 | 0 | 0 | 2 | 0 | 4 | -1050653978
| VV |  | "1.PP-prístavba" | [19 empty] | VV | 2 | 1 | True | 0 | ROZPOCET
| VV |  | "m.č.008" (1,05+2*1,95)*2,6-0,8*2*2-0,7*2 |  | 8.27 | [17 empty] | VV | 2 | 2 | True | 0 | ROZPOCET
| VV |  | "m.č.010" (2,725+1,95)*2*2,6-0,8*2,0-0,9*0,6+(0,9+2*0,6)*0,25 |  | 22.695 | [17 empty] | VV | 2 | 2 | True | 0 | ROZPOCET
| VV |  | "m.č.011" (4,9+2,075)*2*2,6-0,8*2,0-1,2*0,6*2+(1,2+2*0,6)*0,25*2 |  | 34.43 | [17 empty] | VV | 2 | 2 | True | 0 | ROZPOCET
| VV |  | "m.č.012" (0,9+1,95)*2*2,6-0,7*2,0-0,9*0,6+(0,9+2*0,6)*0,25 |  | 13.405 | [17 empty] | VV | 2 | 2 | True | 0 | ROZPOCET
| VV |  | Medzisúčet |  | 78.8 | [17 empty] | VV | 2 | 3 | True | 0 | ROZPOCET
| VV |  | "1.NP-prístavba" | [19 empty] | VV | 2 | 1 | True | 0 | ROZPOCET
| VV |  | "m.č.131" (4,15+4,9)*2*3-1,2*2,7*2-1,2*1,8*2+(1,2+2*1,8)*0,25*2 |  | 45.9 | [17 empty] | VV | 2 | 2 | True | 0 | ROZPOCET
| VV |  | Súčet |  | 124.7 | [17 empty] | VV | 2 | 4 | True | 1 | ROZPOCET
39 | K | 622461053.S | Vonkajšia omietka stien pastovitá silikónová roztieraná, hr. 2 mm | m2 | 64.35 |  |  | 0 |  |  |  | znížená | 0 | 0 | 0 |  | 0 | 0.00322 | 0.20721 | 0 | 0 | 4 | K | 2 |  |  |  | ROZPOCET | 0 | 0 | 0 | 0 | 0 | 2 | 0 | 4 | 1491759765
| VV |  | "prístavba" (4,45+5,5+4,45)*4,75-0,6*0,9*2-1,2*0,6*2-1,2*1,8*2 |  | 61.56 | [17 empty] | VV | 2 | 2 | True | 0 | ROZPOCET
| VV |  | "prístavba-špalety" | [19 empty] | VV | 2 | 1 | True | 0 | ROZPOCET
| VV |  | "m.č.010" (0,9+2*0,6)*0,15 |  | 0.315 | [17 empty] | VV | 2 | 2 | True | 0 | ROZPOCET
| VV |  | "m.č.011" (1,2+2*0,6)*0,15*2 |  | 0.72 | [17 empty] | VV | 2 | 2 | True | 0 | ROZPOCET
| VV |  | "m.č.012" (0,9+2*0,6)*0,15 |  | 0.315 | [17 empty] | VV | 2 | 2 | True | 0 | ROZPOCET
| VV |  | "m.č.131" (1,2+2*1,8)*0,15*2 |  | 1.44 | [17 empty] | VV | 2 | 2 | True | 0 | ROZPOCET
| VV |  | Medzisúčet |  | 64.35 | [17 empty] | VV | 2 | 3 | True | 1 | ROZPOCET
40 | K | 622461281.S | Vonkajšia omietka stien pastovitá dekoratívna mozaiková | m2 | 7.2 |  |  | 0 |  |  |  | znížená | 0 | 0 | 0 |  | 0 | 0.00618 | 0.044496 | 0 | 0 | 4 | K | 2 |  |  |  | ROZPOCET | 0 | 0 | 0 | 0 | 0 | 2 | 0 | 4 | -954213708
| VV |  | "1.PP-prístavba" (4,45+5,5+4,45)*0,5 |  | 7.2 | [17 empty] | VV | 2 | 2 | True | 1 | ROZPOCET
41 | K | 625250210.S | Kontaktný zatepľovací systém z bieleho EPS hr. 120 mm, skrutkovacie kotvy | m2 | 58.68 |  |  | 0 |  |  |  | znížená | 0 | 0 | 0 |  | 0 | 0.01307 | 0.76695 | 0 | 0 | 4 | K | 2 |  |  |  | ROZPOCET | 0 | 0 | 0 | 0 | 0 | 2 | 0 | 4 | 111172396
| VV |  | "prístavba" (4,45+5,5+4,45)*4,55-0,6*0,9*2-1,2*0,6*2-1,2*1,8*2 |  | 58.68 | [17 empty] | VV | 2 | 2 | True | 1 | ROZPOCET
42 | K | 625250313.S | Kontaktný zatepľovací systém ostenia z bieleho EPS hr. 30 mm | m2 | 2.79 |  |  | 0 |  |  |  | znížená | 0 | 0 | 0 |  | 0 | 0.01149 | 0.032057 | 0 | 0 | 4 | K | 2 |  |  |  | ROZPOCET | 0 | 0 | 0 | 0 | 0 | 2 | 0 | 4 | 391703002
| VV |  | "prístavba" | [19 empty] | VV | 2 | 1 | True | 0 | ROZPOCET
| VV |  | "m.č.010" (0,9+2*0,6)*0,15 |  | 0.315 | [17 empty] | VV | 2 | 2 | True | 0 | ROZPOCET
| VV |  | "m.č.011" (1,2+2*0,6)*0,15*2 |  | 0.72 | [17 empty] | VV | 2 | 2 | True | 0 | ROZPOCET
| VV |  | "m.č.012" (0,9+2*0,6)*0,15 |  | 0.315 | [17 empty] | VV | 2 | 2 | True | 0 | ROZPOCET
| VV |  | "m.č.131" (1,2+2*1,8)*0,15*2 |  | 1.44 | [17 empty] | VV | 2 | 2 | True | 0 | ROZPOCET
| VV |  | Medzisúčet |  | 2.79 | [17 empty] | VV | 2 | 3 | True | 1 | ROZPOCET
43 | K | 625250550.S | Kontaktný zatepľovací systém soklovej alebo vodou namáhanej časti hr. 120 mm, skrutkovacie kotvy | m2 | 21.6 |  |  | 0 |  |  |  | znížená | 0 | 0 | 0 |  | 0 | 0.01368 | 0.29549 | 0 | 0 | 4 | K | 2 |  |  |  | ROZPOCET | 0 | 0 | 0 | 0 | 0 | 2 | 0 | 4 | -1843504511
| VV |  | "1.PP-prístavba" (4,45+5,5+4,45)*1,5 |  | 21.6 | [17 empty] | VV | 2 | 2 | True | 1 | ROZPOCET
44 | K | 625250708.S | Kontaktný zatepľovací systém z minerálnej vlny hr. 120 mm, skrutkovacie kotvy | m2 | 2.88 |  |  | 0 |  |  |  | znížená | 0 | 0 | 0 |  | 0 | 0.03006 | 0.086573 | 0 | 0 | 4 | K | 2 |  |  |  | ROZPOCET | 0 | 0 | 0 | 0 | 0 | 2 | 0 | 4 | -757940133
| VV |  | "požiarna zábrana-prístavba" (4,45+5,5+4,45)*0,2 |  | 2.88 | [17 empty] | VV | 2 | 2 | True | 1 | ROZPOCET
45 | K | 631571003.S | Násyp zo štrkopiesku 0-32 (pre spevnenie podkladu) | m3 | 2.666 |  |  | 0 |  |  |  | znížená | 0 | 0 | 0 |  | 0 | 1.837 | 4.8974 | 0 | 0 | 4 | K | 2 |  |  |  | ROZPOCET | 0 | 0 | 0 | 0 | 0 | 2 | 0 | 4 | 1481087997
| VV |  | 4,5*3,95*0,15 |  | 2.666 | [17 empty] | VV | 2 | 2 | True | 1 | ROZPOCET
46 | K | 631571010.S | Násyp z kameniva ťaženého na plochých strechách vodorovný alebo v spáde, s utlačením urovnaním povrchu | m3 | 1.478 |  |  | 0 |  |  |  | znížená | 0 | 0 | 0 |  | 0 | 1.837 | 2.7151 | 0 | 0 | 4 | K | 2 |  |  |  | ROZPOCET | 0 | 0 | 0 | 0 | 0 | 2 | 0 | 4 | -510900080
| VV |  | "K2 - prístavba" 4,6*6,427*0,05 |  | 1.478 | [17 empty] | VV | 2 | 2 | True | 1 | ROZPOCET
47 | K | 632452251.S | Cementový poter (vhodný aj ako spádový), pevnosti v tlaku 25 MPa, hr. 60 mm | m2 | 39.618 |  |  | 0 |  |  |  | znížená | 0 | 0 | 0 |  | 0 | 0.11742 | 4.6519 | 0 | 0 | 4 | K | 2 |  |  |  | ROZPOCET | 0 | 0 | 0 | 0 | 0 | 2 | 0 | 4 | 1484181293
| VV |  | "1.PP-prístavba" | [19 empty] | VV | 2 | 1 | True | 0 | ROZPOCET
| VV |  | "m.č.008" 1,05*1,95 |  | 2.048 | [17 empty] | VV | 2 | 2 | True | 0 | ROZPOCET
| VV |  | "m.č.010" 5,31 |  | 5.31 | [17 empty] | VV | 2 | 2 | True | 0 | ROZPOCET
| VV |  | "m.č.011" 10,17 |  | 10.17 | [17 empty] | VV | 2 | 2 | True | 0 | ROZPOCET
| VV |  | "m.č.012" 1,76 |  | 1.76 | [17 empty] | VV | 2 | 2 | True | 0 | ROZPOCET
| VV |  | Medzisúčet |  | 19.288 | [17 empty] | VV | 2 | 3 | True | 0 | ROZPOCET
| VV |  | "1.NP-prístavba" | [19 empty] | VV | 2 | 1 | True | 0 | ROZPOCET
| VV |  | "m.č.131" 20,33 |  | 20.33 | [17 empty] | VV | 2 | 2 | True | 0 | ROZPOCET
| VV |  | Súčet |  | 39.618 | [17 empty] | VV | 2 | 4 | True | 1 | ROZPOCET
48 | K | 642944121.S | Dodatočná montáž oceľovej dverovej zárubne, plochy otvoru do 2,5 m2 | ks | 3 |  |  | 0 |  |  |  | znížená | 0 | 0 | 0 |  | 0 | 0.03964 | 0.11892 | 0 | 0 | 4 | K | 2 |  |  |  | ROZPOCET | 0 | 0 | 0 | 0 | 0 | 2 | 0 | 4 | 2047108546
| VV |  | "D17 - 700 x 1970" 1 |  | 1 | [17 empty] | VV | 2 | 2 | True | 0 | ROZPOCET
| VV |  | "D18 - 800 x 1970" 2 |  | 2 | [17 empty] | VV | 2 | 2 | True | 0 | ROZPOCET
| VV |  | Medzisúčet |  | 3 | [17 empty] | VV | 2 | 3 | True | 1 | ROZPOCET
49 | M | 553310007500.S | Zárubňa oceľová oblá šxvxhr 800x1970x100 mm L | ks | 2 |  |  | 0 |  |  |  | znížená | 0 | 0 | 0 |  | 0 | 0.011 | 0.022 | 0 | 0 | 8 | M | 2 |  |  |  | ROZPOCET | 0 | 0 | 0 | 0 | 0 | 2 | 0 | 4 | -1239651168
| VV |  | "D18 - 800 x 1970" 2 |  | 2 | [17 empty] | VV | 2 | 2 | True | 1 | ROZPOCET
50 | M | 553310007300.S | Zárubňa oceľová oblá šxvxhr 700x1970x100 mm L | ks | 1 |  |  | 0 |  |  |  | znížená | 0 | 0 | 0 |  | 0 | 0.0108 | 0.0108 | 0 | 0 | 8 | M | 2 |  |  |  | ROZPOCET | 0 | 0 | 0 | 0 | 0 | 2 | 0 | 4 | -518021317
| VV |  | "D17 - 700 x 1970" 1 |  | 1 | [17 empty] | VV | 2 | 2 | True | 1 | ROZPOCET
| D | 9 | Ostatné konštrukcie a práce-búranie |  |  |  |  | 0 | [5 empty] | 0 | 0 |  | 0 |  | 3.5247 |  | 0 | 1 | D | 1 |  |  |  | ROZPOCET | [6 empty] | 0
51 | K | 941941031.S | Montáž lešenia ľahkého pracovného radového s podlahami šírky od 0,80 do 1,00 m, výšky do 10 m | m2 | 68.4 |  |  | 0 |  |  |  | znížená | 0 | 0 | 0 |  | 0 | 0.02572 | 1.7592 | 0 | 0 | 4 | K | 2 |  |  |  | ROZPOCET | 0 | 0 | 0 | 0 | 0 | 2 | 0 | 4 | -1944227096
| VV |  | "1.PP-prístavba" (4,45+5,5+4,45)*4,75 |  | 68.4 | [17 empty] | VV | 2 | 2 | True | 1 | ROZPOCET
52 | K | 941941191.S | Príplatok za prvý a každý ďalší i začatý mesiac použitia lešenia ľahkého pracovného radového s podlahami šírky od 0,80 do 1,00 m, výšky do 10 m | m2 | 136.8 |  |  | 0 |  |  |  | znížená | 0 | 0 | 0 |  | 0 | 0 | 0 | 0 | 0 | 4 | K | 2 |  |  |  | ROZPOCET | 0 | 0 | 0 | 0 | 0 | 2 | 0 | 4 | 1498423972
| VV |  | 68,4*2 'Prepočítané koeficientom množstva |  | 136.8 | [17 empty] | VV | 2 | 2 | False | 1 | ROZPOCET
53 | K | 941941831.S | Demontáž lešenia ľahkého pracovného radového s podlahami šírky nad 0,80 do 1,00 m, výšky do 10 m | m2 | 68.4 |  |  | 0 |  |  |  | znížená | 0 | 0 | 0 |  | 0 | 0.02572 | 1.7592 | 0 | 0 | 4 | K | 2 |  |  |  | ROZPOCET | 0 | 0 | 0 | 0 | 0 | 2 | 0 | 4 | 1695599083
| VV |  | "1.PP-prístavba" (4,45+5,5+4,45)*4,75 |  | 68.4 | [17 empty] | VV | 2 | 2 | True | 1 | ROZPOCET
54 | K | 953945351.S | Hliníkový rohový ochranný profil s integrovanou mriežkou | m | 28.1 |  |  | 0 |  |  |  | znížená | 0 | 0 | 0 |  | 0 | 3e-05 | 0.000843 | 0 | 0 | 4 | K | 2 |  |  |  | ROZPOCET | 0 | 0 | 0 | 0 | 0 | 2 | 0 | 4 | -448635746
| VV |  | "prístavba" | [19 empty] | VV | 2 | 1 | True | 0 | ROZPOCET
| VV |  | "m.č.010" (0,9+2*0,6) |  | 2.1 | [17 empty] | VV | 2 | 2 | True | 0 | ROZPOCET
| VV |  | "m.č.011" (1,2+2*0,6)*2 |  | 4.8 | [17 empty] | VV | 2 | 2 | True | 0 | ROZPOCET
| VV |  | "m.č.012" (0,9+2*0,6) |  | 2.1 | [17 empty] | VV | 2 | 2 | True | 0 | ROZPOCET
| VV |  | "m.č.131" (1,2+2*1,8)*2 |  | 9.6 | [17 empty] | VV | 2 | 2 | True | 0 | ROZPOCET
| VV |  | "rohy" 2*4,75 |  | 9.5 | [17 empty] | VV | 2 | 2 | True | 0 | ROZPOCET
| VV |  | Medzisúčet |  | 28.1 | [17 empty] | VV | 2 | 3 | True | 1 | ROZPOCET
55 | K | 953995406.S | Okenný a dverový začisťovací profil | m | 18.6 |  |  | 0 |  |  |  | znížená | 0 | 0 | 0 |  | 0 | 0.00023 | 0.004278 | 0 | 0 | 4 | K | 2 |  |  |  | ROZPOCET | 0 | 0 | 0 | 0 | 0 | 2 | 0 | 4 | 475167361
| VV |  | "prístavba" | [19 empty] | VV | 2 | 1 | True | 0 | ROZPOCET
| VV |  | "m.č.010" (0,9+2*0,6) |  | 2.1 | [17 empty] | VV | 2 | 2 | True | 0 | ROZPOCET
| VV |  | "m.č.011" (1,2+2*0,6)*2 |  | 4.8 | [17 empty] | VV | 2 | 2 | True | 0 | ROZPOCET
| VV |  | "m.č.012" (0,9+2*0,6) |  | 2.1 | [17 empty] | VV | 2 | 2 | True | 0 | ROZPOCET
| VV |  | "m.č.131" (1,2+2*1,8)*2 |  | 9.6 | [17 empty] | VV | 2 | 2 | True | 0 | ROZPOCET
| VV |  | Medzisúčet |  | 18.6 | [17 empty] | VV | 2 | 3 | True | 1 | ROZPOCET
56 | K | 953995416.S | Parapetný profil s integrovanou sieťovinou | m | 6.6 |  |  | 0 |  |  |  | znížená | 0 | 0 | 0 |  | 0 | 0.00016 | 0.001056 | 0 | 0 | 4 | K | 2 |  |  |  | ROZPOCET | 0 | 0 | 0 | 0 | 0 | 2 | 0 | 4 | 1101093939
| VV |  | "prístavba" | [19 empty] | VV | 2 | 1 | True | 0 | ROZPOCET
| VV |  | "m.č.010" 0,9 |  | 0.9 | [17 empty] | VV | 2 | 2 | True | 0 | ROZPOCET
| VV |  | "m.č.011" 1,2*2 |  | 2.4 | [17 empty] | VV | 2 | 2 | True | 0 | ROZPOCET
| VV |  | "m.č.012" 0,9 |  | 0.9 | [17 empty] | VV | 2 | 2 | True | 0 | ROZPOCET
| VV |  | "m.č.131" 1,2*2 |  | 2.4 | [17 empty] | VV | 2 | 2 | True | 0 | ROZPOCET
| VV |  | Medzisúčet |  | 6.6 | [17 empty] | VV | 2 | 3 | True | 1 | ROZPOCET
| D | 99 | Presun hmôt HSV |  |  |  |  | 0 | [5 empty] | 0 | 0 |  | 0 |  | 0 |  | 0 | 1 | D | 1 |  |  |  | ROZPOCET | [6 empty] | 0
57 | K | 999281111.S | Presun hmôt pre opravy a údržbu objektov vrátane vonkajších plášťov výšky do 25 m | t | 74.598 |  |  | 0 |  |  |  | znížená | 0 | 0 | 0 |  | 0 | 0 | 0 | 0 | 0 | 4 | K | 2 |  |  |  | ROZPOCET | 0 | 0 | 0 | 0 | 0 | 2 | 0 | 4 | -925946663
| D | PSV | Práce a dodávky PSV |  |  |  |  | 0 | [5 empty] | 0 | 0 |  | 0 |  | 3.3413 |  | 0 | 2 | D | 0 |  |  |  | ROZPOCET | [6 empty] | 0
| D | 711 | Izolácie proti vode a vlhkosti |  |  |  |  | 0 | [5 empty] | 0 | 0 |  | 0 |  | 0.10798 |  | 0 | 2 | D | 1 |  |  |  | ROZPOCET | [6 empty] | 0
58 | K | 711113131.S | Izolácie proti zemnej vlhkosti a povrchovej vode 2-zložkovou stierkou hydroizolačnou minerálnou pružnou hr. 2 mm na ploche vodorovnej | m2 | 24.475 |  |  | 0 |  |  |  | znížená | 0 | 0 | 0 |  | 0 | 0.0035 | 0.085663 | 0 | 0 | 16 | K | 2 |  |  |  | ROZPOCET | 0 | 0 | 0 | 0 | 0 | 2 | 0 | 16 | -485306785
| VV |  | 5,5*4,45 |  | 24.475 | [17 empty] | VV | 2 | 2 | True | 1 | ROZPOCET
59 | K | 711113141.S | Izolácia proti zemnej vlhkosti a povrchovej vodeI 2-zložkovou stierkou hydroizolačnou minerálnou pružnou hr. 2 mm na ploche zvislej | m2 | 2.16 |  |  | 0 |  |  |  | znížená | 0 | 0 | 0 |  | 0 | 0.0035 | 0.00756 | 0 | 0 | 16 | K | 2 |  |  |  | ROZPOCET | 0 | 0 | 0 | 0 | 0 | 2 | 0 | 16 | 2028916571
| VV |  | (5,5+2*4,45)*0,15 |  | 2.16 | [17 empty] | VV | 2 | 2 | True | 1 | ROZPOCET
60 | K | 711131102.S | Zhotovenie geotextílie alebo tkaniny na plochu vodorovnú | m2 | 29.564 |  |  | 0 |  |  |  | znížená | 0 | 0 | 0 |  | 0 | 0 | 0 | 0 | 0 | 16 | K | 2 |  |  |  | ROZPOCET | 0 | 0 | 0 | 0 | 0 | 2 | 0 | 16 | -1714495873
| VV |  | "K2 - prístavba" 4,6*6,427 |  | 29.564 | [17 empty] | VV | 2 | 2 | True | 1 | ROZPOCET
61 | M | 693110004500.S | Geotextília polypropylénová netkaná 300 g/m2 | m2 | 33.999 |  |  | 0 |  |  |  | znížená | 0 | 0 | 0 |  | 0 | 0.0003 | 0.0102 | 0 | 0 | 32 | M | 2 |  |  |  | ROZPOCET | 0 | 0 | 0 | 0 | 0 | 2 | 0 | 16 | 1714075210
| VV |  | "K2 - prístavba" 4,6*6,427 |  | 29.564 | [17 empty] | VV | 2 | 2 | True | 1 | ROZPOCET
| VV |  | 29,564*1,15 'Prepočítané koeficientom množstva |  | 33.999 | [17 empty] | VV | 2 | 2 | False | 1 | ROZPOCET
62 | K | 711131103.S | Zhotovenie izolácie proti zemnej vlhkosti vodorovne, separačná fólia na sucho | m2 | 39.618 |  |  | 0 |  |  |  | znížená | 0 | 0 | 0 |  | 0 | 0 | 0 | 0 | 0 | 16 | K | 2 |  |  |  | ROZPOCET | 0 | 0 | 0 | 0 | 0 | 2 | 0 | 16 | 451217783
| VV |  | "1.PP-prístavba" | [19 empty] | VV | 2 | 1 | True | 0 | ROZPOCET
| VV |  | "m.č.008" 1,05*1,95 |  | 2.048 | [17 empty] | VV | 2 | 2 | True | 0 | ROZPOCET
| VV |  | "m.č.010" 5,31 |  | 5.31 | [17 empty] | VV | 2 | 2 | True | 0 | ROZPOCET
| VV |  | "m.č.011" 10,17 |  | 10.17 | [17 empty] | VV | 2 | 2 | True | 0 | ROZPOCET
| VV |  | "m.č.012" 1,76 |  | 1.76 | [17 empty] | VV | 2 | 2 | True | 0 | ROZPOCET
| VV |  | Medzisúčet |  | 19.288 | [17 empty] | VV | 2 | 3 | True | 0 | ROZPOCET
| VV |  | "1.NP-prístavba" | [19 empty] | VV | 2 | 1 | True | 0 | ROZPOCET
| VV |  | "m.č.131" 20,33 |  | 20.33 | [17 empty] | VV | 2 | 2 | True | 0 | ROZPOCET
| VV |  | Súčet |  | 39.618 | [17 empty] | VV | 2 | 4 | True | 1 | ROZPOCET
63 | M | 283230003000.S | Fólia separačná rastrovaná LDPE, hr. 0,2 mm, š. 1,2 m, pre podlahové vykurovanie | m2 | 45.561 |  |  | 0 |  |  |  | znížená | 0 | 0 | 0 |  | 0 | 0.0001 | 0.0045561 | 0 | 0 | 32 | M | 2 |  |  |  | ROZPOCET | 0 | 0 | 0 | 0 | 0 | 2 | 0 | 16 | -1576202364
| VV |  | "1.PP-prístavba" | [19 empty] | VV | 2 | 1 | True | 0 | ROZPOCET
| VV |  | "m.č.008" 1,05*1,95 |  | 2.048 | [17 empty] | VV | 2 | 2 | True | 0 | ROZPOCET
| VV |  | "m.č.010" 5,31 |  | 5.31 | [17 empty] | VV | 2 | 2 | True | 0 | ROZPOCET
| VV |  | "m.č.011" 10,17 |  | 10.17 | [17 empty] | VV | 2 | 2 | True | 0 | ROZPOCET
| VV |  | "m.č.012" 1,76 |  | 1.76 | [17 empty] | VV | 2 | 2 | True | 0 | ROZPOCET
| VV |  | Medzisúčet |  | 19.288 | [17 empty] | VV | 2 | 3 | True | 0 | ROZPOCET
| VV |  | "1.NP-prístavba" | [19 empty] | VV | 2 | 1 | True | 0 | ROZPOCET
| VV |  | "m.č.131" 20,33 |  | 20.33 | [17 empty] | VV | 2 | 2 | True | 0 | ROZPOCET
| VV |  | Súčet |  | 39.618 | [17 empty] | VV | 2 | 4 | True | 1 | ROZPOCET
| VV |  | 39,618*1,15 'Prepočítané koeficientom množstva |  | 45.561 | [17 empty] | VV | 2 | 2 | False | 1 | ROZPOCET
| D | 712 | Izolácie striech, povlakové krytiny |  |  |  |  | 0 | [5 empty] | 0 | 0 |  | 0 |  | 0.069475 |  | 0 | 2 | D | 1 |  |  |  | ROZPOCET | [6 empty] | 0
64 | K | 712370070.S | Zhotovenie povlakovej krytiny striech plochých do 10° PVC-P fóliou upevnenou prikotvením so zvarením spoju | m2 | 29.564 |  |  | 0 |  |  |  | znížená | 0 | 0 | 0 |  | 0 | 0 | 0 | 0 | 0 | 16 | K | 2 |  |  |  | ROZPOCET | 0 | 0 | 0 | 0 | 0 | 2 | 0 | 16 | 1025637877
| VV |  | "K2 - prístavba" 4,6*6,427 |  | 29.564 | [17 empty] | VV | 2 | 2 | True | 1 | ROZPOCET
65 | M | 283220002000 | Hydroizolačná fólia PVC-P FATRAFOL 810, hr. 1,5 mm, š. 1,3 m, izolácia plochých striech, farba sivá, FATRA IZOLFA | m2 | 29.564 |  |  | 0 |  |  |  | znížená | 0 | 0 | 0 |  | 0 | 0.0019 | 0.056172 | 0 | 0 | 32 | M | 2 |  |  |  | ROZPOCET | 0 | 0 | 0 | 0 | 0 | 2 | 0 | 16 | -1174147648
| VV |  | "K2 - prístavba" 4,6*6,427 |  | 29.564 | [17 empty] | VV | 2 | 2 | True | 1 | ROZPOCET
66 | M | 311970001500 | Vrut FATRAFOL SK-RB Power do dĺžky 150 mm na upevnenie do dosiek POLSID a HERAKLID, FATRA IZOLFA | ks | 88.692 |  |  | 0 |  |  |  | znížená | 0 | 0 | 0 |  | 0 | 0.00015 | 0.013304 | 0 | 0 | 32 | M | 2 |  |  |  | ROZPOCET | 0 | 0 | 0 | 0 | 0 | 2 | 0 | 16 | 1204484246
| VV |  | "K2 - prístavba" 4,6*6,427 |  | 29.564 | [17 empty] | VV | 2 | 2 | True | 1 | ROZPOCET
| VV |  | 29,564*3 'Prepočítané koeficientom množstva |  | 88.692 | [17 empty] | VV | 2 | 2 | False | 1 | ROZPOCET
67 | K | 998712201.S | Presun hmôt pre izoláciu povlakovej krytiny v objektoch výšky do 6 m | % |  |  |  | 0 |  |  |  | znížená | 0 | 0 | 0 |  | 0 | 0 | 0 | 0 | 0 | 16 | K | 2 |  |  |  | ROZPOCET | 0 | 0 | 0 | 0 | 0 | 2 | 0 | 16 | -1361812540
| D | 713 | Izolácie tepelné |  |  |  |  | 0 | [5 empty] | 0 | 0 |  | 0 |  | 0.031741 |  | 0 | 2 | D | 1 |  |  |  | ROZPOCET | [6 empty] | 0
68 | K | 713122111.S | Montáž tepelnej izolácie podláh polystyrénom, kladeným voľne v jednej vrstve | m2 | 39.618 |  |  | 0 |  |  |  | znížená | 0 | 0 | 0 |  | 0 | 0 | 0 | 0 | 0 | 16 | K | 2 |  |  |  | ROZPOCET | 0 | 0 | 0 | 0 | 0 | 2 | 0 | 16 | 484645091
| VV |  | "1.PP-prístavba" | [19 empty] | VV | 2 | 1 | True | 0 | ROZPOCET
| VV |  | "m.č.008" 1,05*1,95 |  | 2.048 | [17 empty] | VV | 2 | 2 | True | 0 | ROZPOCET
| VV |  | "m.č.010" 5,31 |  | 5.31 | [17 empty] | VV | 2 | 2 | True | 0 | ROZPOCET
| VV |  | "m.č.011" 10,17 |  | 10.17 | [17 empty] | VV | 2 | 2 | True | 0 | ROZPOCET
| VV |  | "m.č.012" 1,76 |  | 1.76 | [17 empty] | VV | 2 | 2 | True | 0 | ROZPOCET
| VV |  | Medzisúčet |  | 19.288 | [17 empty] | VV | 2 | 3 | True | 0 | ROZPOCET
| VV |  | "1.NP-prístavba" | [19 empty] | VV | 2 | 1 | True | 0 | ROZPOCET
| VV |  | "m.č.131" 20,33 |  | 20.33 | [17 empty] | VV | 2 | 2 | True | 0 | ROZPOCET
| VV |  | Súčet |  | 39.618 | [17 empty] | VV | 2 | 4 | True | 1 | ROZPOCET
69 | M | 283760000700 | Doska EPS Neofloor 100 hr. 60 mm, sivý penový polystyrén pre zateplenie podláh, ISOVER alebo ekvivalent | m2 | 19.674 |  |  | 0 |  |  |  | znížená | 0 | 0 | 0 |  | 0 | 0.0012 | 0.023609 | 0 | 0 | 32 | M | 2 |  |  |  | ROZPOCET | 0 | 0 | 0 | 0 | 0 | 2 | 0 | 16 | 1208406509
| VV |  | "1.PP-prístavba" | [19 empty] | VV | 2 | 1 | True | 0 | ROZPOCET
| VV |  | "m.č.008" 1,05*1,95 |  | 2.048 | [17 empty] | VV | 2 | 2 | True | 0 | ROZPOCET
| VV |  | "m.č.010" 5,31 |  | 5.31 | [17 empty] | VV | 2 | 2 | True | 0 | ROZPOCET
| VV |  | "m.č.011" 10,17 |  | 10.17 | [17 empty] | VV | 2 | 2 | True | 0 | ROZPOCET
| VV |  | "m.č.012" 1,76 |  | 1.76 | [17 empty] | VV | 2 | 2 | True | 0 | ROZPOCET
| VV |  | Medzisúčet |  | 19.288 | [17 empty] | VV | 2 | 3 | True | 1 | ROZPOCET
| VV |  | 19,288*1,02 'Prepočítané koeficientom množstva |  | 19.674 | [17 empty] | VV | 2 | 2 | False | 1 | ROZPOCET
70 | M | 2837600003001 | Doska EPS Neofloor 100 hr. 10 mm, sivý penový polystyrén pre zateplenie podláh, ISOVER alebo ekvivalent | m2 | 20.33 |  |  | 0 |  |  |  | znížená | 0 | 0 | 0 |  | 0 | 0.0004 | 0.008132 | 0 | 0 | 32 | M | 2 |  |  |  | ROZPOCET | 0 | 0 | 0 | 0 | 0 | 2 | 0 | 16 | 578776480
| VV |  | "1.NP-prístavba" | [19 empty] | VV | 2 | 1 | True | 0 | ROZPOCET
| VV |  | "m.č.131" 20,33 |  | 20.33 | [17 empty] | VV | 2 | 2 | True | 1 | ROZPOCET
71 | K | 713146410.S | Montáž tepelnej izolácie striech plochých do 10° PUR penou hr. do 150 mm | m2 | 29.564 |  |  | 0 |  |  |  | znížená | 0 | 0 | 0 |  | 0 | 0 | 0 | 0 | 0 | 4 | K | 2 |  |  |  | ROZPOCET | 0 | 0 | 0 | 0 | 0 | 2 | 0 | 4 | -1930412852
| VV |  | "K2 - prístavba" 4,6*6,427 |  | 29.564 | [17 empty] | VV | 2 | 2 | True | 1 | ROZPOCET
72 | M | 1180 | PUREN FD-L, 140 alebo ekvivalent | m2 | 29.564 |  |  | 0 |  |  |  | znížená | 0 | 0 | 0 |  | 0 | 0 | 0 | 0 | 0 | 8 | M | 2 |  |  |  | ROZPOCET | 0 | 0 | 0 | 0 | 0 | 2 | 0 | 4 | 943966025
| VV |  | "K2 - prístavba" 4,6*6,427 |  | 29.564 | [17 empty] | VV | 2 | 2 | True | 1 | ROZPOCET
73 | K | 998713201.S | Presun hmôt pre izolácie tepelné v objektoch výšky do 6 m | % |  |  |  | 0 |  |  |  | znížená | 0 | 0 | 0 |  | 0 | 0 | 0 | 0 | 0 | 16 | K | 2 |  |  |  | ROZPOCET | 0 | 0 | 0 | 0 | 0 | 2 | 0 | 16 | -602115814
| D | 762 | Konštrukcie tesárske |  |  |  |  | 0 | [5 empty] | 0 | 0 |  | 0 |  | 1.333 |  | 0 | 2 | D | 1 |  |  |  | ROZPOCET | [6 empty] | 0
74 | K | 762332110.S | Montáž viazaných konštrukcií krovov striech z reziva priemernej plochy do 120 cm2 | m | 216.33 |  |  | 0 |  |  |  | znížená | 0 | 0 | 0 |  | 0 | 0.00026 | 0.056246 | 0 | 0 | 16 | K | 2 |  |  |  | ROZPOCET | 0 | 0 | 0 | 0 | 0 | 2 | 0 | 16 | 1487033261
| VV |  | "pomúrnica 120x60" 4,58*1 |  | 4.58 | [17 empty] | VV | 2 | 2 | True | 0 | ROZPOCET
| VV |  | "pomúrnica 120x60" 4,40*1 |  | 4.4 | [17 empty] | VV | 2 | 2 | True | 0 | ROZPOCET
| VV |  | "krokva úžlabná 80x140" 4,6*1 |  | 4.6 | [17 empty] | VV | 2 | 2 | True | 0 | ROZPOCET
| VV |  | "krokva úžlabná 80x140" 3,9*1 |  | 3.9 | [17 empty] | VV | 2 | 2 | True | 0 | ROZPOCET
| VV |  | "krokva 80x140" 3,985*10 |  | 39.85 | [17 empty] | VV | 2 | 2 | True | 0 | ROZPOCET
| VV |  | "krokva 80x140" 3,1*2 |  | 6.2 | [17 empty] | VV | 2 | 2 | True | 0 | ROZPOCET
| VV |  | "krokva 80x140" 2,0*2 |  | 4 | [17 empty] | VV | 2 | 2 | True | 0 | ROZPOCET
| VV |  | "kontralata 60x40" 6,0*15 |  | 90 | [17 empty] | VV | 2 | 2 | True | 0 | ROZPOCET
| VV |  | "vlys 120x60" 8,05*4 |  | 32.2 | [17 empty] | VV | 2 | 2 | True | 0 | ROZPOCET
| VV |  | "vlys stĺpik 120x60" 0,95*28 |  | 26.6 | [17 empty] | VV | 2 | 2 | True | 0 | ROZPOCET
| VV |  | Medzisúčet |  | 216.33 | [17 empty] | VV | 2 | 3 | True | 1 | ROZPOCET
75 | M | 605710001100.S | Konštrukčné drevo - hranoly KVH, NSI priemyselná kvalita, šxvxdĺ. 60x120x13000 mm | m3 | 0.538 |  |  | 0 |  |  |  | znížená | 0 | 0 | 0 |  | 0 | 0.44 | 0.23672 | 0 | 0 | 32 | M | 2 |  |  |  | ROZPOCET | 0 | 0 | 0 | 0 | 0 | 2 | 0 | 16 | -1224837847
| VV |  | "pomúrnica 120x60" 4,58*1*0,12*0,06 |  | 0.033 | [17 empty] | VV | 2 | 2 | True | 0 | ROZPOCET
| VV |  | "pomúrnica 120x60" 4,40*1*0,12*0,06 |  | 0.032 | [17 empty] | VV | 2 | 2 | True | 0 | ROZPOCET
| VV |  | "vlys 120x60" 8,05*4*0,12*0,06 |  | 0.232 | [17 empty] | VV | 2 | 2 | True | 0 | ROZPOCET
| VV |  | "vlys stĺpik 120x60" 0,95*28*0,12*0,06 |  | 0.192 | [17 empty] | VV | 2 | 2 | True | 0 | ROZPOCET
| VV |  | Medzisúčet |  | 0.489 | [17 empty] | VV | 2 | 3 | True | 1 | ROZPOCET
| VV |  | 0,489*1,1 'Prepočítané koeficientom množstva |  | 0.538 | [17 empty] | VV | 2 | 2 | False | 1 | ROZPOCET
76 | M | 605710001700.S | Konštrukčné drevo - hranoly KVH, NSI priemyselná kvalita, šxvxdĺ. 80x140x13000 mm | m3 | 0.722 |  |  | 0 |  |  |  | znížená | 0 | 0 | 0 |  | 0 | 0.44 | 0.31768 | 0 | 0 | 32 | M | 2 |  |  |  | ROZPOCET | 0 | 0 | 0 | 0 | 0 | 2 | 0 | 16 | -689920985
| VV |  | "krokva úžlabná 80x140" 4,6*1*0,08*0,14 |  | 0.052 | [17 empty] | VV | 2 | 2 | True | 0 | ROZPOCET
| VV |  | "krokva úžlabná 80x140" 3,9*1*0,08*0,14 |  | 0.044 | [17 empty] | VV | 2 | 2 | True | 0 | ROZPOCET
| VV |  | "krokva 80x140" 3,985*10*0,08*0,14 |  | 0.446 | [17 empty] | VV | 2 | 2 | True | 0 | ROZPOCET
| VV |  | "krokva 80x140" 3,1*2*0,08*0,14 |  | 0.069 | [17 empty] | VV | 2 | 2 | True | 0 | ROZPOCET
| VV |  | "krokva 80x140" 2,0*2*0,08*0,14 |  | 0.045 | [17 empty] | VV | 2 | 2 | True | 0 | ROZPOCET
| VV |  | Medzisúčet |  | 0.656 | [17 empty] | VV | 2 | 3 | True | 1 | ROZPOCET
| VV |  | 0,656*1,1 'Prepočítané koeficientom množstva |  | 0.722 | [17 empty] | VV | 2 | 2 | False | 1 | ROZPOCET
77 | M | 605710000100.S | Konštrukčné drevo - hranoly KVH, NSI priemyselná kvalita, šxvxdĺ. 40x60x5000 mm | m3 | 0.238 |  |  | 0 |  |  |  | znížená | 0 | 0 | 0 |  | 0 | 0.44 | 0.10472 | 0 | 0 | 32 | M | 2 |  |  |  | ROZPOCET | 0 | 0 | 0 | 0 | 0 | 2 | 0 | 16 | -1914128704
| VV |  | "kontralata 60x40" 6,0*15*0,06*0,04 |  | 0.216 | [17 empty] | VV | 2 | 2 | True | 1 | ROZPOCET
| VV |  | 0,216*1,1 'Prepočítané koeficientom množstva |  | 0.238 | [17 empty] | VV | 2 | 2 | False | 1 | ROZPOCET
78 | K | 762332130.S | Montáž viazaných konštrukcií krovov striech z reziva priemernej plochy 224 - 288 cm2 | m | 3.905 |  |  | 0 |  |  |  | znížená | 0 | 0 | 0 |  | 0 | 0.00026 | 0.0010153 | 0 | 0 | 16 | K | 2 |  |  |  | ROZPOCET | 0 | 0 | 0 | 0 | 0 | 2 | 0 | 16 | -2065992243
| VV |  | "väznica 120x200" 3,905*1 |  | 3.905 | [17 empty] | VV | 2 | 2 | True | 1 | ROZPOCET
79 | M | 605710003700.S | Konštrukčné drevo - hranoly KVH, NSI priemyselná kvalita, šxvxdĺ. 120x200x13000 mm | m3 | 0.103 |  |  | 0 |  |  |  | znížená | 0 | 0 | 0 |  | 0 | 0.44 | 0.04532 | 0 | 0 | 32 | M | 2 |  |  |  | ROZPOCET | 0 | 0 | 0 | 0 | 0 | 2 | 0 | 16 | -2145884907
| VV |  | "väznica 120x200" 3,905*1*0,12*0,2 |  | 0.094 | [17 empty] | VV | 2 | 2 | True | 1 | ROZPOCET
| VV |  | 0,094*1,1 'Prepočítané koeficientom množstva |  | 0.103 | [17 empty] | VV | 2 | 2 | False | 1 | ROZPOCET
80 | K | 762395000.S | Spojovacie prostriedky pre viazané konštrukcie krovov, debnenie a laťovanie, nadstrešné konštr., spádové kliny - svorky, dosky, klince, pásová oceľ, vruty | m3 | 1.601 |  |  | 0 |  |  |  | znížená | 0 | 0 | 0 |  | 0 | 0.0231 | 0.036983 | 0 | 0 | 16 | K | 2 |  |  |  | ROZPOCET | 0 | 0 | 0 | 0 | 0 | 2 | 0 | 16 | -1508514401
| VV |  | 0,538+0,722+0,238+0,103 |  | 1.601 | [17 empty] | VV | 2 | 2 | True | 1 | ROZPOCET
81 | K | 762810013.S | Záklop stropov z dosiek OSB skrutkovaných na trámy na zraz hr. dosky 15 mm | m2 | 60.374 |  |  | 0 |  |  |  | znížená | 0 | 0 | 0 |  | 0 | 0.00885 | 0.53431 | 0 | 0 | 16 | K | 2 |  |  |  | ROZPOCET | 0 | 0 | 0 | 0 | 0 | 2 | 0 | 16 | 1185488192
| VV |  | "strecha" 44,137 |  | 44.137 | [17 empty] | VV | 2 | 2 | True | 0 | ROZPOCET
| VV |  | "atika" 16,237 |  | 16.237 | [17 empty] | VV | 2 | 2 | True | 0 | ROZPOCET
| VV |  | Medzisúčet |  | 60.374 | [17 empty] | VV | 2 | 3 | True | 1 | ROZPOCET
82 | K | 998762202.S | Presun hmôt pre konštrukcie tesárske v objektoch výšky do 12 m | % |  |  |  | 0 |  |  |  | znížená | 0 | 0 | 0 |  | 0 | 0 | 0 | 0 | 0 | 16 | K | 2 |  |  |  | ROZPOCET | 0 | 0 | 0 | 0 | 0 | 2 | 0 | 16 | 174716945
| D | 764 | Konštrukcie klampiarske |  |  |  |  | 0 | [5 empty] | 0 | 0 |  | 0 |  | 0.05924 |  | 0 | 2 | D | 1 |  |  |  | ROZPOCET | [6 empty] | 0
83 | K | 764352427.S | Žľaby z pozinkovaného farbeného PZf plechu, pododkvapové polkruhové r.š. 330 mm | m | 9.05 |  |  | 0 |  |  |  | znížená | 0 | 0 | 0 |  | 0 | 0.00215 | 0.019457 | 0 | 0 | 16 | K | 2 |  |  |  | ROZPOCET | 0 | 0 | 0 | 0 | 0 | 2 | 0 | 16 | -936399099
| VV |  | 4,6+4,45 |  | 9.05 | [17 empty] | VV | 2 | 2 | True | 1 | ROZPOCET
84 | K | 764359436.S | Kotlík zberný z pozinkovaného farbeného PZf plechu, pre rúry s priemerom D 80 - 120 mm | ks | 2 |  |  | 0 |  |  |  | znížená | 0 | 0 | 0 |  | 0 | 0.00188 | 0.00376 | 0 | 0 | 16 | K | 2 |  |  |  | ROZPOCET | 0 | 0 | 0 | 0 | 0 | 2 | 0 | 16 | 167303024
85 | K | 764410420.S | Oplechovanie parapetov z pozinkovaného farbeného PZf plechu, vrátane rohov r.š. 160 mm | m | 6.6 |  |  | 0 |  |  |  | znížená | 0 | 0 | 0 |  | 0 | 0.00147 | 0.009702 | 0 | 0 | 16 | K | 2 |  |  |  | ROZPOCET | 0 | 0 | 0 | 0 | 0 | 2 | 0 | 16 | -408961965
| VV |  | "prístavba" | [19 empty] | VV | 2 | 1 | True | 0 | ROZPOCET
| VV |  | "m.č.010" 0,9 |  | 0.9 | [17 empty] | VV | 2 | 2 | True | 0 | ROZPOCET
| VV |  | "m.č.011" 1,2*2 |  | 2.4 | [17 empty] | VV | 2 | 2 | True | 0 | ROZPOCET
| VV |  | "m.č.012" 0,9 |  | 0.9 | [17 empty] | VV | 2 | 2 | True | 0 | ROZPOCET
| VV |  | "m.č.131" 1,2*2 |  | 2.4 | [17 empty] | VV | 2 | 2 | True | 0 | ROZPOCET
| VV |  | Medzisúčet |  | 6.6 | [17 empty] | VV | 2 | 3 | True | 1 | ROZPOCET
86 | K | 764454454.S | Zvodové rúry z pozinkovaného farbeného PZf plechu, kruhové priemer 120 mm | m | 9.4 |  |  | 0 |  |  |  | znížená | 0 | 0 | 0 |  | 0 | 0.0028 | 0.02632 | 0 | 0 | 16 | K | 2 |  |  |  | ROZPOCET | 0 | 0 | 0 | 0 | 0 | 2 | 0 | 16 | 498826940
| VV |  | 2*4,7 |  | 9.4 | [17 empty] | VV | 2 | 2 | True | 1 | ROZPOCET
87 | K | 998764201.S | Presun hmôt pre konštrukcie klampiarske v objektoch výšky do 6 m | % |  |  |  | 0 |  |  |  | znížená | 0 | 0 | 0 |  | 0 | 0 | 0 | 0 | 0 | 16 | K | 2 |  |  |  | ROZPOCET | 0 | 0 | 0 | 0 | 0 | 2 | 0 | 16 | -567069654
| D | 766 | Konštrukcie stolárske |  |  |  |  | 0 | [5 empty] | 0 | 0 |  | 0 |  | 0.43469 |  | 0 | 2 | D | 1 |  |  |  | ROZPOCET | [6 empty] | 0
88 | K | 766621402.S | Montáž okien plastových s hydroizolačnými páskami paropriepustnými, s variabilným difúznym odporom | m | 24.52 |  |  | 0 |  |  |  | znížená | 0 | 0 | 0 |  | 0 | 0.00021 | 0.0051492 | 0 | 0 | 16 | K | 2 |  |  |  | ROZPOCET | 0 | 0 | 0 | 0 | 0 | 2 | 0 | 16 | -883653394
| VV |  | "O2 - 1,17x1,77" (1,17+1,77)*2*2 |  | 11.76 | [17 empty] | VV | 2 | 2 | True | 0 | ROZPOCET
| VV |  | "O10 - 1,17x0,57" (1,17+0,58)*2*2 |  | 7 | [17 empty] | VV | 2 | 2 | True | 0 | ROZPOCET
| VV |  | "O11 - 0,87x0,57" (0,87+0,57)*2*2 |  | 5.76 | [17 empty] | VV | 2 | 2 | True | 0 | ROZPOCET
| VV |  | Medzisúčet |  | 24.52 | [17 empty] | VV | 2 | 3 | True | 1 | ROZPOCET
89 | M | 283290006700.S | Tesniaca vzduchotesná fólia polymér-flísová, š. 70 mm, dĺ. 40 m, s 20 mm, širokým samolepiacim pásikom pre lepenie fólie na rám okna, tesnenie pripájacej škáry okenného rámu a muriva | m | 51.492 |  |  | 0 |  |  |  | znížená | 0 | 0 | 0 |  | 0 | 0.0001 | 0.0051492 | 0 | 0 | 32 | M | 2 |  |  |  | ROZPOCET | 0 | 0 | 0 | 0 | 0 | 2 | 0 | 16 | 2020587022
| VV |  | "O2 - 1,17x1,77" (1,17+1,77)*2*2 |  | 11.76 | [17 empty] | VV | 2 | 2 | True | 0 | ROZPOCET
| VV |  | "O10 - 1,17x0,57" (1,17+0,58)*2*2 |  | 7 | [17 empty] | VV | 2 | 2 | True | 0 | ROZPOCET
| VV |  | "O11 - 0,87x0,57" (0,87+0,57)*2*2 |  | 5.76 | [17 empty] | VV | 2 | 2 | True | 0 | ROZPOCET
| VV |  | Medzisúčet |  | 24.52 | [17 empty] | VV | 2 | 3 | True | 1 | ROZPOCET
| VV |  | 24,52*2,1 'Prepočítané koeficientom množstva |  | 51.492 | [17 empty] | VV | 2 | 2 | False | 1 | ROZPOCET
90 | M | 611410007000.S | Dodávka plastové okná biele, izolačné trojsklo, | m2 | 6.491 |  |  | 0 |  |  |  | znížená | 0 | 0 | 0 |  | 0 | 0.052 | 0.33753 | 0 | 0 | 32 | M | 2 |  |  |  | ROZPOCET | 0 | 0 | 0 | 0 | 0 | 2 | 0 | 16 | -2095714045
| VV |  | "O2 - 1,17x1,77" (1,17*1,77)*2 |  | 4.142 | [17 empty] | VV | 2 | 2 | True | 0 | ROZPOCET
| VV |  | "O10 - 1,17x0,57" (1,17*0,58)*2 |  | 1.357 | [17 empty] | VV | 2 | 2 | True | 0 | ROZPOCET
| VV |  | "O11 - 0,87x0,57" (0,87*0,57)*2 |  | 0.992 | [17 empty] | VV | 2 | 2 | True | 0 | ROZPOCET
| VV |  | Medzisúčet |  | 6.491 | [17 empty] | VV | 2 | 3 | True | 1 | ROZPOCET
91 | K | 766662112.S | Montáž dverového krídla otočného jednokrídlového poldrážkového, do existujúcej zárubne, vrátane kovania | ks | 3 |  |  | 0 |  |  |  | znížená | 0 | 0 | 0 |  | 0 | 0 | 0 | 0 | 0 | 16 | K | 2 |  |  |  | ROZPOCET | 0 | 0 | 0 | 0 | 0 | 2 | 0 | 16 | 2142937486
| VV |  | "D17 - 700 x 1970" 1 |  | 1 | [17 empty] | VV | 2 | 2 | True | 0 | ROZPOCET
| VV |  | "D18 - 800 x 1970" 2 |  | 2 | [17 empty] | VV | 2 | 2 | True | 0 | ROZPOCET
| VV |  | Medzisúčet |  | 3 | [17 empty] | VV | 2 | 3 | True | 1 | ROZPOCET
92 | M | 549150000600.S | Kľučka dverová a rozeta 2x, nehrdzavejúca oceľ, povrch nerez brúsený | ks | 3 |  |  | 0 |  |  |  | znížená | 0 | 0 | 0 |  | 0 | 0.001 | 0.003 | 0 | 0 | 32 | M | 2 |  |  |  | ROZPOCET | 0 | 0 | 0 | 0 | 0 | 2 | 0 | 16 | -384498506
| VV |  | "D17 - 700 x 1970" 1 |  | 1 | [17 empty] | VV | 2 | 2 | True | 0 | ROZPOCET
| VV |  | "D18 - 800 x 1970" 2 |  | 2 | [17 empty] | VV | 2 | 2 | True | 0 | ROZPOCET
| VV |  | Medzisúčet |  | 3 | [17 empty] | VV | 2 | 3 | True | 1 | ROZPOCET
93 | M | 611610002200.S | Dvere vnútorné jednokrídlové, šírka 600-900 mm, výplň DTD doska, povrch fólia, plné | ks | 3 |  |  | 0 |  |  |  | znížená | 0 | 0 | 0 |  | 0 | 0.025 | 0.075 | 0 | 0 | 32 | M | 2 |  |  |  | ROZPOCET | 0 | 0 | 0 | 0 | 0 | 2 | 0 | 16 | 1820209886
| VV |  | "D17 - 700 x 1970" 1 |  | 1 | [17 empty] | VV | 2 | 2 | True | 0 | ROZPOCET
| VV |  | "D18 - 800 x 1970" 2 |  | 2 | [17 empty] | VV | 2 | 2 | True | 0 | ROZPOCET
| VV |  | Medzisúčet |  | 3 | [17 empty] | VV | 2 | 3 | True | 1 | ROZPOCET
94 | K | 766694141.S | Montáž parapetnej dosky plastovej šírky do 300 mm, dĺžky do 1000 mm | ks | 2 |  |  | 0 |  |  |  | znížená | 0 | 0 | 0 |  | 0 | 0.00025 | 0.0005 | 0 | 0 | 16 | K | 2 |  |  |  | ROZPOCET | 0 | 0 | 0 | 0 | 0 | 2 | 0 | 16 | -353304606
| VV |  | "O11 - 0,87x0,57" 2 |  | 2 | [17 empty] | VV | 2 | 2 | True | 1 | ROZPOCET
95 | K | 766694142.S | Montáž parapetnej dosky plastovej šírky do 300 mm, dĺžky 1000-1600 mm | ks | 4 |  |  | 0 |  |  |  | znížená | 0 | 0 | 0 |  | 0 | 0.00026 | 0.00104 | 0 | 0 | 16 | K | 2 |  |  |  | ROZPOCET | 0 | 0 | 0 | 0 | 0 | 2 | 0 | 16 | 542201103
| VV |  | "O2 - 1,17x1,77" 2 |  | 2 | [17 empty] | VV | 2 | 2 | True | 0 | ROZPOCET
| VV |  | "O10 - 1,17x0,57" 2 |  | 2 | [17 empty] | VV | 2 | 2 | True | 0 | ROZPOCET
| VV |  | Medzisúčet |  | 4 | [17 empty] | VV | 2 | 3 | True | 1 | ROZPOCET
96 | M | 611560000400.S | Parapetná doska plastová, šírka 300 mm, komôrková vnútorná, biela | m | 6.42 |  |  | 0 |  |  |  | znížená | 0 | 0 | 0 |  | 0 | 0.00114 | 0.0073188 | 0 | 0 | 32 | M | 2 |  |  |  | ROZPOCET | 0 | 0 | 0 | 0 | 0 | 2 | 0 | 16 | 1675892341
| VV |  | "O2 - 1,17x1,77" 1,17*2 |  | 2.34 | [17 empty] | VV | 2 | 2 | True | 0 | ROZPOCET
| VV |  | "O10 - 1,17x0,57" 1,17*2 |  | 2.34 | [17 empty] | VV | 2 | 2 | True | 0 | ROZPOCET
| VV |  | "O11 - 0,87x0,57" 0,87*2 |  | 1.74 | [17 empty] | VV | 2 | 2 | True | 0 | ROZPOCET
| VV |  | Medzisúčet |  | 6.42 | [17 empty] | VV | 2 | 3 | True | 1 | ROZPOCET
97 | K | 998766201.S | Presun hmot pre konštrukcie stolárske v objektoch výšky do 6 m | % |  |  |  | 0 |  |  |  | znížená | 0 | 0 | 0 |  | 0 | 0 | 0 | 0 | 0 | 16 | K | 2 |  |  |  | ROZPOCET | 0 | 0 | 0 | 0 | 0 | 2 | 0 | 16 | 414668742
| D | 767 | Konštrukcie doplnkové kovové |  |  |  |  | 0 | [5 empty] | 0 | 0 |  | 0 |  | 0.005632 |  | 0 | 2 | D | 1 |  |  |  | ROZPOCET | [6 empty] | 0
98 | K | 767995101.S | Montáž ostatných atypických kovových stavebných doplnkových konštrukcií do 5 kg | kg | 4.8 |  |  | 0 |  |  |  | znížená | 0 | 0 | 0 |  | 0 | 8e-05 | 0.000384 | 0 | 0 | 16 | K | 2 |  |  |  | ROZPOCET | 0 | 0 | 0 | 0 | 0 | 2 | 0 | 16 | 1325066768
| VV |  | "závitová tyč 12+2xM12+2xpodložka M12" 8*0,6 |  | 4.8 | [17 empty] | VV | 2 | 2 | True | 1 | ROZPOCET
99 | M | 311720000810.S | Tyč závitová M 12, dĺžka 1000 mm | ks | 2.4 |  |  | 0 |  |  |  | znížená | 0 | 0 | 0 |  | 0 | 0.00072 | 0.001728 | 0 | 0 | 32 | M | 2 |  |  |  | ROZPOCET | 0 | 0 | 0 | 0 | 0 | 2 | 0 | 16 | 1669350197
| VV |  | 8*0,3 |  | 2.4 | [17 empty] | VV | 2 | 2 | True | 1 | ROZPOCET
100 | M | 311150000100.S | Matica šesťhranná M 12 mm, nerezová, DIN 934 | ks | 16 |  |  | 0 |  |  |  | znížená | 0 | 0 | 0 |  | 0 | 0.00018 | 0.00288 | 0 | 0 | 32 | M | 2 |  |  |  | ROZPOCET | 0 | 0 | 0 | 0 | 0 | 2 | 0 | 16 | 779276747
| VV |  | 8*2 |  | 16 | [17 empty] | VV | 2 | 2 | True | 1 | ROZPOCET
101 | M | 311230000100.S | Podložka pre skrutky so šesťhrannou hlavou M 12 mm, nerez, DIN 988, KILLICH | ks | 8 |  |  | 0 |  |  |  | znížená | 0 | 0 | 0 |  | 0 | 8e-05 | 0.00064 | 0 | 0 | 32 | M | 2 |  |  |  | ROZPOCET | 0 | 0 | 0 | 0 | 0 | 2 | 0 | 16 | 1500717308
| VV |  | 8 |  | 8 | [17 empty] | VV | 2 | 2 | True | 1 | ROZPOCET
102 | K | 767995235.S | Výroba doplnku stavebného atypického o hmotnosti do 1,0 kg stupňa zložitosti 1 | kg | 4.8 |  |  | 0 |  |  |  | znížená | 0 | 0 | 0 |  | 0 | 0 | 0 | 0 | 0 | 16 | K | 2 |  |  |  | ROZPOCET | 0 | 0 | 0 | 0 | 0 | 2 | 0 | 16 | 1067100306
| VV |  | "závitová tyč 12+2xM12+2xpodložka M12" 8*0,6 |  | 4.8 | [17 empty] | VV | 2 | 2 | True | 1 | ROZPOCET
103 | K | 998767201.S | Presun hmôt pre kovové stavebné doplnkové konštrukcie v objektoch výšky do 6 m | % |  |  |  | 0 |  |  |  | znížená | 0 | 0 | 0 |  | 0 | 0 | 0 | 0 | 0 | 16 | K | 2 |  |  |  | ROZPOCET | 0 | 0 | 0 | 0 | 0 | 2 | 0 | 16 | -1476296345
| D | 771 | Podlahy z dlaždíc |  |  |  |  | 0 | [5 empty] | 0 | 0 |  | 0 |  | 1.0476 |  | 0 | 2 | D | 1 |  |  |  | ROZPOCET | [6 empty] | 0
104 | K | 771411004.S | Montáž soklíkov z obkladačiek do malty veľ. 300 x 80 mm | m | 40.05 |  |  | 0 |  |  |  | znížená | 0 | 0 | 0 |  | 0 | 0.00312 | 0.12496 | 0 | 0 | 16 | K | 2 |  |  |  | ROZPOCET | 0 | 0 | 0 | 0 | 0 | 2 | 0 | 16 | 842941527
| VV |  | "1.PP-prístavba" | [19 empty] | VV | 2 | 1 | True | 0 | ROZPOCET
| VV |  | "m.č.008" (1,05+2*1,95)-0,7-0,8*2 |  | 2.65 | [17 empty] | VV | 2 | 2 | True | 0 | ROZPOCET
| VV |  | "m.č.010" (2,725+1,95)*2-0,8 |  | 8.55 | [17 empty] | VV | 2 | 2 | True | 0 | ROZPOCET
| VV |  | "m.č.011" (4,9+2,075)*2-0,8 |  | 13.15 | [17 empty] | VV | 2 | 2 | True | 0 | ROZPOCET
| VV |  | Medzisúčet |  | 24.35 | [17 empty] | VV | 2 | 3 | True | 0 | ROZPOCET
| VV |  | "1.NP-prístavba" | [19 empty] | VV | 2 | 1 | True | 0 | ROZPOCET
| VV |  | "m.č.131" (4,15+4,9)*2-1,2*2 |  | 15.7 | [17 empty] | VV | 2 | 2 | True | 0 | ROZPOCET
| VV |  | Súčet |  | 40.05 | [17 empty] | VV | 2 | 4 | True | 1 | ROZPOCET
105 | M | 597640006300.S | Sokel keramický, lxvxhr 298x80x9 mm | ks | 138.853 |  |  | 0 |  |  |  | znížená | 0 | 0 | 0 |  | 0 | 0.00045 | 0.062484 | 0 | 0 | 32 | M | 2 |  |  |  | ROZPOCET | 0 | 0 | 0 | 0 | 0 | 2 | 0 | 16 | 1056865039
| VV |  | "1.PP-prístavba" | [19 empty] | VV | 2 | 1 | True | 0 | ROZPOCET
| VV |  | "m.č.008" (1,05+2*1,95)-0,7-0,8*2 |  | 2.65 | [17 empty] | VV | 2 | 2 | True | 0 | ROZPOCET
| VV |  | "m.č.010" (2,725+1,95)*2-0,8 |  | 8.55 | [17 empty] | VV | 2 | 2 | True | 0 | ROZPOCET
| VV |  | "m.č.011" (4,9+2,075)*2-0,8 |  | 13.15 | [17 empty] | VV | 2 | 2 | True | 0 | ROZPOCET
| VV |  | Medzisúčet |  | 24.35 | [17 empty] | VV | 2 | 3 | True | 0 | ROZPOCET
| VV |  | "1.NP-prístavba" | [19 empty] | VV | 2 | 1 | True | 0 | ROZPOCET
| VV |  | "m.č.131" (4,15+4,9)*2-1,2*2 |  | 15.7 | [17 empty] | VV | 2 | 2 | True | 0 | ROZPOCET
| VV |  | Súčet |  | 40.05 | [17 empty] | VV | 2 | 4 | True | 1 | ROZPOCET
| VV |  | 40,05*3,467 'Prepočítané koeficientom množstva |  | 138.853 | [17 empty] | VV | 2 | 2 | False | 1 | ROZPOCET
106 | K | 771541215.S | Montáž podláh z dlaždíc gres kladených do tmelu flexibil. mrazuvzdorného veľ. 300 x 300 mm | m2 | 39.618 |  |  | 0 |  |  |  | znížená | 0 | 0 | 0 |  | 0 | 0.0032 | 0.12678 | 0 | 0 | 16 | K | 2 |  |  |  | ROZPOCET | 0 | 0 | 0 | 0 | 0 | 2 | 0 | 16 | 1683051400
| VV |  | "1.PP-prístavba" | [19 empty] | VV | 2 | 1 | True | 0 | ROZPOCET
| VV |  | "m.č.008" 1,05*1,95 |  | 2.048 | [17 empty] | VV | 2 | 2 | True | 0 | ROZPOCET
| VV |  | "m.č.010" 5,31 |  | 5.31 | [17 empty] | VV | 2 | 2 | True | 0 | ROZPOCET
| VV |  | "m.č.011" 10,17 |  | 10.17 | [17 empty] | VV | 2 | 2 | True | 0 | ROZPOCET
| VV |  | "m.č.012" 1,76 |  | 1.76 | [17 empty] | VV | 2 | 2 | True | 0 | ROZPOCET
| VV |  | Medzisúčet |  | 19.288 | [17 empty] | VV | 2 | 3 | True | 0 | ROZPOCET
| VV |  | "1.NP-prístavba" | [19 empty] | VV | 2 | 1 | True | 0 | ROZPOCET
| VV |  | "m.č.131" 20,33 |  | 20.33 | [17 empty] | VV | 2 | 2 | True | 0 | ROZPOCET
| VV |  | Súčet |  | 39.618 | [17 empty] | VV | 2 | 4 | True | 1 | ROZPOCET
107 | M | 597740002500.S | Dlaždice keramické, lxvxhr 298x298x8 mm, gresové glazované | m2 | 41.203 |  |  | 0 |  |  |  | znížená | 0 | 0 | 0 |  | 0 | 0.0178 | 0.73341 | 0 | 0 | 32 | M | 2 |  |  |  | ROZPOCET | 0 | 0 | 0 | 0 | 0 | 2 | 0 | 16 | 1694620827
| VV |  | "1.PP-prístavba" | [19 empty] | VV | 2 | 1 | True | 0 | ROZPOCET
| VV |  | "m.č.008" 1,05*1,95 |  | 2.048 | [17 empty] | VV | 2 | 2 | True | 0 | ROZPOCET
| VV |  | "m.č.010" 5,31 |  | 5.31 | [17 empty] | VV | 2 | 2 | True | 0 | ROZPOCET
| VV |  | "m.č.011" 10,17 |  | 10.17 | [17 empty] | VV | 2 | 2 | True | 0 | ROZPOCET
| VV |  | "m.č.012" 1,76 |  | 1.76 | [17 empty] | VV | 2 | 2 | True | 0 | ROZPOCET
| VV |  | Medzisúčet |  | 19.288 | [17 empty] | VV | 2 | 3 | True | 0 | ROZPOCET
| VV |  | "1.NP-prístavba" | [19 empty] | VV | 2 | 1 | True | 0 | ROZPOCET
| VV |  | "m.č.131" 20,33 |  | 20.33 | [17 empty] | VV | 2 | 2 | True | 0 | ROZPOCET
| VV |  | Súčet |  | 39.618 | [17 empty] | VV | 2 | 4 | True | 1 | ROZPOCET
| VV |  | 39,618*1,04 'Prepočítané koeficientom množstva |  | 41.203 | [17 empty] | VV | 2 | 2 | False | 1 | ROZPOCET
108 | K | 998771201.S | Presun hmôt pre podlahy z dlaždíc v objektoch výšky do 6m | % |  |  |  | 0 |  |  |  | znížená | 0 | 0 | 0 |  | 0 | 0 | 0 | 0 | 0 | 16 | K | 2 |  |  |  | ROZPOCET | 0 | 0 | 0 | 0 | 0 | 2 | 0 | 16 | -246714729
| D | 781 | Obklady |  |  |  |  | 0 | [5 empty] | 0 | 0 |  | 0 |  | 0.18465 |  | 0 | 2 | D | 1 |  |  |  | ROZPOCET | [6 empty] | 0
109 | K | 781445210.S | Montáž obkladov vnútor. stien z obkladačiek kladených do tmelu flexibilného veľ. 300x300 mm | m2 | 7.5 |  |  | 0 |  |  |  | znížená | 0 | 0 | 0 |  | 0 | 0.00278 | 0.02085 | 0 | 0 | 16 | K | 2 |  |  |  | ROZPOCET | 0 | 0 | 0 | 0 | 0 | 2 | 0 | 16 | -844479556
| VV |  | "1.PP-prístavba" | [19 empty] | VV | 2 | 1 | True | 0 | ROZPOCET
| VV |  | "m.č.012" (0,9+1,95)*2*1,5-0,7*1,5 |  | 7.5 | [17 empty] | VV | 2 | 2 | True | 1 | ROZPOCET
110 | M | 5976400007001.S | Obkladačky keramické glazované jednofarebné hladké lxv 300x300x14 mm alebo ekvivalent | m2 | 7.8 |  |  | 0 |  |  |  | znížená | 0 | 0 | 0 |  | 0 | 0.021 | 0.1638 | 0 | 0 | 32 | M | 2 |  |  |  | ROZPOCET | 0 | 0 | 0 | 0 | 0 | 2 | 0 | 16 | -587314055
| VV |  | "1.PP-prístavba" | [19 empty] | VV | 2 | 1 | True | 0 | ROZPOCET
| VV |  | "m.č.012" (0,9+1,95)*2*1,5-0,7*1,5 |  | 7.5 | [17 empty] | VV | 2 | 2 | True | 1 | ROZPOCET
| VV |  | 7,5*1,04 'Prepočítané koeficientom množstva |  | 7.8 | [17 empty] | VV | 2 | 2 | False | 1 | ROZPOCET
111 | K | 998781201.S | Presun hmôt pre obklady keramické v objektoch výšky do 6 m | % |  |  |  | 0 |  |  |  | znížená | 0 | 0 | 0 |  | 0 | 0 | 0 | 0 | 0 | 16 | K | 2 |  |  |  | ROZPOCET | 0 | 0 | 0 | 0 | 0 | 2 | 0 | 16 | -1880312139
| D | 783 | Nátery |  |  |  |  | 0 | [5 empty] | 0 | 0 |  | 0 |  | 0.0014132 |  | 0 | 2 | D | 1 |  |  |  | ROZPOCET | [6 empty] | 0
112 | K | 783782404.S | Nátery tesárskych konštrukcií, povrchová impregnácia proti drevokaznému hmyzu, hubám a plesniam, jednonásobná | m2 | 70.662 |  |  | 0 |  |  |  | znížená | 0 | 0 | 0 |  | 0 | 2e-05 | 0.0014132 | 0 | 0 | 16 | K | 2 |  |  |  | ROZPOCET | 0 | 0 | 0 | 0 | 0 | 2 | 0 | 16 | 1551559258
| VV |  | "pomúrnica 120x60" 4,58*1*(0,12+0,06)*2 |  | 1.649 | [17 empty] | VV | 2 | 2 | True | 0 | ROZPOCET
| VV |  | "pomúrnica 120x60" 4,40*1*(0,12+0,06)*2 |  | 1.584 | [17 empty] | VV | 2 | 2 | True | 0 | ROZPOCET
| VV |  | "krokva úžlabná 80x140" 4,6*1*(0,14+0,08)*2 |  | 2.024 | [17 empty] | VV | 2 | 2 | True | 0 | ROZPOCET
| VV |  | "krokva úžlabná 80x140" 3,9*1*(0,14+0,08)*2 |  | 1.716 | [17 empty] | VV | 2 | 2 | True | 0 | ROZPOCET
| VV |  | "krokva 80x140" 3,985*10*(0,14+0,08)*2 |  | 17.534 | [17 empty] | VV | 2 | 2 | True | 0 | ROZPOCET
| VV |  | "krokva 80x140" 3,1*2*(0,14+0,08)*2 |  | 2.728 | [17 empty] | VV | 2 | 2 | True | 0 | ROZPOCET
| VV |  | "krokva 80x140" 2,0*2*(0,14+0,08)*2 |  | 1.76 | [17 empty] | VV | 2 | 2 | True | 0 | ROZPOCET
| VV |  | "kontralata 60x40" 6,0*15*(0,06+0,04)*2 |  | 18 | [17 empty] | VV | 2 | 2 | True | 0 | ROZPOCET
| VV |  | "vlys 120x60" 8,05*4*(0,12+0,06)*2 |  | 11.592 | [17 empty] | VV | 2 | 2 | True | 0 | ROZPOCET
| VV |  | "vlys stĺpik 120x60" 0,95*28*(0,12+0,06)*2 |  | 9.576 | [17 empty] | VV | 2 | 2 | True | 0 | ROZPOCET
| VV |  | "väznica 120x200" 3,905*1*(0,12+0,2)*2 |  | 2.499 | [17 empty] | VV | 2 | 2 | True | 0 | ROZPOCET
| VV |  | Medzisúčet |  | 70.662 | [17 empty] | VV | 2 | 3 | True | 1 | ROZPOCET
| D | 784 | Maľby |  |  |  |  | 0 | [5 empty] | 0 | 0 |  | 0 |  | 0.065864 |  | 0 | 2 | D | 1 |  |  |  | ROZPOCET | [6 empty] | 0
113 | K | 784410100.S | Penetrovanie jednonásobné jemnozrnných podkladov výšky do 3,80 m | m2 | 156.818 |  |  | 0 |  |  |  | znížená | 0 | 0 | 0 |  | 0 | 0.0001 | 0.015682 | 0 | 0 | 16 | K | 2 |  |  |  | ROZPOCET | 0 | 0 | 0 | 0 | 0 | 2 | 0 | 16 | -627644021
| VV |  | "1.PP-prístavba" | [19 empty] | VV | 2 | 1 | True | 0 | ROZPOCET
| VV |  | "m.č.008" 1,05*1,95 |  | 2.048 | [17 empty] | VV | 2 | 2 | True | 0 | ROZPOCET
| VV |  | "m.č.010" 5,31 |  | 5.31 | [17 empty] | VV | 2 | 2 | True | 0 | ROZPOCET
| VV |  | "m.č.011" 10,17 |  | 10.17 | [17 empty] | VV | 2 | 2 | True | 0 | ROZPOCET
| VV |  | "m.č.012" 1,76 |  | 1.76 | [17 empty] | VV | 2 | 2 | True | 0 | ROZPOCET
| VV |  | Medzisúčet |  | 19.288 | [17 empty] | VV | 2 | 3 | True | 0 | ROZPOCET
| VV |  | "1.NP-prístavba" | [19 empty] | VV | 2 | 1 | True | 0 | ROZPOCET
| VV |  | "m.č.131" 20,33 |  | 20.33 | [17 empty] | VV | 2 | 2 | True | 0 | ROZPOCET
| VV |  | Medzisúčet |  | 20.33 | [17 empty] | VV | 2 | 3 | True | 0 | ROZPOCET
| VV |  | "1.PP-prístavba" | [19 empty] | VV | 2 | 1 | True | 0 | ROZPOCET
| VV |  | "m.č.008" (1,05+2*1,95)*2,6-0,8*2*2-0,7*2 |  | 8.27 | [17 empty] | VV | 2 | 2 | True | 0 | ROZPOCET
| VV |  | "m.č.010" (2,725+1,95)*2*2,6-0,8*2,0-0,9*0,6+(0,9+2*0,6)*0,25 |  | 22.695 | [17 empty] | VV | 2 | 2 | True | 0 | ROZPOCET
| VV |  | "m.č.011" (4,9+2,075)*2*2,6-0,8*2,0-1,2*0,6*2+(1,2+2*0,6)*0,25*2 |  | 34.43 | [17 empty] | VV | 2 | 2 | True | 0 | ROZPOCET
| VV |  | "m.č.012" (0,9+1,95)*2*2,6-0,7*2,0-0,9*0,6+(0,9+2*0,6)*0,25 |  | 13.405 | [17 empty] | VV | 2 | 2 | True | 0 | ROZPOCET
| VV |  | Medzisúčet |  | 78.8 | [17 empty] | VV | 2 | 3 | True | 0 | ROZPOCET
| VV |  | "1.NP-prístavba" | [19 empty] | VV | 2 | 1 | True | 0 | ROZPOCET
| VV |  | "m.č.131" (4,15+4,9)*2*3-1,2*2,7*2-1,2*1,8*2+(1,2+2*1,8)*0,25*2 |  | 45.9 | [17 empty] | VV | 2 | 2 | True | 0 | ROZPOCET
| VV |  | "m.č.012-odpočet obklad" ( (0,9+1,95)*2*1,5-0,7*1,5)*-1 |  | -7.5 | [17 empty] | VV | 2 | 2 | True | 0 | ROZPOCET
| VV |  | Súčet |  | 156.818 | [17 empty] | VV | 2 | 4 | True | 1 | ROZPOCET
114 | K | 784430030.S | Maľby akrylátové tónované dvojnásobné, ručne nanášané na jemnozrnný podklad výšky do 3,80 m | m2 | 156.818 |  |  | 0 |  |  |  | znížená | 0 | 0 | 0 |  | 0 | 0.00032 | 0.050182 | 0 | 0 | 16 | K | 2 |  |  |  | ROZPOCET | 0 | 0 | 0 | 0 | 0 | 2 | 0 | 16 | 1280569537
| VV |  | "1.PP-prístavba" | [19 empty] | VV | 2 | 1 | True | 0 | ROZPOCET
| VV |  | "m.č.008" 1,05*1,95 |  | 2.048 | [17 empty] | VV | 2 | 2 | True | 0 | ROZPOCET
| VV |  | "m.č.010" 5,31 |  | 5.31 | [17 empty] | VV | 2 | 2 | True | 0 | ROZPOCET
| VV |  | "m.č.011" 10,17 |  | 10.17 | [17 empty] | VV | 2 | 2 | True | 0 | ROZPOCET
| VV |  | "m.č.012" 1,76 |  | 1.76 | [17 empty] | VV | 2 | 2 | True | 0 | ROZPOCET
| VV |  | Medzisúčet |  | 19.288 | [17 empty] | VV | 2 | 3 | True | 0 | ROZPOCET
| VV |  | "1.NP-prístavba" | [19 empty] | VV | 2 | 1 | True | 0 | ROZPOCET
| VV |  | "m.č.131" 20,33 |  | 20.33 | [17 empty] | VV | 2 | 2 | True | 0 | ROZPOCET
| VV |  | Medzisúčet |  | 20.33 | [17 empty] | VV | 2 | 3 | True | 0 | ROZPOCET
| VV |  | "1.PP-prístavba" | [19 empty] | VV | 2 | 1 | True | 0 | ROZPOCET
| VV |  | "m.č.008" (1,05+2*1,95)*2,6-0,8*2*2-0,7*2 |  | 8.27 | [17 empty] | VV | 2 | 2 | True | 0 | ROZPOCET
| VV |  | "m.č.010" (2,725+1,95)*2*2,6-0,8*2,0-0,9*0,6+(0,9+2*0,6)*0,25 |  | 22.695 | [17 empty] | VV | 2 | 2 | True | 0 | ROZPOCET
| VV |  | "m.č.011" (4,9+2,075)*2*2,6-0,8*2,0-1,2*0,6*2+(1,2+2*0,6)*0,25*2 |  | 34.43 | [17 empty] | VV | 2 | 2 | True | 0 | ROZPOCET
| VV |  | "m.č.012" (0,9+1,95)*2*2,6-0,7*2,0-0,9*0,6+(0,9+2*0,6)*0,25 |  | 13.405 | [17 empty] | VV | 2 | 2 | True | 0 | ROZPOCET
| VV |  | Medzisúčet |  | 78.8 | [17 empty] | VV | 2 | 3 | True | 0 | ROZPOCET
| VV |  | "1.NP-prístavba" | [19 empty] | VV | 2 | 1 | True | 0 | ROZPOCET
| VV |  | "m.č.131" (4,15+4,9)*2*3-1,2*2,7*2-1,2*1,8*2+(1,2+2*1,8)*0,25*2 |  | 45.9 | [17 empty] | VV | 2 | 2 | True | 0 | ROZPOCET
| VV |  | "m.č.012-odpočet obklad" ( (0,9+1,95)*2*1,5-0,7*1,5)*-1 |  | -7.5 | [17 empty] | VV | 2 | 2 | True | 0 | ROZPOCET
| VV |  | Súčet |  | 156.818 | [17 empty] | VV | 2 | 4 | True | 1 | ROZPOCET

## 21-105b-02-04-01 - Búraci...
[10 empty] | >> skryté stĺpce << | [12 empty] | {3bf97663-1b25-49eb-aacf-6c1c00ddd8e1}
0
| KRYCÍ LIST ROZPOČTU | [9 empty] | v --- nižšie sa nachádzajú doplnkové a pomocné údaje k zostavám --- v | [11 empty] | False
Stavba:
Zníženie energetickej náročnosti budov ZŠ a MŠ v obci Kováčová
Objekt:
21-105b-02 - Neoprávnené náklady
Časť:
21-105b-02-04 - Spevnené plochy
Úroveň 3:
21-105b-02-04-01 - Búracie práce
| JKSO: |  |  |  |  | KS:
| Miesto: |  | Kováčová |  |  | Dátum: | 16. 11. 2021
| Objednávateľ: |  |  |  |  | IČO:
|  | Obec Kováčová |  |  |  | IČ DPH:
| Zhotoviteľ: |  |  |  |  | IČO: | Vyplň údaj
|  | Vyplň údaj |  |  |  | IČ DPH: | Vyplň údaj
| Projektant: |  |  |  |  | IČO:
|  | HS partner, s.r.o. |  |  |  | IČ DPH:
| Spracovateľ: |  |  |  |  | IČO:
|  | Ing. Miroslav Plevka |  |  |  | IČ DPH:
Poznámka:
| Náklady z rozpočtu | [6 empty] | 0
|  | Materiál | [5 empty] | 0
|  | Montáž | [5 empty] | 0
| Ostatné náklady | [6 empty] | 0
| Cena bez DPH | [6 empty] | 0
|  |  | Základ dane |  |  | Sadzba dane |  | Výška dane
| DPH | základná | 0 |  |  | 20% |  | 0
|  | znížená | 0 |  |  | 20% |  | 0
|  | zákl. prenesená | 0 |  |  | 20% |  | 0
|  | zníž. prenesená | 0 |  |  | 20% |  | 0
|  | nulová | 0 |  |  | 0% |  | 0
| Cena s DPH |  |  | v | EUR |  |  | 0
| Projektant |  |  | Spracovateľ
| Dátum a podpis: |  | Pečiatka | Dátum a podpis: |  |  | Pečiatka
| Objednávateľ |  |  | Zhotoviteľ
| Dátum a podpis: |  | Pečiatka | Dátum a podpis: |  |  | Pečiatka
REKAPITULÁCIA ROZPOČTU
Stavba:
Zníženie energetickej náročnosti budov ZŠ a MŠ v obci Kováčová
Objekt:
21-105b-02 - Neoprávnené náklady
Časť:
21-105b-02-04 - Spevnené plochy
Úroveň 3:
21-105b-02-04-01 - Búracie práce
Miesto: |  |  | Kováčová |  |  | Dátum: | 16. 11. 2021
Objednávateľ: |  |  | Obec Kováčová |  |  | Projektant: | HS partner, s.r.o.
Zhotoviteľ: |  |  | Vyplň údaj |  |  | Spracovateľ: | Ing. Miroslav Plevka
Kód dielu - Popis | [5 empty] | Materiál [EUR] | Montáž [EUR] | Cena celkom [EUR]
1) Náklady z rozpočtu | [5 empty] | 0 | 0 | 0 | [15 empty] | -1
| HSV - Práce a dodávky HSV |  |  |  |  | 0 | 0 | 0
| 1 - Zemné práce |  |  |  |  | 0 | 0 | 0
| 9 - Ostatné konštrukcie a práce-búranie |  |  |  |  | 0 | 0 | 0
2) Ostatné náklady | [7 empty] | 0 |  |  |  | DPH
| GZS | [6 empty] | 0 |  |  |  | znížená | [15 empty] | VRN | 0 | 0 | 0 | 0 | 0 | 2
| Projektové práce | [6 empty] | 0 |  |  |  | znížená | [15 empty] | VRN | 0 | 0 | 0 | 0 | 0 | 2
| Sťažené podmienky | [6 empty] | 0 |  |  |  | znížená | [15 empty] | VRN | 0 | 0 | 0 | 0 | 0 | 2
| Vplyv prostredia | [6 empty] | 0 |  |  |  | znížená | [15 empty] | VRN | 0 | 0 | 0 | 0 | 0 | 2
| Iné VRN | [6 empty] | 0 |  |  |  | znížená | [15 empty] | VRN | 0 | 0 | 0 | 0 | 0 | 2
| Kompletačná činnosť | [6 empty] | 0 |  |  |  | znížená | [15 empty] | KOMPLETACNA | 0 | 0 | 0 | 0 | 0 | 2
Celkové náklady za stavbu 1) + 2) | [7 empty] | 0
ROZPOČET
Stavba:
Zníženie energetickej náročnosti budov ZŠ a MŠ v obci Kováčová
Objekt:
21-105b-02 - Neoprávnené náklady
Časť:
21-105b-02-04 - Spevnené plochy
Úroveň 3:
21-105b-02-04-01 - Búracie práce
Miesto: |  |  | Kováčová |  |  | Dátum: | 16. 11. 2021
Objednávateľ: |  |  | Obec Kováčová |  |  | Projektant: | HS partner, s.r.o.
Zhotoviteľ: |  |  | Vyplň údaj |  |  | Spracovateľ: | Ing. Miroslav Plevka
PČ | Typ | Kód | Popis | MJ | Množstvo | J. materiál [EUR] | J. montáž [EUR] | Cena celkom [EUR] | Cenová sústava |  |  | DPH | J.cena [EUR] | Materiál celkom [EUR] | Montáž celkom [EUR] | J. Nh [h] | Nh celkom [h] | J. hmotnosť [t] | Hmotnosť celkom [t] | J. suť [t] | Suť Celkom [t]
Náklady z rozpočtu | [7 empty] | 0 | [5 empty] | 0 | 0 |  | 0 |  | 0.000505 |  | 66.6601 |  | D | -1 | [10 empty] | 0
| D | HSV | Práce a dodávky HSV |  |  |  |  | 0 | [5 empty] | 0 | 0 |  | 0 |  | 0.000505 |  | 66.6601 | 1 | D | 0 |  |  |  | ROZPOCET | [6 empty] | 0
| D | 1 | Zemné práce |  |  |  |  | 0 | [5 empty] | 0 | 0 |  | 0 |  | 0 |  | 66.6601 | 1 | D | 1 |  |  |  | ROZPOCET | [6 empty] | 0
1 | K | 113107121.S | Odstránenie krytu v ploche do 200 m2 z kameniva hrubého drveného, hr. do 100 mm, -0,13000t | m2 | 164.379 |  |  | 0 |  |  |  | znížená | 0 | 0 | 0 |  | 0 | 0 | 0 | 0.13 | 21.3693 | 4 | K | 2 |  |  |  | ROZPOCET | 0 | 0 | 0 | 0 | 0 | 2 | 0 | 4 | 1364049837
| VV |  | "okapový chodník" | [19 empty] | VV | 2 | 1 | True | 0 | ROZPOCET
| VV |  | "zš" (23,9+13,2)*0,6+23,9*1,05 |  | 47.355 | [17 empty] | VV | 2 | 2 | True | 0 | ROZPOCET
| VV |  | "jedáleň" (9,75+9,6)*0,6+9,6*1,05 |  | 21.69 | [17 empty] | VV | 2 | 2 | True | 0 | ROZPOCET
| VV |  | "MŠ" (32,4+13,05)*2*0,6 |  | 54.54 | [17 empty] | VV | 2 | 2 | True | 0 | ROZPOCET
| VV |  | "kuchyňa" (12,85+8,05)*2*0,6 |  | 25.08 | [17 empty] | VV | 2 | 2 | True | 0 | ROZPOCET
| VV |  | "chodba" (10,29+15,9)*0,6 |  | 15.714 | [17 empty] | VV | 2 | 2 | True | 0 | ROZPOCET
| VV |  | Medzisúčet |  | 164.379 | [17 empty] | VV | 2 | 3 | True | 1 | ROZPOCET
2 | K | 113107123.S | Odstránenie krytu v ploche do 200 m2 z kameniva hrubého drveného, hr.200 do 300 mm, -0,40000t | m2 | 11.6 |  |  | 0 |  |  |  | znížená | 0 | 0 | 0 |  | 0 | 0 | 0 | 0.4 | 4.64 | 4 | K | 2 |  |  |  | ROZPOCET | 0 | 0 | 0 | 0 | 0 | 2 | 0 | 4 | 767615757
| VV |  | "pod asfaltovým chodníkom" 11,6 |  | 11.6 | [17 empty] | VV | 2 | 2 | True | 1 | ROZPOCET
3 | K | 113107131.S | Odstránenie krytu v ploche do 200 m2 z betónu prostého, hr. vrstvy do 150 mm, -0,22500t | m2 | 164.379 |  |  | 0 |  |  |  | znížená | 0 | 0 | 0 |  | 0 | 0 | 0 | 0.225 | 36.9853 | 4 | K | 2 |  |  |  | ROZPOCET | 0 | 0 | 0 | 0 | 0 | 2 | 0 | 4 | -2092618220
| VV |  | "okapový chodník" | [19 empty] | VV | 2 | 1 | True | 0 | ROZPOCET
| VV |  | "zš" (23,9+13,2)*0,6+23,9*1,05 |  | 47.355 | [17 empty] | VV | 2 | 2 | True | 0 | ROZPOCET
| VV |  | "jedáleň" (9,75+9,6)*0,6+9,6*1,05 |  | 21.69 | [17 empty] | VV | 2 | 2 | True | 0 | ROZPOCET
| VV |  | "MŠ" (32,4+13,05)*2*0,6 |  | 54.54 | [17 empty] | VV | 2 | 2 | True | 0 | ROZPOCET
| VV |  | "kuchyňa" (12,85+8,05)*2*0,6 |  | 25.08 | [17 empty] | VV | 2 | 2 | True | 0 | ROZPOCET
| VV |  | "chodba" (10,29+15,9)*0,6 |  | 15.714 | [17 empty] | VV | 2 | 2 | True | 0 | ROZPOCET
| VV |  | Medzisúčet |  | 164.379 | [17 empty] | VV | 2 | 3 | True | 1 | ROZPOCET
4 | K | 113107143.S | Odstránenie krytu asfaltového v ploche do 200 m2, hr. nad 100 do 150 mm, -0,31600t | m2 | 11.6 |  |  | 0 |  |  |  | znížená | 0 | 0 | 0 |  | 0 | 0 | 0 | 0.316 | 3.6656 | 4 | K | 2 |  |  |  | ROZPOCET | 0 | 0 | 0 | 0 | 0 | 2 | 0 | 4 | 1328554155
| VV |  | "pôvodný asfaltový chodník" 11,6 |  | 11.6 | [17 empty] | VV | 2 | 2 | True | 1 | ROZPOCET
5 | K | 132201102.S | Výkop ryhy do šírky 600 mm v horn.3 nad 100 m3 | m3 | 149.304 |  |  | 0 |  |  |  | znížená | 0 | 0 | 0 |  | 0 | 0 | 0 | 0 | 0 | 4 | K | 2 |  |  |  | ROZPOCET | 0 | 0 | 0 | 0 | 0 | 2 | 0 | 4 | -1358656465
| VV |  | "okapový chodník" | [19 empty] | VV | 2 | 1 | True | 0 | ROZPOCET
| VV |  | "zš" ((23,9+13,2)*0,6+23,9*0,6)*1,0 |  | 36.6 | [17 empty] | VV | 2 | 2 | True | 0 | ROZPOCET
| VV |  | "jedáleň" ((9,75+9,6)*0,6+9,6*0,6)*1,0 |  | 17.37 | [17 empty] | VV | 2 | 2 | True | 0 | ROZPOCET
| VV |  | "MŠ" (32,4+13,05)*2*0,6*1,0 |  | 54.54 | [17 empty] | VV | 2 | 2 | True | 0 | ROZPOCET
| VV |  | "kuchyňa" (12,85+8,05)*2*0,6*1,0 |  | 25.08 | [17 empty] | VV | 2 | 2 | True | 0 | ROZPOCET
| VV |  | "chodba" (10,29+15,9)*0,6*1,0 |  | 15.714 | [17 empty] | VV | 2 | 2 | True | 0 | ROZPOCET
| VV |  | Medzisúčet |  | 149.304 | [17 empty] | VV | 2 | 3 | True | 1 | ROZPOCET
6 | K | 162501102.S | Vodorovné premiestnenie výkopku po spevnenej ceste z horniny tr.1-4, do 100 m3 na vzdialenosť do 3000 m | m3 | 149.304 |  |  | 0 |  |  |  | znížená | 0 | 0 | 0 |  | 0 | 0 | 0 | 0 | 0 | 4 | K | 2 |  |  |  | ROZPOCET | 0 | 0 | 0 | 0 | 0 | 2 | 0 | 4 | 1964177022
| VV |  | "okapový chodník" | [19 empty] | VV | 2 | 1 | True | 0 | ROZPOCET
| VV |  | "zš" ((23,9+13,2)*0,6+23,9*0,6)*1,0 |  | 36.6 | [17 empty] | VV | 2 | 2 | True | 0 | ROZPOCET
| VV |  | "jedáleň" ((9,75+9,6)*0,6+9,6*0,6)*1,0 |  | 17.37 | [17 empty] | VV | 2 | 2 | True | 0 | ROZPOCET
| VV |  | "MŠ" (32,4+13,05)*2*0,6*1,0 |  | 54.54 | [17 empty] | VV | 2 | 2 | True | 0 | ROZPOCET
| VV |  | "kuchyňa" (12,85+8,05)*2*0,6*1,0 |  | 25.08 | [17 empty] | VV | 2 | 2 | True | 0 | ROZPOCET
| VV |  | "chodba" (10,29+15,9)*0,6*1,0 |  | 15.714 | [17 empty] | VV | 2 | 2 | True | 0 | ROZPOCET
| VV |  | Medzisúčet |  | 149.304 | [17 empty] | VV | 2 | 3 | True | 1 | ROZPOCET
7 | K | 171201101.S | Uloženie sypaniny do násypov s rozprestretím sypaniny vo vrstvách a s hrubým urovnaním nezhutnených | m3 | 149.304 |  |  | 0 |  |  |  | znížená | 0 | 0 | 0 |  | 0 | 0 | 0 | 0 | 0 | 4 | K | 2 |  |  |  | ROZPOCET | 0 | 0 | 0 | 0 | 0 | 2 | 0 | 4 | -479858464
| D | 9 | Ostatné konštrukcie a práce-búranie |  |  |  |  | 0 | [5 empty] | 0 | 0 |  | 0 |  | 0.000505 |  | 0 | 1 | D | 1 |  |  |  | ROZPOCET | [6 empty] | 0
8 | K | 919735122.S | Rezanie existujúceho betónového krytu alebo podkladu hĺbky nad 50 do 100 mm | m | 50.5 |  |  | 0 |  |  |  | znížená | 0 | 0 | 0 |  | 0 | 1e-05 | 0.000505 | 0 | 0 | 4 | K | 2 |  |  |  | ROZPOCET | 0 | 0 | 0 | 0 | 0 | 2 | 0 | 4 | 709089211
| VV |  | 23,9+9,6+17 |  | 50.5 | [17 empty] | VV | 2 | 2 | True | 1 | ROZPOCET
9 | K | 979084212.S | Vodorovná doprava vybúraných hmôt po suchu s naložením a so zložením na vzdialenosť do 50 m | t | 66.66 |  |  | 0 |  |  |  | znížená | 0 | 0 | 0 |  | 0 | 0 | 0 | 0 | 0 | 4 | K | 2 |  |  |  | ROZPOCET | 0 | 0 | 0 | 0 | 0 | 2 | 0 | 4 | -1244686205
10 | K | 979084216.S | Vodorovná doprava vybúraných hmôt po suchu bez naloženia, ale so zložením na vzdialenosť do 5 km | t | 66.66 |  |  | 0 |  |  |  | znížená | 0 | 0 | 0 |  | 0 | 0 | 0 | 0 | 0 | 4 | K | 2 |  |  |  | ROZPOCET | 0 | 0 | 0 | 0 | 0 | 2 | 0 | 4 | 1860507311
11 | K | 979084219.S | Príplatok k cene za každých ďalších aj začatých 5 km nad 5 km | t | 133.32 |  |  | 0 |  |  |  | znížená | 0 | 0 | 0 |  | 0 | 0 | 0 | 0 | 0 | 4 | K | 2 |  |  |  | ROZPOCET | 0 | 0 | 0 | 0 | 0 | 2 | 0 | 4 | -777259058
| VV |  | 66,66*2 'Prepočítané koeficientom množstva |  | 133.32 | [17 empty] | VV | 2 | 2 | False | 1 | ROZPOCET
12 | K | 979089012.S | Poplatok za skladovanie - betón, tehly, dlaždice (17 01) ostatné | t | 66.66 |  |  | 0 |  |  |  | znížená | 0 | 0 | 0 |  | 0 | 0 | 0 | 0 | 0 | 4 | K | 2 |  |  |  | ROZPOCET | 0 | 0 | 0 | 0 | 0 | 2 | 0 | 4 | 1754833847

## 21-105b-02-04-02 - Nové s...
[10 empty] | >> skryté stĺpce << | [12 empty] | {cf255776-4c3e-48ee-b81f-cae849a6fc50}
0
| KRYCÍ LIST ROZPOČTU | [9 empty] | v --- nižšie sa nachádzajú doplnkové a pomocné údaje k zostavám --- v | [11 empty] | False
Stavba:
Zníženie energetickej náročnosti budov ZŠ a MŠ v obci Kováčová
Objekt:
21-105b-02 - Neoprávnené náklady
Časť:
21-105b-02-04 - Spevnené plochy
Úroveň 3:
21-105b-02-04-02 - Nové spevnené plochy
| JKSO: |  |  |  |  | KS:
| Miesto: |  | Kováčová |  |  | Dátum: | 16. 11. 2021
| Objednávateľ: |  |  |  |  | IČO:
|  | Obec Kováčová |  |  |  | IČ DPH:
| Zhotoviteľ: |  |  |  |  | IČO: | Vyplň údaj
|  | Vyplň údaj |  |  |  | IČ DPH: | Vyplň údaj
| Projektant: |  |  |  |  | IČO:
|  | HS partner, s.r.o. |  |  |  | IČ DPH:
| Spracovateľ: |  |  |  |  | IČO:
|  | Ing. Miroslav Plevka |  |  |  | IČ DPH:
Poznámka:
| Náklady z rozpočtu | [6 empty] | 0
|  | Materiál | [5 empty] | 0
|  | Montáž | [5 empty] | 0
| Ostatné náklady | [6 empty] | 0
| Cena bez DPH | [6 empty] | 0
|  |  | Základ dane |  |  | Sadzba dane |  | Výška dane
| DPH | základná | 0 |  |  | 20% |  | 0
|  | znížená | 0 |  |  | 20% |  | 0
|  | zákl. prenesená | 0 |  |  | 20% |  | 0
|  | zníž. prenesená | 0 |  |  | 20% |  | 0
|  | nulová | 0 |  |  | 0% |  | 0
| Cena s DPH |  |  | v | EUR |  |  | 0
| Projektant |  |  | Spracovateľ
| Dátum a podpis: |  | Pečiatka | Dátum a podpis: |  |  | Pečiatka
| Objednávateľ |  |  | Zhotoviteľ
| Dátum a podpis: |  | Pečiatka | Dátum a podpis: |  |  | Pečiatka
REKAPITULÁCIA ROZPOČTU
Stavba:
Zníženie energetickej náročnosti budov ZŠ a MŠ v obci Kováčová
Objekt:
21-105b-02 - Neoprávnené náklady
Časť:
21-105b-02-04 - Spevnené plochy
Úroveň 3:
21-105b-02-04-02 - Nové spevnené plochy
Miesto: |  |  | Kováčová |  |  | Dátum: | 16. 11. 2021
Objednávateľ: |  |  | Obec Kováčová |  |  | Projektant: | HS partner, s.r.o.
Zhotoviteľ: |  |  | Vyplň údaj |  |  | Spracovateľ: | Ing. Miroslav Plevka
Kód dielu - Popis | [5 empty] | Materiál [EUR] | Montáž [EUR] | Cena celkom [EUR]
1) Náklady z rozpočtu | [5 empty] | 0 | 0 | 0 | [15 empty] | -1
| HSV - Práce a dodávky HSV |  |  |  |  | 0 | 0 | 0
| 1 - Zemné práce |  |  |  |  | 0 | 0 | 0
| 2 - Zakladanie |  |  |  |  | 0 | 0 | 0
| 5 - Komunikácie |  |  |  |  | 0 | 0 | 0
| 6 - Úpravy povrchov, podlahy, osadenie |  |  |  |  | 0 | 0 | 0
| 9 - Ostatné konštrukcie a práce-búranie |  |  |  |  | 0 | 0 | 0
| 99 - Presun hmôt HSV |  |  |  |  | 0 | 0 | 0
2) Ostatné náklady | [7 empty] | 0 |  |  |  | DPH
| GZS | [6 empty] | 0 |  |  |  | znížená | [15 empty] | VRN | 0 | 0 | 0 | 0 | 0 | 2
| Projektové práce | [6 empty] | 0 |  |  |  | znížená | [15 empty] | VRN | 0 | 0 | 0 | 0 | 0 | 2
| Sťažené podmienky | [6 empty] | 0 |  |  |  | znížená | [15 empty] | VRN | 0 | 0 | 0 | 0 | 0 | 2
| Vplyv prostredia | [6 empty] | 0 |  |  |  | znížená | [15 empty] | VRN | 0 | 0 | 0 | 0 | 0 | 2
| Iné VRN | [6 empty] | 0 |  |  |  | znížená | [15 empty] | VRN | 0 | 0 | 0 | 0 | 0 | 2
| Kompletačná činnosť | [6 empty] | 0 |  |  |  | znížená | [15 empty] | KOMPLETACNA | 0 | 0 | 0 | 0 | 0 | 2
Celkové náklady za stavbu 1) + 2) | [7 empty] | 0
ROZPOČET
Stavba:
Zníženie energetickej náročnosti budov ZŠ a MŠ v obci Kováčová
Objekt:
21-105b-02 - Neoprávnené náklady
Časť:
21-105b-02-04 - Spevnené plochy
Úroveň 3:
21-105b-02-04-02 - Nové spevnené plochy
Miesto: |  |  | Kováčová |  |  | Dátum: | 16. 11. 2021
Objednávateľ: |  |  | Obec Kováčová |  |  | Projektant: | HS partner, s.r.o.
Zhotoviteľ: |  |  | Vyplň údaj |  |  | Spracovateľ: | Ing. Miroslav Plevka
PČ | Typ | Kód | Popis | MJ | Množstvo | J. materiál [EUR] | J. montáž [EUR] | Cena celkom [EUR] | Cenová sústava |  |  | DPH | J.cena [EUR] | Materiál celkom [EUR] | Montáž celkom [EUR] | J. Nh [h] | Nh celkom [h] | J. hmotnosť [t] | Hmotnosť celkom [t] | J. suť [t] | Suť Celkom [t]
Náklady z rozpočtu | [7 empty] | 0 | [5 empty] | 0 | 0 |  | 0 |  | 235.3659 |  | 0 |  | D | -1 | [10 empty] | 0
| D | HSV | Práce a dodávky HSV |  |  |  |  | 0 | [5 empty] | 0 | 0 |  | 0 |  | 235.3659 |  | 0 | 1 | D | 0 |  |  |  | ROZPOCET | [6 empty] | 0
| D | 1 | Zemné práce |  |  |  |  | 0 | [5 empty] | 0 | 0 |  | 0 |  | 85.584 |  | 0 | 1 | D | 1 |  |  |  | ROZPOCET | [6 empty] | 0
1 | K | 175101201.S | Obsyp objektov sypaninou z vhodných hornín 1 až 4 bez prehodenia sypaniny | m3 | 85.584 |  |  | 0 |  |  |  | znížená | 0 | 0 | 0 |  | 0 | 0 | 0 | 0 | 0 | 4 | K | 2 |  |  |  | ROZPOCET | 0 | 0 | 0 | 0 | 0 | 2 | 0 | 4 | 238606033
| VV |  | "pod okapový chodník" (23,9+13,2+9,75+9,6+16,342+10,29+8,05+12,85+12,85+32,4*2+13,05*2+30)*0,6*0,6 |  | 85.584 | [17 empty] | VV | 2 | 2 | True | 1 | ROZPOCET
2 | M | 581280000100.S | Zemina ílovitá | m3 | 85.584 |  |  | 0 |  |  |  | znížená | 0 | 0 | 0 |  | 0 | 1 | 85.584 | 0 | 0 | 8 | M | 2 |  |  |  | ROZPOCET | 0 | 0 | 0 | 0 | 0 | 2 | 0 | 4 | 1651620262
| D | 2 | Zakladanie |  |  |  |  | 0 | [5 empty] | 0 | 0 |  | 0 |  | 58.5149 |  | 0 | 1 | D | 1 |  |  |  | ROZPOCET | [6 empty] | 0
3 | K | 211971110.S | Zhotovenie opláštenia výplne z geotextílie, v ryhe alebo v záreze so stenami šikmými o skl. do 1:2,5 | m2 | 713.196 |  |  | 0 |  |  |  | znížená | 0 | 0 | 0 |  | 0 | 0.00018 | 0.12838 | 0 | 0 | 4 | K | 2 |  |  |  | ROZPOCET | 0 | 0 | 0 | 0 | 0 | 2 | 0 | 4 | -874468788
| VV |  | "pod okapový chodník" (23,9+13,2+9,75+9,6+16,342+10,29+8,05+12,85+12,85+32,4*2+13,05*2+30)*1,5*2 |  | 713.196 | [17 empty] | VV | 2 | 2 | True | 1 | ROZPOCET
4 | M | 693110004500.S | Geotextília polypropylénová netkaná 300 g/m2 | m2 | 727.46 |  |  | 0 |  |  |  | znížená | 0 | 0 | 0 |  | 0 | 0.0003 | 0.21824 | 0 | 0 | 8 | M | 2 |  |  |  | ROZPOCET | 0 | 0 | 0 | 0 | 0 | 2 | 0 | 4 | 775576975
| VV |  | 713,196*1,02 'Prepočítané koeficientom množstva |  | 727.46 | [17 empty] | VV | 2 | 2 | False | 1 | ROZPOCET
5 | K | 212752124.S | Trativody z flexodrenážnych rúr DN 80 | m | 237.732 |  |  | 0 |  |  |  | znížená | 0 | 0 | 0 |  | 0 | 0.24468 | 58.1683 | 0 | 0 | 4 | K | 2 |  |  |  | ROZPOCET | 0 | 0 | 0 | 0 | 0 | 2 | 0 | 4 | -837246490
| VV |  | "pod okapový chodník" 23,9+13,2+9,75+9,6+16,342+10,29+8,05+12,85+12,85+32,4*2+13,05*2+30 |  | 237.732 | [17 empty] | VV | 2 | 2 | True | 1 | ROZPOCET
| D | 5 | Komunikácie |  |  |  |  | 0 | [5 empty] | 0 | 0 |  | 0 |  | 29.8748 |  | 0 | 1 | D | 1 |  |  |  | ROZPOCET | [6 empty] | 0
6 | K | 564730211.S | Podklad alebo kryt z kameniva hrubého drveného veľ. 0-32 mm s rozprestretím a zhutnením hr. 100 mm | m2 | 54.375 |  |  | 0 |  |  |  | znížená | 0 | 0 | 0 |  | 0 | 0.199 | 10.8206 | 0 | 0 | 4 | K | 2 |  |  |  | ROZPOCET | 0 | 0 | 0 | 0 | 0 | 2 | 0 | 4 | -661042626
| VV |  | "pod asfalt" 19,2 |  | 19.2 | [17 empty] | VV | 2 | 2 | True | 0 | ROZPOCET
| VV |  | "pod beton" (23,9+9,6)*1,05 |  | 35.175 | [17 empty] | VV | 2 | 2 | True | 0 | ROZPOCET
| VV |  | Medzisúčet |  | 54.375 | [17 empty] | VV | 2 | 3 | True | 1 | ROZPOCET
7 | K | 564752111.S | Podklad alebo kryt z kameniva hrubého drveného veľ. 32-63 mm (vibr.štrk) po zhut.hr. 150 mm | m2 | 19.2 |  |  | 0 |  |  |  | znížená | 0 | 0 | 0 |  | 0 | 0.36834 | 7.0721 | 0 | 0 | 4 | K | 2 |  |  |  | ROZPOCET | 0 | 0 | 0 | 0 | 0 | 2 | 0 | 4 | 583784555
8 | K | 577164311.S | Asfaltový betón vrstva obrusná alebo ložná AC 16 v pruhu š. do 3 m z nemodifik. asfaltu tr. I, po zhutnení hr. 60-80 mm | m2 | 19.2 |  |  | 0 |  |  |  | znížená | 0 | 0 | 0 |  | 0 | 0.18152 | 3.4852 | 0 | 0 | 4 | K | 2 |  |  |  | ROZPOCET | 0 | 0 | 0 | 0 | 0 | 2 | 0 | 4 | 735028634
9 | K | 581114113.S | Kryt z betónu prostého C 25/30 komunikácií pre peších hr. 100 mm | m2 | 35.175 |  |  | 0 |  |  |  | znížená | 0 | 0 | 0 |  | 0 | 0.24156 | 8.4969 | 0 | 0 | 4 | K | 2 |  |  |  | ROZPOCET | 0 | 0 | 0 | 0 | 0 | 2 | 0 | 4 | -720551805
| VV |  | "do pôvodného stavu" 23,9*1,05+9,6*1,05 |  | 35.175 | [17 empty] | VV | 2 | 2 | True | 1 | ROZPOCET
| D | 6 | Úpravy povrchov, podlahy, osadenie |  |  |  |  | 0 | [5 empty] | 0 | 0 |  | 0 |  | 19.0809 |  | 0 | 1 | D | 1 |  |  |  | ROZPOCET | [6 empty] | 0
10 | K | 6315710110.S | Násyp z kameniva ťaženého vodorovný alebo v spáde, s utlačením urovnaním povrchu 16--32 | m3 | 10.387 |  |  | 0 |  |  |  | znížená | 0 | 0 | 0 |  | 0 | 1.837 | 19.0809 | 0 | 0 | 4 | K | 2 |  |  |  | ROZPOCET | 0 | 0 | 0 | 0 | 0 | 2 | 0 | 4 | 1398266838
| VV |  | "okapový chodník" (23,9+13,2+9,75+9,6+16,342+10,29+8,05+12,85+12,85+32,4*2+13,05*2)*0,5*0,1 |  | 10.387 | [17 empty] | VV | 2 | 2 | True | 1 | ROZPOCET
| D | 9 | Ostatné konštrukcie a práce-búranie |  |  |  |  | 0 | [5 empty] | 0 | 0 |  | 0 |  | 42.3113 |  | 0 | 1 | D | 1 |  |  |  | ROZPOCET | [6 empty] | 0
11 | K | 916561111.S | Osadenie záhonového alebo parkového obrubníka betón., do lôžka z bet. pros. tr. C 12/15 s bočnou oporou | m | 224.732 |  |  | 0 |  |  |  | znížená | 0 | 0 | 0 |  | 0 | 0.09793 | 22.008 | 0 | 0 | 4 | K | 2 |  |  |  | ROZPOCET | 0 | 0 | 0 | 0 | 0 | 2 | 0 | 4 | -1673800757
| VV |  | "asfaltový chodník" 17 |  | 17 | [17 empty] | VV | 2 | 2 | True | 0 | ROZPOCET
| VV |  | "okapový chodník" 23,9+13,2+9,75+9,6+16,342+10,29+8,05+12,85+12,85+32,4*2+13,05*2 |  | 207.732 | [17 empty] | VV | 2 | 2 | True | 0 | ROZPOCET
| VV |  | Medzisúčet |  | 224.732 | [17 empty] | VV | 2 | 3 | True | 1 | ROZPOCET
12 | M | 592170001800.S | Obrubník parkový, lxšxv 1000x50x200 mm, prírodný | ks | 226.979 |  |  | 0 |  |  |  | znížená | 0 | 0 | 0 |  | 0 | 0.023 | 5.2205 | 0 | 0 | 8 | M | 2 |  |  |  | ROZPOCET | 0 | 0 | 0 | 0 | 0 | 2 | 0 | 4 | -1969444708
| VV |  | "asfaltový chodník" 17 |  | 17 | [17 empty] | VV | 2 | 2 | True | 0 | ROZPOCET
| VV |  | "okapový chodník" 23,9+13,2+9,75+9,6+16,342+10,29+8,05+12,85+12,85+32,4*2+13,05*2 |  | 207.732 | [17 empty] | VV | 2 | 2 | True | 0 | ROZPOCET
| VV |  | Medzisúčet |  | 224.732 | [17 empty] | VV | 2 | 3 | True | 1 | ROZPOCET
| VV |  | 224,732*1,01 'Prepočítané koeficientom množstva |  | 226.979 | [17 empty] | VV | 2 | 2 | False | 1 | ROZPOCET
13 | K | 918101112.S | Lôžko pod obrubníky, krajníky alebo obruby z dlažobných kociek z betónu prostého tr. C 16/20 | m3 | 6.809 |  |  | 0 |  |  |  | znížená | 0 | 0 | 0 |  | 0 | 2.2151 | 15.0828 | 0 | 0 | 4 | K | 2 |  |  |  | ROZPOCET | 0 | 0 | 0 | 0 | 0 | 2 | 0 | 4 | 1351484545
| VV |  | 226,979*0,3*0,1 |  | 6.809 | [17 empty] | VV | 2 | 2 | True | 1 | ROZPOCET
| D | 99 | Presun hmôt HSV |  |  |  |  | 0 | [5 empty] | 0 | 0 |  | 0 |  | 0 |  | 0 | 1 | D | 1 |  |  |  | ROZPOCET | [6 empty] | 0
14 | K | 998222011.S | Presun hmôt pre pozemné komunikácie s krytom z kameniva (8222, 8225) akejkoľvek dĺžky objektu | t | 235.366 |  |  | 0 |  |  |  | znížená | 0 | 0 | 0 |  | 0 | 0 | 0 | 0 | 0 | 4 | K | 2 |  |  |  | ROZPOCET | 0 | 0 | 0 | 0 | 0 | 2 | 0 | 4 | 501720045

## 21-105b-02-05 - Ostatné z...
[10 empty] | >> skryté stĺpce << | [12 empty] | {f10dbb52-426a-4279-a489-e08edff94daf}
0
| KRYCÍ LIST ROZPOČTU | [9 empty] | v --- nižšie sa nachádzajú doplnkové a pomocné údaje k zostavám --- v | [11 empty] | False
Stavba:
Zníženie energetickej náročnosti budov ZŠ a MŠ v obci Kováčová
Objekt:
21-105b-02 - Neoprávnené náklady
Časť:
21-105b-02-05 - Ostatné zariadenia
| JKSO: |  |  |  |  | KS:
| Miesto: |  | Kováčová |  |  | Dátum: | 16. 11. 2021
| Objednávateľ: |  |  |  |  | IČO:
|  | Obec Kováčová |  |  |  | IČ DPH:
| Zhotoviteľ: |  |  |  |  | IČO: | Vyplň údaj
|  | Vyplň údaj |  |  |  | IČ DPH: | Vyplň údaj
| Projektant: |  |  |  |  | IČO:
|  | HS partner, s.r.o. |  |  |  | IČ DPH:
| Spracovateľ: |  |  |  |  | IČO:
|  | Ing. Miroslav Plevka |  |  |  | IČ DPH:
Poznámka:
| Náklady z rozpočtu | [6 empty] | 0
|  | Materiál | [5 empty] | 0
|  | Montáž | [5 empty] | 0
| Ostatné náklady | [6 empty] | 0
| Cena bez DPH | [6 empty] | 0
|  |  | Základ dane |  |  | Sadzba dane |  | Výška dane
| DPH | základná | 0 |  |  | 20% |  | 0
|  | znížená | 0 |  |  | 20% |  | 0
|  | zákl. prenesená | 0 |  |  | 20% |  | 0
|  | zníž. prenesená | 0 |  |  | 20% |  | 0
|  | nulová | 0 |  |  | 0% |  | 0
| Cena s DPH |  |  | v | EUR |  |  | 0
| Projektant |  |  | Spracovateľ
| Dátum a podpis: |  | Pečiatka | Dátum a podpis: |  |  | Pečiatka
| Objednávateľ |  |  | Zhotoviteľ
| Dátum a podpis: |  | Pečiatka | Dátum a podpis: |  |  | Pečiatka
REKAPITULÁCIA ROZPOČTU
Stavba:
Zníženie energetickej náročnosti budov ZŠ a MŠ v obci Kováčová
Objekt:
21-105b-02 - Neoprávnené náklady
Časť:
21-105b-02-05 - Ostatné zariadenia
Miesto: |  |  | Kováčová |  |  | Dátum: | 16. 11. 2021
Objednávateľ: |  |  | Obec Kováčová |  |  | Projektant: | HS partner, s.r.o.
Zhotoviteľ: |  |  | Vyplň údaj |  |  | Spracovateľ: | Ing. Miroslav Plevka
Kód dielu - Popis | [5 empty] | Materiál [EUR] | Montáž [EUR] | Cena celkom [EUR]
1) Náklady z rozpočtu | [5 empty] | 0 | 0 | 0 | [15 empty] | -1
| PSV - Práce a dodávky PSV |  |  |  |  | 0 | 0 | 0
| 725 - Zdravotechnika - zariaďovacie predmety |  |  |  |  | 0 | 0 | 0
| 791 - Zariadenia veľkokuchýň |  |  |  |  | 0 | 0 | 0
2) Ostatné náklady | [7 empty] | 0 |  |  |  | DPH
| GZS | [6 empty] | 0 |  |  |  | znížená | [12 empty] | VRN | 0 | 0 | 0 | 0 | 0 | 2
| Projektové práce | [6 empty] | 0 |  |  |  | znížená | [12 empty] | VRN | 0 | 0 | 0 | 0 | 0 | 2
| Sťažené podmienky | [6 empty] | 0 |  |  |  | znížená | [12 empty] | VRN | 0 | 0 | 0 | 0 | 0 | 2
| Vplyv prostredia | [6 empty] | 0 |  |  |  | znížená | [12 empty] | VRN | 0 | 0 | 0 | 0 | 0 | 2
| Iné VRN | [6 empty] | 0 |  |  |  | znížená | [12 empty] | VRN | 0 | 0 | 0 | 0 | 0 | 2
| Kompletačná činnosť | [6 empty] | 0 |  |  |  | znížená | [12 empty] | KOMPLETACNA | 0 | 0 | 0 | 0 | 0 | 2
Celkové náklady za stavbu 1) + 2) | [7 empty] | 0
ROZPOČET
Stavba:
Zníženie energetickej náročnosti budov ZŠ a MŠ v obci Kováčová
Objekt:
21-105b-02 - Neoprávnené náklady
Časť:
21-105b-02-05 - Ostatné zariadenia
Miesto: |  |  | Kováčová |  |  | Dátum: | 16. 11. 2021
Objednávateľ: |  |  | Obec Kováčová |  |  | Projektant: | HS partner, s.r.o.
Zhotoviteľ: |  |  | Vyplň údaj |  |  | Spracovateľ: | Ing. Miroslav Plevka
PČ | Typ | Kód | Popis | MJ | Množstvo | J. materiál [EUR] | J. montáž [EUR] | Cena celkom [EUR] | Cenová sústava |  |  | DPH | J.cena [EUR] | Materiál celkom [EUR] | Montáž celkom [EUR] | J. Nh [h] | Nh celkom [h] | J. hmotnosť [t] | Hmotnosť celkom [t] | J. suť [t] | Suť Celkom [t]
Náklady z rozpočtu | [7 empty] | 0 | [5 empty] | 0 | 0 |  | 0 |  | 0.0003 |  | 0 |  | D | -1 | [7 empty] | 0
| D | PSV | Práce a dodávky PSV |  |  |  |  | 0 | [5 empty] | 0 | 0 |  | 0 |  | 0.0003 |  | 0 | 2 | D | 0 | ROZPOCET | [6 empty] | 0
| D | 725 | Zdravotechnika - zariaďovacie predmety |  |  |  |  | 0 | [5 empty] | 0 | 0 |  | 0 |  | 0.0003 |  | 0 | 2 | D | 1 | ROZPOCET | [6 empty] | 0
1 | K | 725829601.S | Montáž batérie umývadlovej a drezovej stojankovej, pákovej alebo klasickej s mechanickým ovládaním | ks | 3 |  |  | 0 |  |  |  | znížená | 0 | 0 | 0 |  | 0 | 0.0001 | 0.0003 | 0 | 0 | 16 | K | 2 | ROZPOCET | 0 | 0 | 0 | 0 | 0 | 2 | 0 | 16 | -362965269
2 | M | 1037-21-18 | Sprcha stojanková s bateriou | ks | 3 |  |  | 0 |  |  |  | znížená | 0 | 0 | 0 |  | 0 | 0 | 0 | 0 | 0 | 32 | M | 2 | ROZPOCET | 0 | 0 | 0 | 0 | 0 | 2 | 0 | 16 | -21996125
3 | K | 998725201.S | Presun hmôt pre zariaďovacie predmety v objektoch výšky do 6 m | % |  |  |  | 0 |  |  |  | znížená | 0 | 0 | 0 |  | 0 | 0 | 0 | 0 | 0 | 16 | K | 2 | ROZPOCET | 0 | 0 | 0 | 0 | 0 | 2 | 0 | 16 | 1414467539
| D | 791 | Zariadenia veľkokuchýň |  |  |  |  | 0 | [5 empty] | 0 | 0 |  | 0 |  | 0 |  | 0 | 2 | D | 1 | ROZPOCET | [6 empty] | 0
4 | K | 791121101.S | Montáž sporáka plynového stavebnicového | ks | 2 |  |  | 0 |  |  |  | znížená | 0 | 0 | 0 |  | 0 | 0 | 0 | 0 | 0 | 16 | K | 2 | ROZPOCET | 0 | 0 | 0 | 0 | 0 | 2 | 0 | 16 | -511254356
5 | M | OF333467 | Sporák plynový kombi OFFCAR 700 STILE70CBG14FE | ks | 1 |  |  | 0 |  |  |  | znížená | 0 | 0 | 0 |  | 0 | 0 | 0 | 0 | 0 | 32 | M | 2 | ROZPOCET | 0 | 0 | 0 | 0 | 0 | 2 | 0 | 16 | -1767095318
6 | M | OF333497 | Sporák plynový kombi OFFCAR 700 STILE 70CBG04 | ks | 1 |  |  | 0 |  |  |  | znížená | 0 | 0 | 0 |  | 0 | 0 | 0 | 0 | 0 | 32 | M | 2 | ROZPOCET | 0 | 0 | 0 | 0 | 0 | 2 | 0 | 16 | 2147465873
7 | K | 791521101.S | Montáž plynovej ohrievacej stoličky | ks | 1 |  |  | 0 |  |  |  | znížená | 0 | 0 | 0 |  | 0 | 0 | 0 | 0 | 0 | 16 | K | 2 | ROZPOCET | 0 | 0 | 0 | 0 | 0 | 2 | 0 | 16 | -1259928228
8 | M | T-PVS | Plynová varná stolička T-PVS | ks | 1 |  |  | 0 |  |  |  | znížená | 0 | 0 | 0 |  | 0 | 0 | 0 | 0 | 0 | 32 | M | 2 | ROZPOCET | 0 | 0 | 0 | 0 | 0 | 2 | 0 | 16 | -2092397560
9 | K | 791641101.S | Montáž elektrického ohrievacieho stola | ks | 1 |  |  | 0 |  |  |  | znížená | 0 | 0 | 0 |  | 0 | 0 | 0 | 0 | 0 | 16 | K | 2 | ROZPOCET | 0 | 0 | 0 | 0 | 0 | 2 | 0 | 16 | -1498146925
10 | M | 1037-21-14 | Konvektomat ORANGE VISION 611 | ks | 1 |  |  | 0 |  |  |  | znížená | 0 | 0 | 0 |  | 0 | 0 | 0 | 0 | 0 | 32 | M | 2 | ROZPOCET | 0 | 0 | 0 | 0 | 0 | 2 | 0 | 16 | -719064563
11 | M | 1037-21-15 | Konvektomat BLUE VISION 611-podstavec | ks | 1 |  |  | 0 |  |  |  | znížená | 0 | 0 | 0 |  | 0 | 0 | 0 | 0 | 0 | 32 | M | 2 | ROZPOCET | 0 | 0 | 0 | 0 | 0 | 2 | 0 | 16 | -582899289
12 | K | 791741101.S | Montáž stroja elektrického umývacieho do 1000 tanierov | ks | 2 |  |  | 0 |  |  |  | znížená | 0 | 0 | 0 |  | 0 | 0 | 0 | 0 | 0 | 16 | K | 2 | ROZPOCET | 0 | 0 | 0 | 0 | 0 | 2 | 0 | 16 | 1312454455
13 | M | 1037-21-13 | Umývačka DS D50-32-D-B-S | ks | 2 |  |  | 0 |  |  |  | znížená | 0 | 0 | 0 |  | 0 | 0 | 0 | 0 | 0 | 32 | M | 2 | ROZPOCET | 0 | 0 | 0 | 0 | 0 | 2 | 0 | 16 | -661556018
14 | K | 7917411081.S | Montáž, odkladací stôl | ks | 22 |  |  | 0 |  |  |  | znížená | 0 | 0 | 0 |  | 0 | 0 | 0 | 0 | 0 | 16 | K | 2 | ROZPOCET | 0 | 0 | 0 | 0 | 0 | 2 | 0 | 16 | 1549089950
15 | M | 1037-21-01 | Nerezový stôl T-SJ05 1200x700 | ks | 1 |  |  | 0 |  |  |  | znížená | 0 | 0 | 0 |  | 0 | 0 | 0 | 0 | 0 | 32 | M | 2 | ROZPOCET | 0 | 0 | 0 | 0 | 0 | 2 | 0 | 16 | 2141856907
16 | M | 1037-21-02 | Nerezový stôl T-SJ02 1900x700 | ks | 1 |  |  | 0 |  |  |  | znížená | 0 | 0 | 0 |  | 0 | 0 | 0 | 0 | 0 | 32 | M | 2 | ROZPOCET | 0 | 0 | 0 | 0 | 0 | 2 | 0 | 16 | -561963577
17 | M | 1037-21-03 | Nerezový stôl T-SJ01 1300x700 | ks | 1 |  |  | 0 |  |  |  | znížená | 0 | 0 | 0 |  | 0 | 0 | 0 | 0 | 0 | 32 | M | 2 | ROZPOCET | 0 | 0 | 0 | 0 | 0 | 2 | 0 | 16 | 1956886957
18 | M | 1037-21-04 | Nerezový stôl T-SJ05 2450x400 | ks | 1 |  |  | 0 |  |  |  | znížená | 0 | 0 | 0 |  | 0 | 0 | 0 | 0 | 0 | 32 | M | 2 | ROZPOCET | 0 | 0 | 0 | 0 | 0 | 2 | 0 | 16 | -686521230
19 | M | 1037-21-05 | Nerezový stôl T-SJ03Z 1200x700 | ks | 1 |  |  | 0 |  |  |  | znížená | 0 | 0 | 0 |  | 0 | 0 | 0 | 0 | 0 | 32 | M | 2 | ROZPOCET | 0 | 0 | 0 | 0 | 0 | 2 | 0 | 16 | 1790913304
20 | M | 1037-21-06 | Nerezový stôl T-SJ04Z 1900x700 | ks | 2 |  |  | 0 |  |  |  | znížená | 0 | 0 | 0 |  | 0 | 0 | 0 | 0 | 0 | 32 | M | 2 | ROZPOCET | 0 | 0 | 0 | 0 | 0 | 2 | 0 | 16 | -519089992
21 | M | 1037-21-06 | Nerezový stôl T-SJ04Z 1900x700 | ks | 1 |  |  | 0 |  |  |  | znížená | 0 | 0 | 0 |  | 0 | 0 | 0 | 0 | 0 | 32 | M | 2 | ROZPOCET | 0 | 0 | 0 | 0 | 0 | 2 | 0 | 16 | -1042263134
22 | M | 1037-21-07 | Umývací stôl T-US12 1300x700 | ks | 2 |  |  | 0 |  |  |  | znížená | 0 | 0 | 0 |  | 0 | 0 | 0 | 0 | 0 | 32 | M | 2 | ROZPOCET | 0 | 0 | 0 | 0 | 0 | 2 | 0 | 16 | 31304849
23 | M | 1037-21-08 | Dvojdrez T-DL05 1300x700 | ks | 2 |  |  | 0 |  |  |  | znížená | 0 | 0 | 0 |  | 0 | 0 | 0 | 0 | 0 | 32 | M | 2 | ROZPOCET | 0 | 0 | 0 | 0 | 0 | 2 | 0 | 16 | 469614056
24 | M | 1037-21-09 | Drez T-DL02 1200x700 | ks | 1 |  |  | 0 |  |  |  | znížená | 0 | 0 | 0 |  | 0 | 0 | 0 | 0 | 0 | 32 | M | 2 | ROZPOCET | 0 | 0 | 0 | 0 | 0 | 2 | 0 | 16 | -550016109
25 | M | 1037-21-10 | Polica nerezová 2450x400 | ks | 1 |  |  | 0 |  |  |  | znížená | 0 | 0 | 0 |  | 0 | 0 | 0 | 0 | 0 | 32 | M | 2 | ROZPOCET | 0 | 0 | 0 | 0 | 0 | 2 | 0 | 16 | 1218313269
26 | M | 1037-21-11 | Dvojpolica T-JZP-2 1900x350 | ks | 2 |  |  | 0 |  |  |  | znížená | 0 | 0 | 0 |  | 0 | 0 | 0 | 0 | 0 | 32 | M | 2 | ROZPOCET | 0 | 0 | 0 | 0 | 0 | 2 | 0 | 16 | 774279105
27 | M | 1037-21-12 | Dvojpolica T-JZP-2 1300x350 | ks | 2 |  |  | 0 |  |  |  | znížená | 0 | 0 | 0 |  | 0 | 0 | 0 | 0 | 0 | 32 | M | 2 | ROZPOCET | 0 | 0 | 0 | 0 | 0 | 2 | 0 | 16 | -1375286943
28 | M | 1037-21-16 | Mäsiarsky klát | ks | 1 |  |  | 0 |  |  |  | znížená | 0 | 0 | 0 |  | 0 | 0 | 0 | 0 | 0 | 32 | M | 2 | ROZPOCET | 0 | 0 | 0 | 0 | 0 | 2 | 0 | 16 | 63121064
29 | M | 1037-21-17 | Zmäkčovač vody LF 8 | ks | 3 |  |  | 0 |  |  |  | znížená | 0 | 0 | 0 |  | 0 | 0 | 0 | 0 | 0 | 32 | M | 2 | ROZPOCET | 0 | 0 | 0 | 0 | 0 | 2 | 0 | 16 | -1450485344
30 | K | 998791201.S | Presun hmôt pre zariadenia veľkokuchýň umiestnených vo výške (hĺbke) do 6 m | % |  |  |  | 0 |  |  |  | znížená | 0 | 0 | 0 |  | 0 | 0 | 0 | 0 | 0 | 16 | K | 2 | ROZPOCET | 0 | 0 | 0 | 0 | 0 | 2 | 0 | 16 | 489565445