## Hárok1
Technická špecifikácia-Rozpočet
Por. | ZARIADENIE | Množ. | M.j. | Dodávka |  | Montáž
číslo |  |  |  | Jedn. cena | Cena spolu | Jedn. cena | Cena spolu
1. | Zariadenie č.1-Vetranie školy 1.NP
1.01 | Rek.jednotka DUPLEX 1800 Flexi-V RD5, Qv=1650m3/h, Pext=350Pa, alebo alternatíva | 1 | ks
technická špecifikácia podľa prílohy
1.02 | Easy box UNI A 160, Prívodná časť, Easy box CP | 5 | ks
1.03 | Čidlo kvality vzduchu ADS, VOC 24 | 4 | ks
1.04 | Elektrodesign - Multidýza MZL 700x200 | 4 | ks
1.05 | Elektrodesign - Multidýza MZL 800x200 | 1 | ks
1.06 | Tlmič hluku 350x200/500 | 1 | ks
1.07 | Tlmič hluku 400x200/500 | 4 | ks
1.08 | Tlmič hluku MAA 160/600 | 1 | ks
1.09 | Mandík - Protidažďová žalúzia PDZM 70 630x400.221 | 2 | ks
1.10 | Elektrodesign - VSR-N 400 stenový ventil štvorhranný | 1 | ks
1.11 | Elektrodesign - VSR-N 800 stenový ventil štvorhranný | 3 | ks
1.12 | Elektrodesign - VSR-N 1000 stenový ventil štvorhranný | 1 | ks
1.13 | Elektrodesign KO 100 tanierový ventil odvodný | 6 | ks
1.14 | Výustka NOVA-A-1-2-425x225-R1-UR-H-AN | 5 | ks
1.15 | Multivac mriežka CB 400 - 160 s reguláciou | 1 | ks
| VZT potrubie štvorhranné pozink, min. 275g/m2, tr. tesnosti A podľa STN EN 12237 a STN EN 1505, do obvodu 1050mm, 25% tv. | 12 | m2
| VZT potrubie štvorhranné pozink, min. 275g/m2, tr. tesnosti A podľa STN EN 12237 a STN EN 1505, do obvodu 1500mm, 35% tv. | 29 | m2
| Špirálovo vinuté kruhové SPIRO potrubie s obojstranným pozinkovaním s minimálnou vrstvou zinku 275 g/m2, trieda tesnosti A podla STN EN 12237, vyhotovenie podla STN EN 1506 do priemeru DN 100/15% tvaroviek | 15 | bm
| Špirálovo vinuté kruhové SPIRO potrubie s obojstranným pozinkovaním s minimálnou vrstvou zinku 275 g/m2, trieda tesnosti A podla STN EN 12237, vyhotovenie podla STN EN 1506 do priemeru DN 125/10% tvaroviek | 10 | bm
| Špirálovo vinuté kruhové SPIRO potrubie s obojstranným pozinkovaním s minimálnou vrstvou zinku 275 g/m2, trieda tesnosti A podla STN EN 12237, vyhotovenie podla STN EN 1506 do priemeru DN 160/25% tvaroviek | 10 | bm
| Špirálovo vinuté kruhové SPIRO potrubie s obojstranným pozinkovaním s minimálnou vrstvou zinku 275 g/m2, trieda tesnosti A podla STN EN 12237, vyhotovenie podla STN EN 1506 do priemeru DN 200/100% tvaroviek | 10 | bm
| Flexibilné potrubie Aludec D100 (pripojenie tanierových ventilov) | 2.5 | bm
| Izolácia kaučuková Kaiflex - pásy, samolep, hr.32 mm, ALU fólia | 20 | m2
Montážny, tesniaci a spojovací materiál, izolácie
| Montážny, tesniaci, závesný a spojovací materiál | 75 | kg
| Spolu: |  |  |  | 0 |  | 0
2. | Zariadenie č.2-Vetranie školy 2.NP
2.01 | Rek.jednotka DUPLEX 1800 Flexi-V RD5, Qv=1650m3/h, Pext=350Pa, alebo alternatíva | 1 | ks
technická špecifikácia podľa prílohy
2.02 | Easy box UNI A 160, Prívodná časť, Easy box CP | 5 | ks
2.03 | Čidlo kvality vzduchu ADS, VOC 24 | 4 | ks
2.04 | Elektrodesign - Multidýza MZL 700x200 | 3 | ks
2.05 | Elektrodesign - Multidýza MZL 500x200 | 2 | ks
2.06 | Tlmič hluku 350x200/500 | 1 | ks
2.07 | Tlmič hluku 400x200/500 | 4 | ks
2.08 | Tlmič hluku MAA 160/600 | 1 | ks
2.09 | Mandík - Protidažďová žalúzia PDZM 70 630x400.221 | 2 | ks
2.10 | Elektrodesign - VSR-N 400 stenový ventil štvorhranný | 2 | ks
2.11 | Elektrodesign - VSR-N 800 stenový ventil štvorhranný | 3 | ks
2.12 | Elektrodesign KO 100 tanierový ventil odvodný | 6 | ks
2.13 | Výustka NOVA-A-1-2-425x225-R1-UR-H-AN | 5 | ks
2.14 | Multivac mriežka CB 400 - 160 s reguláciou | 1 | ks
| VZT potrubie štvorhranné pozink, min. 275g/m2, tr. tesnosti A podľa STN EN 12237 a STN EN 1505, do obvodu 1050mm, 25% tv. | 15 | m2
| VZT potrubie štvorhranné pozink, min. 275g/m2, tr. tesnosti A podľa STN EN 12237 a STN EN 1505, do obvodu 1500mm, 35% tv. | 29 | m2
| Špirálovo vinuté kruhové SPIRO potrubie s obojstranným pozinkovaním s minimálnou vrstvou zinku 275 g/m2, trieda tesnosti A podla STN EN 12237, vyhotovenie podla STN EN 1506 do priemeru DN 100/15% tvaroviek | 15 | bm
| Špirálovo vinuté kruhové SPIRO potrubie s obojstranným pozinkovaním s minimálnou vrstvou zinku 275 g/m2, trieda tesnosti A podla STN EN 12237, vyhotovenie podla STN EN 1506 do priemeru DN 125/10% tvaroviek | 7 | bm
| Špirálovo vinuté kruhové SPIRO potrubie s obojstranným pozinkovaním s minimálnou vrstvou zinku 275 g/m2, trieda tesnosti A podla STN EN 12237, vyhotovenie podla STN EN 1506 do priemeru DN 160/25% tvaroviek | 10 | bm
| Špirálovo vinuté kruhové SPIRO potrubie s obojstranným pozinkovaním s minimálnou vrstvou zinku 275 g/m2, trieda tesnosti A podla STN EN 12237, vyhotovenie podla STN EN 1506 do priemeru DN 200/100% tvaroviek | 10 | bm
| Flexibilné potrubie Aludec D100 (pripojenie tanierových ventilov) | 2.5 | bm
| Izolácia kaučuková Kaiflex - pásy, samolep, hr.32 mm, ALU fólia | 20 | m2
Montážny, tesniaci a spojovací materiál, izolácie
| Montážny, tesniaci, závesný a spojovací materiál | 75 | kg
| Spolu: |  |  |  | 0 |  | 0
3. | Zariadenie č.3-Vetranie jedálne
3.01 | Rek.jednotka ATREA DUPLEX 570 EC5, Qv=400m3/h, Pext=100Pa, alebo alternatíva | 1 | ks
elektr. predhrievač EDO5-1,3-RD5
Nástenný ovládač CP Touch (W)
3.02 | Prívodný anemostat Elektrodesign DRE E 125 | 4 | ks
3.03 | Výustka NOVA-A-1-2-425x225-R1-UR-H-AN | 3 | ks
3.04 | Tlmič hluku MAA 200/900 | 2 | ks
3.05 | Výfuková hlavica VH 200 | 1 | ks
3.06 | Sacia hlavica SHK 200 | 1 | ks
| Flexibilné potrubie Aludec D100 (pripojenie tanierových anemostatov) | 2 | bm
| Špirálovo vinuté kruhové SPIRO potrubie s obojstranným pozinkovaním s minimálnou vrstvou zinku 275 g/m2, trieda tesnosti A podla STN EN 12237, vyhotovenie podla STN EN 1506 do priemeru DN 100/10% tvaroviek | 7 | bm
| Špirálovo vinuté kruhové SPIRO potrubie s obojstranným pozinkovaním s minimálnou vrstvou zinku 275 g/m2, trieda tesnosti A podla STN EN 12237, vyhotovenie podla STN EN 1506 do priemeru DN 125/0% tvaroviek | 2 | bm
| Špirálovo vinuté kruhové SPIRO potrubie s obojstranným pozinkovaním s minimálnou vrstvou zinku 275 g/m2, trieda tesnosti A podla STN EN 12237, vyhotovenie podla STN EN 1506 do priemeru DN 200/10% tvaroviek | 25 | bm
| Izolácia kaučuková - pásy, samolep, hr.32 mm, ALU fólia | 5 | m2
Montážny, tesniaci a spojovací materiál, izolácie
| Montážny, tesniaci, závesný a spojovací materiál | 50 | kg
| Spolu: |  |  |  | 0 |  | 0
4. | Zariadenie č.4-Vetranie škôlky
4.01 | Rek.jednotka ATREA DUPLEX 900 Flexi V, RD5, Qv=830m3/h, Pext=250Pa, alebo alternatíva | 1 | ks
elektr. predhrievač EDO5-1,3-RD5
Nástenný ovládač CP Touch (W)
4.02 | Easy box UNI A 160, Prívodná časť, Odvodná časť, Easy box CP | 2 | ks
4.03 | Easy box UNI A 160, Prívodná časť, Easy box CP | 2 | ks
4.04 | Čidlo kvality vzduchu ADS, VOC 24 | 4 | ks
4.05 | Stabilizačná jednotka TC-100 | 28 | ks
4.06 | Tanierový ventil prívod KE 100 | 28 | ks
4.07 | Tanierový ventil odvod KK 100 | 15 | ks
4.08 | Dverná mriežka DME 400x100 | 8 | ks
4.09 | Tlmič hluku MAA 250/900 | 2 | ks
| VZT potrubie štvorhranné pozink, min. 275g/m2, tr. tesnosti A podľa STN EN 12237 a STN EN 1505, do obvodu 1050mm, 25% tv. | 10 | m2
| Špirálovo vinuté kruhové SPIRO potrubie s obojstranným pozinkovaním s minimálnou vrstvou zinku 275 g/m2, trieda tesnosti A podla STN EN 12237, vyhotovenie podla STN EN 1506 do priemeru DN 100/15% tvaroviek | 125 | bm
| Špirálovo vinuté kruhové SPIRO potrubie s obojstranným pozinkovaním s minimálnou vrstvou zinku 275 g/m2, trieda tesnosti A podla STN EN 12237, vyhotovenie podla STN EN 1506 do priemeru DN 125/10% tvaroviek | 15 | bm
| Špirálovo vinuté kruhové SPIRO potrubie s obojstranným pozinkovaním s minimálnou vrstvou zinku 275 g/m2, trieda tesnosti A podla STN EN 12237, vyhotovenie podla STN EN 1506 do priemeru DN 160/10% tvaroviek | 50 | bm
| Špirálovo vinuté kruhové SPIRO potrubie s obojstranným pozinkovaním s minimálnou vrstvou zinku 275 g/m2, trieda tesnosti A podla STN EN 12237, vyhotovenie podla STN EN 1506 do priemeru DN 250/50% tvaroviek | 10 | bm
| Izolácia kaučuková - pásy, samolep, hr.32 mm, ALU fólia | 10 | m2
Montážny, tesniaci a spojovací materiál, izolácie
| Montážny, tesniaci, závesný a spojovací materiál | 150 | kg
| Spolu: |  |  |  | 0 |  | 0
5. | Zariadenie č.5-Vetranie kuchyne
5.01 | Rek.jednotka ATREA DUPLEX 3400 Basic-V, Qv=2500m3/h, Pext=400Pa, alebo alternatíva | 1 | ks
5.02 | Digestor Grande- 2R | 1 | ks
5.03 | Digestor Kubus | 1 | ks
5.04 | Výustka NOVA-A-1-2-425x125-R1-UR-H-AN | 8 | ks
5.05 | Tlmič hluku 500x200/500 | 1 | ks
5.06 | Tlmič hluku 500x250/500 | 2 | ks
5.07 | Tlmič hluku 500x300/500 | 2 | ks
5.08 | Mandík - Protidažďová žalúzia PDZM 70 800x450.221 | 2 | ks
5.09 | výfukové koleno so sitom | 1 | ks
| VZT potrubie štvorhranné pozink, min. 275g/m2, tr. tesnosti A podľa STN EN 12237 a STN EN 1505, do obvodu 1050mm, 40% tv. | 10 | m2
| VZT potrubie štvorhranné pozink, min. 275g/m2, tr. tesnosti A podľa STN EN 12237 a STN EN 1505, do obvodu 1500mm, 30% tv. | 80 | m2
| VZT potrubie štvorhranné pozink, min. 275g/m2, tr. tesnosti A podľa STN EN 12237 a STN EN 1505, do obvodu 1890mm, 100% tv. | 15 | m2
| Izolácia kaučuková - pásy, samolep, hr.32 mm, ALU fólia | 15 | m2
Montážny, tesniaci a spojovací materiál, izolácie
| Montážny, tesniaci, závesný a spojovací materiál | 250 | kg
| Spolu: |  |  |  | 0 |  | 0
6. | Ostatné rozpočtové náklady
| Oživenie, zaregulovanie a odskúšanie, zaučenie obsluhy | 5 | ks
| Skreslenie skutočného vyhotovenia | 40 | hod
| Doprava osôb a materiálu | D | 0.02 |  |  | 0 | 0
| Spolu: | [5 empty] | 0
Označenie položiek rozpočtu, stavebných prvkov, produktov, technologických jednotiek a výrobkov výrobným a obchodným názvom je nahraditeľný s dosiahnutím ich
REKAPITULÁCIA NÁKLADOV:
1. | Zariadenie č.1-Vetranie v hospodárskom pavilóne |  |  |  | 0 |  | 0
2. | Zariadenie č.2-Vetranie s rekuperáciou |  |  |  | 0 |  | 0
3. | Zariadenie č.3-Vetranie s rekuperáciou |  |  |  | 0 |  | 0
4. | Zariadenie č.4-Vetranie s rekuperáciou |  |  |  | 0 |  | 0
5. | Zariadenie č.5-Vetranie s rekuperáciou |  |  |  | 0 |  | 0
6. | Ostatné rozpočtové náklady | [5 empty] | 0
| Celkom: |  |  |  | 0 |  | 0
| Celkom dodávka a montáž |  |  |  | 0