## 01 - Základní
[9 empty] | >> skryté sloupce << | [9 empty] | {bf9439c0-5bee-4e03-b2b3-df900c314f35}
2
| KRYCÍ LIST SOUPISU PRACÍ | [8 empty] | v --- níže se nacházejí doplnkové a pomocné údaje k sestavám --- v | [8 empty] | False
Stavba:
Vozovna Medlánky - oprava plochy u vjezdu autobusů
Objekt:
01 - Základní
| KSO: |  |  |  |  | CC-CZ:
| Místo: |  |  |  |  | Datum:
| Zadavatel: |  |  |  |  | IČ:
DIČ:
| Zhotovitel: |  |  |  |  | IČ:
DIČ:
| Projektant: |  |  |  |  | IČ:
DIČ:
| Zpracovatel: |  |  |  |  | IČ:
DIČ:
Poznámka:
| Cena bez DPH | [5 empty] | 0
|  |  | Základ daně |  |  | Sazba daně | Výše daně
| DPH | základní | 0 |  |  | 21% | 0
|  | snížená | 0 |  |  | 15% | 0
|  | zákl. přenesená | 0 |  |  | 21% | 0
|  | sníž. přenesená | 0 |  |  | 15% | 0
|  | nulová | 0 |  |  | 0% | 0
| Cena s DPH |  |  | v | CZK |  | 0
| Projektant |  |  | Zpracovatel
| Datum a podpis: |  | Razítko | Datum a podpis: |  |  | Razítko
| Objednavatel |  |  | Zhotovitel
| Datum a podpis: |  | Razítko | Datum a podpis: |  |  | Razítko
REKAPITULACE ČLENĚNÍ SOUPISU PRACÍ
Stavba:
Vozovna Medlánky - oprava plochy u vjezdu autobusů
Objekt:
01 - Základní
Místo: | [5 empty] | Datum:
Zadavatel: | [5 empty] | Projektant:
Zhotovitel: | [5 empty] | Zpracovatel:
Kód dílu - Popis | [6 empty] | Cena celkem [CZK]
Náklady ze soupisu prací | [6 empty] | 0 | [12 empty] | -1
| HSV - Práce a dodávky HSV | [5 empty] | 0
| 1 - Zemní práce | [5 empty] | 0
| 5 - Komunikace pozemní | [5 empty] | 0
| 9 - Ostatní konstrukce a práce, bourání | [5 empty] | 0
| 997 - Přesun sutě | [5 empty] | 0
| 998 - Přesun hmot | [5 empty] | 0
SOUPIS PRACÍ
Stavba:
Vozovna Medlánky - oprava plochy u vjezdu autobusů
Objekt:
01 - Základní
Místo: | [5 empty] | Datum:
Zadavatel: | [5 empty] | Projektant:
Zhotovitel: | [5 empty] | Zpracovatel:
PČ | Typ | Kód | Popis | MJ | Množství | J.cena [CZK] | Cena celkem [CZK] | Cenová soustava |  |  | DPH | J. Nh [h] | Nh celkem [h] | J. hmotnost [t] | Hmotnost celkem [t] | J. suť [t] | Suť Celkem [t]
Náklady soupisu celkem | [6 empty] | 0 | [5 empty] | 53.2945 |  | 16.9286 |  | 12.3125 |  | D | -1 | [7 empty] | 0
| D | HSV | Práce a dodávky HSV |  |  |  | 0 | [5 empty] | 53.2945 |  | 16.9286 |  | 12.3125 | 1 | D | 0 | ROZPOCET | [6 empty] | 0
| D | 1 | Zemní práce |  |  |  | 0 | [5 empty] | 7.75 |  | 0 |  | 12.3125 | 1 | D | 1 | ROZPOCET | [6 empty] | 0
1 | K | 113107323 | Odstranění podkladu z kameniva drceného tl 300 mm strojně pl do 50 m2 | m2 | 12.5 |  | 0 |  |  |  | základní | 0.185 | 2.3125 | 0 | 0 | 0.44 | 5.5 | 4 | K | 2 | ROZPOCET | 0 | 0 | 0 | 0 | 0 | 1 | 0 | 4 | -1247604267
2 | K | 113107331 | Odstranění podkladu z betonu prostého tl 150 mm strojně pl do 50 m2 | m2 | 12.5 |  | 0 |  |  |  | základní | 0.305 | 3.8125 | 0 | 0 | 0.325 | 4.0625 | 4 | K | 2 | ROZPOCET | 0 | 0 | 0 | 0 | 0 | 1 | 0 | 4 | -2012910118
3 | K | 113107342 | Odstranění podkladu živičného tl 100 mm strojně pl do 50 m2 | m2 | 12.5 |  | 0 |  |  |  | základní | 0.13 | 1.625 | 0 | 0 | 0.22 | 2.75 | 4 | K | 2 | ROZPOCET | 0 | 0 | 0 | 0 | 0 | 1 | 0 | 4 | -921411547
| D | 5 | Komunikace pozemní |  |  |  | 0 | [5 empty] | 21.293 |  | 16.9286 |  | 0 | 1 | D | 1 | ROZPOCET | [6 empty] | 0
4 | K | 548133121.R | Odřezání stávající kolejnice vč. podkladu, likvidace | kus | 1 |  | 0 |  |  |  | základní | 0.583 | 0.583 | 0.00052 | 0.00052 | 0 | 0 | 4 | K | 2 | ROZPOCET | 0 | 0 | 0 | 0 | 0 | 1 | 0 | 4 | 549094958
5 | K | 564871111 | Podklad ze štěrkodrtě ŠD tl 250 mm | m2 | 12.5 |  | 0 |  |  |  | základní | 0.031 | 0.3875 | 0.575 | 7.1875 | 0 | 0 | 4 | K | 2 | ROZPOCET | 0 | 0 | 0 | 0 | 0 | 1 | 0 | 4 | 19053272
6 | K | 566901161 | Vyspravení podkladu po překopech ing sítí plochy do 15 m2 obalovaným kamenivem ACP (OK) tl. 100 mm | m2 | 12.5 |  | 0 |  |  |  | základní | 1.021 | 12.7625 | 0.26376 | 3.297 | 0 | 0 | 4 | K | 2 | ROZPOCET | 0 | 0 | 0 | 0 | 0 | 1 | 0 | 4 | 1597372211
7 | K | 567122114 | Podklad ze směsi stmelené cementem SC C 8/10 (KSC I) tl 150 mm | m2 | 12.5 |  | 0 |  |  |  | základní | 0.027 | 0.3375 | 0.38314 | 4.7893 | 0 | 0 | 4 | K | 2 | ROZPOCET | 0 | 0 | 0 | 0 | 0 | 1 | 0 | 4 | -1196306459
8 | K | 572341111 | Vyspravení krytu komunikací po překopech plochy přes 15 m2 asfalt betonem ACO (AB) tl 50 mm | m2 | 12.5 |  | 0 |  |  |  | základní | 0.423 | 5.2875 | 0.12966 | 1.6207 | 0 | 0 | 4 | K | 2 | ROZPOCET | 0 | 0 | 0 | 0 | 0 | 1 | 0 | 4 | 1376772487
9 | K | 599142111 | Úprava zálivky dilatačních nebo pracovních spár v krytu hl do 40 mm š do 40 mm | m | 15 |  | 0 |  |  |  | základní | 0.129 | 1.935 | 0.00224 | 0.0336 | 0 | 0 | 4 | K | 2 | ROZPOCET | 0 | 0 | 0 | 0 | 0 | 1 | 0 | 4 | 659015505
| D | 9 | Ostatní konstrukce a práce, bourání |  |  |  | 0 | [5 empty] | 4.332 |  | 0 |  | 0 | 1 | D | 1 | ROZPOCET | [6 empty] | 0
10 | K | 913121111 | Montáž a demontáž dočasné dopravní značky kompletní základní | kus | 8 |  | 0 |  |  |  | základní | 0.174 | 1.392 | 0 | 0 | 0 | 0 | 4 | K | 2 | ROZPOCET | 0 | 0 | 0 | 0 | 0 | 1 | 0 | 4 | 751363637
11 | K | 913121211 | Příplatek k dočasné dopravní značce kompletní základní za první a ZKD den použití | kus | 32 |  | 0 |  |  |  | základní | 0 | 0 | 0 | 0 | 0 | 0 | 4 | K | 2 | ROZPOCET | 0 | 0 | 0 | 0 | 0 | 1 | 0 | 4 | -332197859
12 | K | 919735112 | Řezání stávajícího živičného krytu hl do 100 mm | m | 15 |  | 0 |  |  |  | základní | 0.196 | 2.94 | 0 | 0 | 0 | 0 | 4 | K | 2 | ROZPOCET | 0 | 0 | 0 | 0 | 0 | 1 | 0 | 4 | -913139282
| D | 997 | Přesun sutě |  |  |  | 0 | [5 empty] | 2.9059 |  | 0 |  | 0 | 1 | D | 1 | ROZPOCET | [6 empty] | 0
13 | K | 997221561 | Vodorovná doprava suti z kusových materiálů do 1 km | t | 12.313 |  | 0 |  |  |  | základní | 0.032 | 0.39402 | 0 | 0 | 0 | 0 | 4 | K | 2 | ROZPOCET | 0 | 0 | 0 | 0 | 0 | 1 | 0 | 4 | -1547175472
14 | K | 997221569 | Příplatek ZKD 1 km u vodorovné dopravy suti z kusových materiálů | t | 184.695 |  | 0 |  |  |  | základní | 0.003 | 0.55408 | 0 | 0 | 0 | 0 | 4 | K | 2 | ROZPOCET | 0 | 0 | 0 | 0 | 0 | 1 | 0 | 4 | -2083897795
15 | K | 997221611 | Nakládání suti na dopravní prostředky pro vodorovnou dopravu | t | 12.313 |  | 0 |  |  |  | základní | 0.159 | 1.9578 | 0 | 0 | 0 | 0 | 4 | K | 2 | ROZPOCET | 0 | 0 | 0 | 0 | 0 | 1 | 0 | 4 | 1302126406
16 | K | 997221615 | Poplatek za uložení na skládce (skládkovné) stavebního odpadu betonového kód odpadu 17 01 01 | t | 9.563 |  | 0 |  |  |  | základní | 0 | 0 | 0 | 0 | 0 | 0 | 4 | K | 2 | ROZPOCET | 0 | 0 | 0 | 0 | 0 | 1 | 0 | 4 | 168500440
17 | K | 997221645 | Poplatek za uložení na skládce (skládkovné) odpadu asfaltového bez dehtu kód odpadu 17 03 02 | t | 2.75 |  | 0 |  |  |  | základní | 0 | 0 | 0 | 0 | 0 | 0 | 4 | K | 2 | ROZPOCET | 0 | 0 | 0 | 0 | 0 | 1 | 0 | 4 | -1577202840
| D | 998 | Přesun hmot |  |  |  | 0 | [5 empty] | 17.0136 |  | 0 |  | 0 | 1 | D | 1 | ROZPOCET | [6 empty] | 0
18 | K | 998229111 | Přesun hmot ruční pro pozemní komunikace s krytem z kameniva, betonu,živice na vzdálenost do 50 m | t | 16.929 |  | 0 |  |  |  | základní | 1.005 | 17.0136 | 0 | 0 | 0 | 0 | 4 | K | 2 | ROZPOCET | 0 | 0 | 0 | 0 | 0 | 1 | 0 | 4 | -514187263