## Ružinov_Výkaz výmer
Názov materiálu | Množstvo | Jednotky | Dodávka | Cena
| Dodávky |  | a montáž | celkom
Montáže
|  |  | /€/ | /€/
Univerzitná nemocnica Bratislava, nemocnica Ružinov – suterén a prízemie
Rozvody medicinálnych plynov
Druh plynu: kyslík
Medená trubka 8x1 | 40 | m | 0 | 0
podľa EN7396
Medená trubka 12x1 | 20 | m | 0 | 0
podľa EN7396
Medená trubka 18x1 | 15 | m | 0 | 0
podľa EN7396
Medená trubka 22x1 | 50 | m | 0 | 0
podľa EN7396
Medená trubka 28x1 | 5 | m | 0 | 0
podľa EN7396
Tvarovky Cu | 1 | kpl | 0 | 0
podľa EN7396
Ag spájka 45 + pasta | 466 | g | 0 | 0
podľa EN7396
Chránička potrubia, oceľová trubka 26,9x2,6/0,5m | 5 | ks | 0 | 0
podľa EN7396 vrátane upchávky
Chránička potrubia, oceľová trubka 38x2,6/0,5m | 7 | ks | 0 | 0
podľa EN7396 vrátane požiarnej upchávky
Guľový uzáver G3/4", PN20 | 1 | ks | 0 | 0
vrátane skrutkovania a nástavcov
Guľový uzáver G1", PN20 | 2 | ks | 0 | 0
vrátane skrutkovania a nástavcov
Ventil uzatvárací fľašový UVR | 2 | ks | 0 | 0
vrátane redukcie na manometer
Redukčná skríňa - menovitý výkon 150 Nm3/h | 2 | ks | 0 | 0
RV 2,5MPa / 400 kPa, PV 600 kPa
podľa EN7396
Napojenie na existujúci rozvod | 1 | ks | 0 | 0
Lekársky panel na omietku | 9 | ks | 0 | 0
podľa EN7396
Ochranný plyn pre spájkovanie Cu trubiek EN7396 | 130 | m tr. | 0 | 0
Náter /značenie/ potrubia podľa technologického | 130 | m tr. | 0 | 0
postupu dodávateľa
Prepláchnutie rozvodu dusíkom do DN25 | 130 | m tr. | 0 | 0
Úseková tlaková skúška | 2 | ks | 0 | 0
podľa EN7396
Záverečná tlaková skúška | 1 | ks | 0 | 0
podľa EN7396
Cena celkom /€/ |  |  |  | 0
Ventilová krabica
Vent. krabica pod omietku - O | 1 | ks | 0 | 0
G3/4"-1x (pripoj. 18x1), vstupné miesto NIST-1x
kontrolný manometer-1x, čidlo klinického alarmu-1x
podľa EN7396
Cena celkom /€/ |  |  |  | 0
Názov materiálu | Množstvo | Jednotky | Dodávka | Cena
| Dodávky |  | a montáž | celkom
Montáže
|  |  | /€/ | /€/
Alarmový systém
Signalizačný hlásič klinického alarmu - 1 miesto | 1 | ks | 0 | 0
vrátane zdroja, podľa EN7396
Cena celkom /€/ |  |  |  | 0
Konzole a príchytný materiál
Dodanie a zhotovenie konzol, pomocný príchytný | 1 | kpl | 0 | 0
materiál, trubkové objímky, dodanie a osadenie
hmoždiniek
Cena celkom /€/ |  |  |  | 0
Ostatné
Požiarna upchávka | 5 | ks | 0 | 0
Zahájenie a vedenie stavby | 1 | kpl | 0 | 0
Ukončenie a odovzdanie stavby
Presun materiálu, vnútrostavenisková preprava | 1 | kpl | 0 | 0
Skúšky a revízie EN7396 | 6 | HZS | 0 | 0
Cena celkom /€/ |  |  |  | 0
CENA VŠETKÝCH POLOŽIEK /€/ |  |  |  | 0