## K ofertowy 2022
KOSZTORYS OFERTOWY
„Remonty bieżące dróg i ulic na terenie Miasta Piekary Śląskie w roku 2022 w zakresie remontów dróg powiatowych oraz DW 911 i DK 94”
Klasyfikacja robót wg. Wspólnego Słownika Zamówień (CPV):
45000000-7 Roboty budowlane 45111300-1 Roboty rozbiórkowe 45111200-0 Roboty w zakresie przygotowania terenu pod budowę i roboty ziemne 45232130-2 Roboty budowlane w zakresie rurociągów do odprowadzania wody burzowej 45233220-7 Roboty w zakresie nawierzchni dróg 45233222-1 Roboty budowlane w zakresie układania chodników i asfaltowania 45233142-6 Roboty w zakresie naprawy dróg 45233141-9 Roboty w zakresie konserwacji dróg 45233140-2 Roboty drogowe
Nr pozycji przedm. robót | Kod pozycji przedm. robót | Numer STWiORB | Nazwa i opis pozycji przedmiaru robót | Jedn. miary | Ilość jednostek miary | Cena jedn. [PLN netto] | Wartość [PLN netto]
1 | 2 | 3 | 4 | 5 | 6 | 7 | 8 = 6x7
Dział 1 | ROBOTY ROZBIÓRKOWE, CPV 45111300-1 Roboty rozbiórkowe
1 | KNR 2-31 803/03 + Kalkulacja własna | ST-D-00.00.00 ST-D-01.02.04 | Mechaniczne i ręczne rozebranie nawierzchni z mieszanek mineralno – bitumicznych grubości 3 cm z docięciem krawędzi, odwozem materiału z rozbiórki do 20 km i jego utylizacją | m2 | 150 |  | 0
2 | KNR 2-31 803/04 + Kalkulacja własna | ST-D-00.00.00 ST-D-01.02.04 | Mechaniczne i ręczne rozebranie nawierzchni z mieszanek mineralno – bitumicznych, dodatek za każdy dalszy 1 cm gr. z docięciem krawędzi, odwozem materiału z rozbiórki do 20 km i jego utylizacją | m2 | 450 |  | 0
3 | Kalkulacja własna | ST-D-00.00.00 ST-D-05.03.11 | Frezowanie nawierzchni asfaltowej gr. 4 cm z niezbędnym skuciem, odwozem materiału z rozbiórki do 20 km i jego utylizacją | m2 | 1300 |  | 0
4 | Kalkulacja własna | ST-D-00.00.00 ST-D-05.03.11 | Frezowanie nawierzchni asfaltowej – każdy następny 1 cm grubości z niezbędnym skuciem, odwozem materiału z rozbiórki do 20 km i jego utylizacją | m2 | 3900 |  | 0
5 | Kalkulacja własna | ST-D-00.00.00 ST-D-02.00.01 ST-D-02.01.01 | Koryta wykonywane mechanicznie i ręcznie na całej szer. lub poszerzeniach jezdni i chodnika gł. 20 cm z odwozem materiału z rozbiórki do 20 km i jego utylizacją | m2 | 190 |  | 0
6 | Kalkulacja własna | ST-D-00.00.00 ST-D-02.00.01 ST-D-02.01.01 | Koryta wykonywane mechanicznie i ręcznie na całej szer. lub poszerzeniach za każde dalsze 5 cm głębokości z odwozem materiału z rozbiórki do 20 km i jego utylizacją | m2 | 190 |  | 0
7 | KNR 2-31 0812-03, KNR 2-31 0813-01 + Kalkulacja własna | ST-D-00.00.00 ST-D-08.01.01 ST-D-01.02.04 | Rozebranie krawężników na ławie betonowej z odwozem gruzu do 20 km i jego utylizacją | m | 120 |  | 0
8 | Kalkulacja własna | ST-D-00.00.00 ST-D-08.01.01 ST-D-01.02.04 | Rozebranie krawężników na ławie betonowej z segregacją, ułożeniem na paletach do odzysku i transportem do 20 km na miejsce składowania | m | 25 |  | 0
Dział 2 | WYKONANIE WARSTW PODBUDOWY, CPV 45233220-7 Roboty w zakresie nawierzchni dróg
9 | KNR 2-31 108/02 + kalk. Własna | ST-D-00.00.00 ST-D-04.08.00 | Mechaniczne wyrównanie istniejącej podbudowy mieszanką mineralno – bitumiczną wraz ze skropieniem | t | 27 |  | 0
10 | KNR 2-31 107/01 | ST-D-00.00.00 ST-D-04.08.00 ST-D-04.04.00 ST-D-04.04.04 | Wyrównanie istniejącej podbudowy tłuczniem sortowanym, średnia grubość warstwy po zagęszczeniu do 10 cm | m3 | 27 |  | 0
11 | KNR 2-31 114/07 | ST-D-00.00.00 ST-D-04.04.02 ST-D-04.04.00 | Wykonanie podbudowy z kruszywa łamanego kamiennego grubości 8 cm | m2 | 164 |  | 0
12 | KNR 2-31 114/08 | ST-D-00.00.00 ST-D-04.04.02 ST-D-04.04.00 | Wykonanie podbudowy z kruszywa łamanego kamiennego, dodatek za każdy następny 1 cm grubości | m2 | 1968 |  | 0
Dział 3 | WYKONANIE WARSTW ASFALTOBETONOWYCH, CPV 45233142-6 Roboty w zakresie naprawy dróg
13 | Kalkulacja własna | ST-D-00.00.00 ST-D-05.03.17 ST-D-04.03.01 ST-D-05.03.05 ST-D-05.13.15 | Remont cząstkowy nawierzchni bitumicznych mieszanką mineralno-bitumiczną „na zimno” z wycięciem i oczyszczeniem uszkodzonych miejsc (powierzchnia do 2 m2) z załadunkiem, wywozem do 20 km i utylizacją rumoszu wraz z zalaniem szwów | t | 3.5 |  | 0
14 | Kalkulacja własna | ST-D-00.00.00 ST-D-05.03.17 ST-D-04.03.01 ST-D-05.03.05 ST-D-05.13.15 | Remont cząstkowy [AWARYJNY] nawierzchni bitumicznych mieszanką mineralno-bitumiczną „na zimno” z oczyszczeniem uszkodzonych miejsc (powierzchnia do 2 m2) z załadunkiem, wywozem do 20 km i utylizacją rumoszu | t | 3.5 |  | 0
15 | KNR 2-31 1106/01 + Kalkulacja własna | ST-D-00.00.00 ST-D-05.03.05 ST-D-05.03.17 ST-D-04.03.01 ST-D-05.03.15 | Remont cząstkowy nawierzchni bitumicznych mieszanką mineralno-bitumiczną [ Z WYTWÓRNI] z wycięciem i oczyszczeniem uszkodzonych miejsc (powierzchnia do 5 m2) z załadunkiem, wywozem do 20 km i utylizacją rumoszu wraz z zalaniem szwów i skropieniem podłoża | t | 5 |  | 0
16 | KNR 2-31 1106/01 analogia + Kalkulacja własna | ST-D-00.00.00 ST-D-05.03.05 ST-D-04.03.01 | Remont nawierzchni bitumicznych mieszanką mineralno-bitumiczną [Z WYTWÓRNI] z wycięciem i oczyszczeniem uszkodzonych miejsc (powierzchnia od 5 do 20 m2) z załadunkiem, wywozem do 20 km i utylizacją rumoszu wraz z zalaniem szwów i skropieniem podłoża | t | 5 |  | 0
17 | KNR 2-31 310/05 | ST-D-00.00.00 ST-D-05.03.05 | Wykonanie warstwy ścieralnej z mieszanek mineralno-bitumicznych gr. 3 cm ze skropieniem podłoża i z transportem z wytwórni | m2 | 1200 |  | 0
18 | KNR 2-31 310/06 | ST-D-00.00.00 ST-D-05.03.05 | Wykonanie warstwy ścieralnej z mieszanek mineralno-bitumicznych, dodatek za każdy następny 1 cm grubości warstwy z transportem z wytwórni | m2 | 2400 |  | 0
19 | KNR 2-31 310/01 | ST-D-00.00.00 ST-D-05.03.05 ST-D-04.03.01 | Wykonanie warstwy wiążącej z mieszanek mineralno-bitumicznych gr. 4 cm ze skropieniem podłoża i z transportem z wytwórni | m2 | 600 |  | 0
20 | KNR 2-31 310/02 | ST-D-00.00.00 ST-D-05.03.05 | Wykonanie warstwy wiążącej z mieszanek mineralno-bitumicznych, dodatek za każdy następny 1 cm grubości warstwy z transportem z wytwórni | m2 | 600 |  | 0
Dział 4 | REMONT NAWIERZCHNI CHODNIKA Z KRAWĘŻNIKAMI, CPV 45233222-1 Roboty budowlane w zakresie układania chodników i asfaltowania
21 | KNR 2-31 0502-06 analogia | ST-D-00.00.00 ST-D-10.03.01 | Utwardzenie terenu płytami ażurowymi 60 x 40 cm gr. 8 i 10 cm (wjazdy, skarpy itp.) | m2 | 27 |  | 0
22 | KNR 2-31 401/06 KNR2-31 402/04 KNR 2-31 403/01 | ST-D-00.00.00 ST-D-08.01.01 | Ułożenie krawężnika betonowego 15 x 30 i 15 x 22 cm na ławie betonowej z oporem, wykonaniem rowka i odwozem ziemi do 20 km i jej utylizacją | m | 120 |  | 0
23 | KNR 2-31 0407/03 | ST-D-00.00.00 ST-D-08.03.01 | Ułożenie obrzeży betonowych 8 x 30 cm na podsypce piaskowej z wykonaniem rowka, odwozem ziemi do 20 km i jej utylizacją | m | 62 |  | 0
24 | KNR 2-31 1201/03 1202/02 + Kalkulacja własna | ST-D-00.00.00 ST-D-08.01.01 | Przestawienie istniejącego krawężnika betonowego i kamiennego na nowej ławie betonowej – krawężnik z odzysku z wykonaniem rowka, odwozem ziemi, gruzu do 20 km i ich utylizacją | m | 26 |  | 0
Dział 5 | ROBOTY INNE, CPV45233141-9 Roboty w zakresie konserwacji dróg
25 | KNR2-31/0204/5 analogia | ST-D-00.00.00 ST-D-05.03.11 | Wykonanie nawierzchni z klińca kamiennego, tłucznia kamiennego i destruktu asfaltobetonowego (destrukt Zamawiającego) grubości ~10 cm z skropieniem emulsją asfaltową, przesypaniem kruszywem typu „gabro” o uziarnieniu od 0,05 do 6 mm i transportem | m2 | 96 |  | 0
26 | Kalkulacja własna | ST-D-00.00.00 ST-D-05.03.15 | Wypełnienie szczelin masą zalewową – szer. do 50 mm | m | 50 |  | 0
27 | KNR2-31/1101/03 i 04 analogia + Kalkulacja własna | ST-D-00.00.00 ST-D-05.03.17 ST-D-04.04.04 ST-D-04.04.03 | Remonty cząstkowe nawierzchni tłuczniowych i z destruktu asfaltobet. z zastosowaniem klińca kamiennego, tłucznia kamiennego i destruktu asfaltobetonowego (destrukt Zamawiającego) o gł. do 10 cm | m2 | 70 |  | 0
28 | KNR2-31/1403/06 + Kalkulacja własna | ST-D-00.00.00 ST-D-06.04.01 | Wykoszenie i oczyszczenie rowu z namułu i innych drobnych zanieczyszczen na rowach ziemnych i utwardzonych płytami ażurowymi, gr. do 30 cm z wyprofilowaniem skarp z odwozem do 20 km i utylizacją | m | 100 |  | 0
29 | KNR 2-31 1402/05 1402/06 analogia + Kalkulacja własna | ST-D-00.00.00 ST-D-06.03.01 | Oczyszczenie, plantowanie i ścinanie poboczy na gł. do 10 cm z odwozem ziemi, gruzu i zanieczyszczeń do 20 km wraz z utylizacją | m2 | 200 |  | 0
30 | KNR 2-31 1402/05 1402/06 analogia + Kalkulacja własna | ST-D-00.00.00 ST-D-06.03.01 | Oczyszczenie, plantowanie i ścinanie poboczy na gł. za każde dalsze 5 cm z odwozem ziemi, gruzu i zanieczyszczeń do 20 km wraz z utylizacją | m2 | 200 |  | 0
31 | KNR 2-01 0510-01 i 02 | ST-D-00.00.00 ST-D-06.01.01 | Humusowanie skarp i poboczy z obsianiem. Grubość warstwy humusu 10 cm | m2 | 80 |  | 0
32 | Kalkulacja własna | ST-D-00.00.00 ST-D-01.02.01 | Frezowanie pni i korzeni z odwozem do 20 km i utylizacją | cm2 | 2500 |  | 0
Dział 6 | REGULACJE URZĄDZEŃ, CPV 45232130-2 Roboty budowlane w zakresie rurociągów do odprowadzania wody burzowej
33 | KNR 2-18 0625/02 + Kalkulacja własna | ST-D-00.00.00 ST-D-03.02.02 | Zabudowanie nowego wpustu ulicznego z wykopem,zasypką, odwozem do 20 km i utylizacją ziemi i gruzu | szt. | 3 |  | 0
34 | KNR 2-18 0501/02, KNR-W 2-18 0408/03,KNR 2-01 0320/0201 + Kalkulacja własna | ST-D-00.00.00 ST-D-03.02.02 | Ułożenie kanału z rur PCV Ø 200 – przykanalik z wykopem, zasypką, odwozem do 20 km i utylizacją ziemi i gruzu | m | 14 |  | 0
35 | Kalkulacja własna | ST-D-00.00.00 ST-D-03.02.02 | Remont wpustu ulicznego wraz z wymianą kraty żeliwnej z wykopem, zasypką, odwozem do 20 km i utylizacją | szt. | 3 |  | 0
36 | Kalkulacja własna | ST-D-00.00.00 ST-D-03.02.02 | Remont studni rewizyjnej beton., średnicy 1000 mm wraz z wymianą włazu żeliwnego | szt. | 3 |  | 0
37 | KNR 2-31 1406-05 | ST-D-00.00.00 ST-D-03.02.01 | Regulacja pionowa studni teletechnicznych | szt. | 3 |  | 0
38 | KNR 2-31 1406-02 | ST-D-00.00.00 ST-D-03.02.01 | Regulacja pionowa studzienek dla krat ściekowych ulicznych | szt. | 3 |  | 0
39 | KNR 2-31 1406-03 | ST-D-00.00.00 ST-D-03.02.01 | Regulacja pionowa studzienek dla włazów kanałowych | szt. | 6 |  | 0
40 | KNR 2-31 1406-04 | ST-D-00.00.00 ST-D-03.02.01 | Regulacja pionowa studzienek dla zaworów wodociągowych i gazowych | szt. | 6 |  | 0
Dział 7 | STAWKA ROBOCZOGODZINY, CPV 45233140-2 Roboty drogowe
41 | Wg poniższego wyliczenia stawki roboczogodziny - A | ST-D-00.00.00 | Stawka roboczogodziny z narzutami bez podatku VAT | r-g | 140 |  | 0
Wartość pozycji od nr 1 do nr 41 (podsumowanie kolumny nr 8) RAZEM [PLN netto]: | [6 empty] | 0
VAT | [6 empty] | 0
Wartość pozycji od nr 1 do nr 41 z podatkiem VAT (podsumowanie kolumny nr 8) RAZEM PLN z VAT: | [6 empty] | 0
A. WYLICZENIE STAWKI ROBOCZOGODZINY Z VAT [poz.41]:
1. Stawka roboczogodziny [PLN]
|  |  | 2. Koszty ogólne do stawki r-g [%] | %
|  |  | 3.Zysk do stawki r-g wraz z kosztami ogólnymi [%] | %
Stawka roboczogodziny z narzutami j/w[PLN]
|  |  | Razem r-g z narzutami [PLN z Vat] ( 1+2+3:) | 0
UWAGA!
1. Za poprawność fotmuł i wyliczeń odpowiada Wykonawca
2. Ceny jednostkowe i wartości należy podać z dokładnością do dwóch miejsc po przecinku
|  |  |  | data |  | podpis

## Arkusz1
PRZEDMIAR ROBÓT
„Remonty bieżące dróg i ulic na terenie Miasta Piekary Śląskie w roku 2022 w zakresie remontów dróg powiatowych oraz DW 911 i DK 94”
Klasyfikacja robót wg. Wspólnego Słownika Zamówień (CPV):
45000000-7 Roboty budowlane 45111300-1 Roboty rozbiórkowe 45111200-0 Roboty w zakresie przygotowania terenu pod budowę i roboty ziemne 45232130-2 Roboty budowlane w zakresie rurociągów do odprowadzania wody burzowej 45233220-7 Roboty w zakresie nawierzchni dróg 45233222-1 Roboty budowlane w zakresie układania chodników i asfaltowania 45233142-6 Roboty w zakresie naprawy dróg 45233141-9 Roboty w zakresie konserwacji dróg 45233140-2 Roboty drogowe
Nr pozycji przedm. robót | Kod pozycji przedm. robót | Numer STWiORB | Nazwa i opis pozycji przedmiaru robót | Jedn. miary | Ilość jednostek miary
1 | 2 | 3 | 4 | 5 | 6
Dział 1 | ROBOTY ROZBIÓRKOWE, CPV 45111300-1 Roboty rozbiórkowe
1 | KNR 2-31 803/03 + Kalkulacja własna | ST-D-00.00.00 ST-D-01.02.04 | Mechaniczne i ręczne rozebranie nawierzchni z mieszanek mineralno – bitumicznych grubości 3 cm z docięciem krawędzi, odwozem materiału z rozbiórki do 20 km i jego utylizacją | m2 | 150
2 | KNR 2-31 803/04 + Kalkulacja własna | ST-D-00.00.00 ST-D-01.02.04 | Mechaniczne i ręczne rozebranie nawierzchni z mieszanek mineralno – bitumicznych, dodatek za każdy dalszy 1 cm gr. z docięciem krawędzi, odwozem materiału z rozbiórki do 20 km i jego utylizacją | m2 | 450
3 | Kalkulacja własna | ST-D-00.00.00 ST-D-05.03.11 | Frezowanie nawierzchni asfaltowej gr. 4 cm z niezbędnym skuciem, odwozem materiału z rozbiórki do 20 km i jego utylizacją | m2 | 1300
4 | Kalkulacja własna | ST-D-00.00.00 ST-D-05.03.11 | Frezowanie nawierzchni asfaltowej – każdy następny 1 cm grubości z niezbędnym skuciem, odwozem materiału z rozbiórki do 20 km i jego utylizacją | m2 | 3900
5 | Kalkulacja własna | ST-D-00.00.00 ST-D-02.00.01 ST-D-02.01.01 | Koryta wykonywane mechanicznie i ręcznie na całej szer. lub poszerzeniach jezdni i chodnika gł. 20 cm z odwozem materiału z rozbiórki do 20 km i jego utylizacją | m2 | 190
6 | Kalkulacja własna | ST-D-00.00.00 ST-D-02.00.01 ST-D-02.01.01 | Koryta wykonywane mechanicznie i ręcznie na całej szer. lub poszerzeniach za każde dalsze 5 cm głębokości z odwozem materiału z rozbiórki do 20 km i jego utylizacją | m2 | 190
7 | KNR 2-31 0812-03, KNR 2-31 0813-01 + Kalkulacja własna | ST-D-00.00.00 ST-D-08.01.01 ST-D-01.02.04 | Rozebranie krawężników na ławie betonowej z odwozem gruzu do 20 km i jego utylizacją | m | 120
8 | Kalkulacja własna | ST-D-00.00.00 ST-D-08.01.01 ST-D-01.02.04 | Rozebranie krawężników na ławie betonowej z segregacją, ułożeniem na paletach do odzysku i transportem do 20 km na miejsce składowania | m | 25
Dział 2 | WYKONANIE WARSTW PODBUDOWY, CPV 45233220-7 Roboty w zakresie nawierzchni dróg
9 | KNR 2-31 108/02 + kalk. Własna | ST-D-00.00.00 ST-D-04.08.00 | Mechaniczne wyrównanie istniejącej podbudowy mieszanką mineralno – bitumiczną wraz ze skropieniem | t | 27
10 | KNR 2-31 107/01 | ST-D-00.00.00 ST-D-04.08.00 ST-D-04.04.00 ST-D-04.04.04 | Wyrównanie istniejącej podbudowy tłuczniem sortowanym, średnia grubość warstwy po zagęszczeniu do 10 cm | m3 | 27
11 | KNR 2-31 114/07 | ST-D-00.00.00 ST-D-04.04.02 ST-D-04.04.00 | Wykonanie podbudowy z kruszywa łamanego kamiennego grubości 8 cm | m2 | 164
12 | KNR 2-31 114/08 | ST-D-00.00.00 ST-D-04.04.02 ST-D-04.04.00 | Wykonanie podbudowy z kruszywa łamanego kamiennego, dodatek za każdy następny 1 cm grubości | m2 | 1968
Dział 3 | WYKONANIE WARSTW ASFALTOBETONOWYCH, CPV 45233142-6 Roboty w zakresie naprawy dróg
13 | Kalkulacja własna | ST-D-00.00.00 ST-D-05.03.17 ST-D-04.03.01 ST-D-05.03.05 ST-D-05.13.15 | Remont cząstkowy nawierzchni bitumicznych mieszanką mineralno-bitumiczną „na zimno” z wycięciem i oczyszczeniem uszkodzonych miejsc (powierzchnia do 2 m2) z załadunkiem, wywozem do 20 km i utylizacją rumoszu wraz z zalaniem szwów | t | 3.5
14 | Kalkulacja własna | ST-D-00.00.00 ST-D-05.03.17 ST-D-04.03.01 ST-D-05.03.05 ST-D-05.13.15 | Remont cząstkowy [AWARYJNY] nawierzchni bitumicznych mieszanką mineralno-bitumiczną „na zimno” z oczyszczeniem uszkodzonych miejsc (powierzchnia do 2 m2) z załadunkiem, wywozem do 20 km i utylizacją rumoszu | t | 3.5
15 | KNR 2-31 1106/01 + Kalkulacja własna | ST-D-00.00.00 ST-D-05.03.05 ST-D-05.03.17 ST-D-04.03.01 ST-D-05.03.15 | Remont cząstkowy nawierzchni bitumicznych mieszanką mineralno-bitumiczną [ Z WYTWÓRNI] z wycięciem i oczyszczeniem uszkodzonych miejsc (powierzchnia do 5 m2) z załadunkiem, wywozem do 20 km i utylizacją rumoszu wraz z zalaniem szwów i skropieniem podłoża | t | 5
16 | KNR 2-31 1106/01 analogia + Kalkulacja własna | ST-D-00.00.00 ST-D-05.03.05 ST-D-04.03.01 | Remont nawierzchni bitumicznych mieszanką mineralno-bitumiczną [Z WYTWÓRNI] z wycięciem i oczyszczeniem uszkodzonych miejsc (powierzchnia od 5 do 20 m2) z załadunkiem, wywozem do 20 km i utylizacją rumoszu wraz z zalaniem szwów i skropieniem podłoża | t | 5
17 | KNR 2-31 310/05 | ST-D-00.00.00 ST-D-05.03.05 | Wykonanie warstwy ścieralnej z mieszanek mineralno-bitumicznych gr. 3 cm ze skropieniem podłoża i z transportem z wytwórni | m2 | 1200
18 | KNR 2-31 310/06 | ST-D-00.00.00 ST-D-05.03.05 | Wykonanie warstwy ścieralnej z mieszanek mineralno-bitumicznych, dodatek za każdy następny 1 cm grubości warstwy z transportem z wytwórni | m2 | 2400
19 | KNR 2-31 310/01 | ST-D-00.00.00 ST-D-05.03.05 ST-D-04.03.01 | Wykonanie warstwy wiążącej z mieszanek mineralno-bitumicznych gr. 4 cm ze skropieniem podłoża i z transportem z wytwórni | m2 | 600
20 | KNR 2-31 310/02 | ST-D-00.00.00 ST-D-05.03.05 | Wykonanie warstwy wiążącej z mieszanek mineralno-bitumicznych, dodatek za każdy następny 1 cm grubości warstwy z transportem z wytwórni | m2 | 600
Dział 4 | REMONT NAWIERZCHNI CHODNIKA Z KRAWĘŻNIKAMI, CPV 45233222-1 Roboty budowlane w zakresie układania chodników i asfaltowania
21 | KNR 2-31 0502-06 analogia | ST-D-00.00.00 ST-D-10.03.01 | Utwardzenie terenu płytami ażurowymi 60 x 40 cm gr. 8 i 10 cm (wjazdy, skarpy itp.) | m2 | 27
22 | KNR 2-31 401/06 KNR2-31 402/04 KNR 2-31 403/01 | ST-D-00.00.00 ST-D-08.01.01 | Ułożenie krawężnika betonowego 15 x 30 i 15 x 22 cm na ławie betonowej z oporem, wykonaniem rowka i odwozem ziemi do 20 km i jej utylizacją | m | 120
23 | KNR 2-31 0407/03 | ST-D-00.00.00 ST-D-08.03.01 | Ułożenie obrzeży betonowych 8 x 30 cm na podsypce piaskowej z wykonaniem rowka, odwozem ziemi do 20 km i jej utylizacją | m | 62
24 | KNR 2-31 1201/03 1202/02 + Kalkulacja własna | ST-D-00.00.00 ST-D-08.01.01 | Przestawienie istniejącego krawężnika betonowego i kamiennego na nowej ławie betonowej – krawężnik z odzysku z wykonaniem rowka, odwozem ziemi, gruzu do 20 km i ich utylizacją | m | 26
Dział 5 | ROBOTY INNE, CPV45233141-9 Roboty w zakresie konserwacji dróg
25 | KNR2-31/0204/5 analogia | ST-D-00.00.00 ST-D-05.03.11 | Wykonanie nawierzchni z klińca kamiennego, tłucznia kamiennego i destruktu asfaltobetonowego (destrukt Zamawiającego) grubości ~10 cm z skropieniem emulsją asfaltową, przesypaniem kruszywem typu „gabro” o uziarnieniu od 0,05 do 6 mm i transportem | m2 | 96
26 | Kalkulacja własna | ST-D-00.00.00 ST-D-05.03.15 | Wypełnienie szczelin masą zalewową – szer. do 50 mm | m | 50
27 | KNR2-31/1101/03 i 04 analogia + Kalkulacja własna | ST-D-00.00.00 ST-D-05.03.17 ST-D-04.04.04 ST-D-04.04.03 | Remonty cząstkowe nawierzchni tłuczniowych i z destruktu asfaltobet. z zastosowaniem klińca kamiennego, tłucznia kamiennego i destruktu asfaltobetonowego (destrukt Zamawiającego) o gł. do 10 cm | m2 | 70
28 | KNR2-31/1403/06 + Kalkulacja własna | ST-D-00.00.00 ST-D-06.04.01 | Wykoszenie i oczyszczenie rowu z namułu i innych drobnych zanieczyszczen na rowach ziemnych i utwardzonych płytami ażurowymi, gr. do 30 cm z wyprofilowaniem skarp z odwozem do 20 km i utylizacją | m | 100
29 | KNR 2-31 1402/05 1402/06 analogia + Kalkulacja własna | ST-D-00.00.00 ST-D-06.03.01 | Oczyszczenie, plantowanie i ścinanie poboczy na gł. do 10 cm z odwozem ziemi, gruzu i zanieczyszczeń do 20 km wraz z utylizacją | m2 | 200
30 | KNR 2-31 1402/05 1402/06 analogia + Kalkulacja własna | ST-D-00.00.00 ST-D-06.03.01 | Oczyszczenie, plantowanie i ścinanie poboczy na gł. za każde dalsze 5 cm z odwozem ziemi, gruzu i zanieczyszczeń do 20 km wraz z utylizacją | m2 | 200
31 | KNR 2-01 0510-01 i 02 | ST-D-00.00.00 ST-D-06.01.01 | Humusowanie skarp i poboczy z obsianiem. Grubość warstwy humusu 10 cm | m2 | 80
32 | Kalkulacja własna | ST-D-00.00.00 ST-D-01.02.01 | Frezowanie pni i korzeni z odwozem do 20 km i utylizacją | cm2 | 2500
Dział 6 | REGULACJE URZĄDZEŃ, CPV 45232130-2 Roboty budowlane w zakresie rurociągów do odprowadzania wody burzowej
33 | KNR 2-18 0625/02 + Kalkulacja własna | ST-D-00.00.00 ST-D-03.02.02 | Zabudowanie nowego wpustu ulicznego z wykopem,zasypką, odwozem do 20 km i utylizacją ziemi i gruzu | szt. | 3
34 | KNR 2-18 0501/02, KNR-W 2-18 0408/03,KNR 2-01 0320/0201 + Kalkulacja własna | ST-D-00.00.00 ST-D-03.02.02 | Ułożenie kanału z rur PCV Ø 200 – przykanalik z wykopem, zasypką, odwozem do 20 km i utylizacją ziemi i gruzu | m | 14
35 | Kalkulacja własna | ST-D-00.00.00 ST-D-03.02.02 | Remont wpustu ulicznego wraz z wymianą kraty żeliwnej z wykopem, zasypką, odwozem do 20 km i utylizacją | szt. | 3
36 | Kalkulacja własna | ST-D-00.00.00 ST-D-03.02.02 | Remont studni rewizyjnej beton., średnicy 1000 mm wraz z wymianą włazu żeliwnego | szt. | 3
37 | KNR 2-31 1406-05 | ST-D-00.00.00 ST-D-03.02.01 | Regulacja pionowa studni teletechnicznych | szt. | 3
38 | KNR 2-31 1406-02 | ST-D-00.00.00 ST-D-03.02.01 | Regulacja pionowa studzienek dla krat ściekowych ulicznych | szt. | 3
39 | KNR 2-31 1406-03 | ST-D-00.00.00 ST-D-03.02.01 | Regulacja pionowa studzienek dla włazów kanałowych | szt. | 6
40 | KNR 2-31 1406-04 | ST-D-00.00.00 ST-D-03.02.01 | Regulacja pionowa studzienek dla zaworów wodociągowych i gazowych | szt. | 6
Dział 7 | STAWKA ROBOCZOGODZINY, CPV 45233140-2 Roboty drogowe
41 | Wg poniższego wyliczenia stawki roboczogodziny - A | ST-D-00.00.00 | Stawka roboczogodziny z narzutami bez podatku VAT | r-g | 140