## Krycí list
KRYCÍ LIST ROZPOČTU
| Názov stavby |  |  | Stavebné úpravy ihriska s umelou trávou v areáli futbalového štadióna v Liptovskom Mikuláši, m.č. Podbreziny | [8 empty] | JKSO
Kód stavby
| Názov objektu | [11 empty] | EČO
Kód objektu
| Názov časti | [11 empty] | Miesto
Kód časti
Názov podčasti
Kód podčasti
[13 empty] | IČO | DIČ
| Objednávateľ |  |  | Mesto Liptovský Mikuláš
| Projektant |  |  | Ing. Vladimír Kmeť
Zhotoviteľ
|  |  |  | Rozpočet číslo | Spracoval | [7 empty] | Dňa
03/2021
Merné a účelové jednotky
Počet |  |  |  | Náklady / 1 m.j. | Počet |  |  | Náklady / 1 m.j. |  | Počet |  |  |  | Náklady / 1 m.j.
|  |  | 0 | 0 |  |  | 0 | 0 |  |  |  |  | 0 |  |  | 0
|  |  |  | Rozpočtové náklady v |  |  |  | EUR
A |  | Základné rozp. náklady |  |  | B |  | Doplnkové náklady |  |  | C |  | Vedľajšie rozpočtové náklady
1 | HSV |  | Dodávky | 0 | 8 | Práca nadčas |  | 0 |  | 13 | Zariadenie staveniska |  |  | 20 | % | 0
2 |  |  | Montáž | 0 | 9 | Bez pevnej podl. |  | 0 |  | 14 | Mimostav. doprava |  |  | 20 | % | 0
3 | PSV |  | Dodávky | 0 | 10 | Kultúrna pamiatka |  | 0 |  | 15 | Územné vplyvy |  |  | 20 | % | 0
4 |  |  | Montáž | 0 | 11 |  |  | 0 |  | 16 | Prevádzkové vplyvy |  |  | 20 | % | 0
5 | "M" |  | Dodávky | 0 | [5 empty] | 17 | Ostatné |  |  | 20 | % | 0
6 |  |  | Montáž | 0 | [5 empty] | 18 | VRN z rozpočtu |  |  |  |  | 0
7 | ZRN (r. 1-6) |  |  | 0 | 12 | DN (r. 8-11) |  | 0 |  | 19 | VRN (r. 13-18) |  |  |  |  | 0
20 | HZS |  |  | 0 | 21 | Kompl. činnosť |  | 0 | 20 | 22 | Ostatné náklady |  |  |  |  | 0
Projektant | [9 empty] | D |  | Celkové náklady
[10 empty] | 23 | Súčet 7, 12, 19-22 |  |  |  |  | 0
Dátum a podpis |  |  |  |  | Pečiatka |  |  |  |  | 24 | 20 | % | 0 | DPH |  | 0
Objednávateľ | [9 empty] | 25 | 20 | % | 0 | DPH |  | 0
[10 empty] | 26 | Cena s DPH (r. 23-25) |  |  |  |  | 0
Dátum a popis |  |  |  |  | Pečiatka |  |  |  |  | E |  | Prípočty a odpočty
Zhotoviteľ | [9 empty] | 27 | Dodávky objednávateľa |  |  |  |  | 0
[10 empty] | 28 | Kĺzavá doložka |  |  |  |  | 0
Dátum a podpis |  |  |  |  | Pečiatka |  |  |  |  | 29 | Zvýhodnenie + - |  |  |  |  | 0
Rozpočet a výkaz výmer je spracovaný na základe projektu pre výber dodávateľa stavby a slúži len pre výberové konanie. Ponúkajúci zodpovedá za rozpočet a výkaz výmer uvedený vo svojej ponuke.

## Reakpitulácia
REKAPITULÁCIA ROZPOČTU
Stavba: | Stavebné úpravy ihriska s umelou trávou v areáli futbalového štadióna v Liptovskom Mikuláši, m.č. Podbreziny
Objekt:
Objednávateľ: | Mesto Liptovský Mikuláš
Zhotoviteľ: | Ing. Vladimír Kmeť
Dátum: | 03/2021
Kód | Popis | Cena bez DPH | Cena s DPH
1 | 2 | 3 | 4
1 | SO 01 FUTBALOVÉ IHRISKO S UMELOU TRÁVOU | 0 | 0
| Spolu | 0 | 0

## Rozpocet SS
ROZPOČET
Stavba: |  | Stavebné úpravy ihriska s umelou trávou v areáli futbalového štadióna v Liptovskom Mikuláši, m.č. Podbreziny
Objekt:
Časť: |  |  |  | SO 01 FUTBALOVÉ IHRISKO S UMELOU TRÁVOU
JKSO:
Objednávateľ: |  |  |  | Mesto Liptovský Mikuláš
Zhotoviteľ: |  |  |  | Ing. Vladimír Kmeť
Dátum: |  |  |  | 29/11/2021
P.Č. | TV | KCN | Kód položky | Popis | MJ | Množstvo celkom | Cena jednotková | Cena celkom
1 | 2 | 3 | 4 | 2 | 3 | 4 | 5 | 6
|  |  |  | ZEMNÉ PRÁCE |  |  |  | 0
|  |  |  | Vytýčenie a hĺbenie jám pre osadenie pätiek športového náradia do hutneného a vyrovnaného podložia-Rugby | m3 | 5.2 |  | 0
|  |  |  | ZÁKLADY |  |  |  | 0
|  |  |  | Betón B15- C12/15 pre osadenie pätiek športového náradia vrátane dopravy | m3 | 5.2 |  | 0
|  |  |  | Osadenie pätiek športového náradia+dodávka PVC rúr M200,rugby-4*dl.1000mm | kus | 4 |  | 0
|  |  |  | DODÁVKA A MONTÁŽ Umelá tráva FIFA Quality |  |  |  | 0
|  |  |  | Umelá tráva-FIFA Quality PRO, výška vlákna,Monofilament- Diamond shape, 50mm+/-2mm,Detex-18000+/-10%,rozostup radov 5/8,váha UT celkom 3149g/m2+/-15%,počet vpichov-8800+/-3%,min.šírka rolí pri pokládke 5m,farba: limetkovo zelená+prerezávky. | m2 | 6930 |  | 0
|  |  |  | Umelá tráva-FIFA Quality PRO, výška vlákna,Monofilament- Diamond shape, 50mm+/-2mm,Detex-18000+/-10%,rozostup radov 5/8,váha UT celkom 3149g/m2+/-15%,počet vpichov-1080+/-3%,min.šírka rolí pri pokládke 5m,farba: biela-šírka čiar 120mm. | bm | 1500 |  | 0
|  |  |  | PU Lepidlo dvojzložkové na zelepenie spojov a čiar(napr.Tetrapur 100TS)-858kus/14,4kg | kg | 1224 |  | 0
|  |  |  | Podlepovacia páska + 5% rezerva-šírka 300mm na podlepenie spojov | bm | 1900 |  | 0
|  |  |  | Podlepovacia páska + 5% rezerva-šírka 400mm na podlepenie spojov | bm | 1500 |  | 0
|  |  |  | Kremičitý piesok vrátane dopravy (10kg/m2) aj na vyrovanie nerovností | T | 70 |  | 0
|  |  |  | SBR granulát farba:čierna vrátane dopravy (15kg/m2) | T | 104 |  | 0
|  |  |  | Pokládka umelej trávy vrátane vsypov,podlepenia a čiarovania | m2 | 6930 |  | 0
|  |  |  | DODÁVKA A MONTÁŽ ŠPORTOVÉHO VYBAVENIA |  |  |  | 0
|  |  |  | Striedačka 12-miestna, 6m dĺžka | kus | 2 |  | 0
|  |  |  | Brána pre Rugby | kus | 2 |  | 0
|  |  |  | Air badminton-komplet | kus | 2 |  | 0
|  |  |  | Montáž | dielo | 1 |  | 0
|  |  |  | DODÁVKA A MONTÁŽ ŠPORTOVÉHO VYBAVENIA |  |  |  | 0
|  |  |  | Dopravné náklady | dielo | 1 |  | 0
|  |  |  | Celkom |  |  |  | 0