## Mobilny aparat zvuku
Výkaz výmer: Info systém a doplňujúce vybavenie.
| Názov | počet | m.j. | jedn.cena | spolu bez DPH
Audio mobilny aparat
1 | reprobox 4+2 POPIS: 4x Line - array reprobox s priamkovým vyžarovaním vyrobený modernou metódou vstrekovania, 10” neodymový nízkofrekvečnoý driver v páre s 1.4” výškovým driverom s titánovou membránou. S rozmermi minimálne 531 x 288 x 355 mm, dvojpásmový pasívny modul prenáša frekvenčnú odozvu 59Hz-20kHz s nominálnym SPL min136dB v peaku, 750W / 8Ohm, 12° vertikálny uhol, max 21Kg + 2x Line - array pasívny reprobox s priamkovým vyžarovaním vyrobený modernou metódou vstrekovania , 10” neodymový nízkofrekvečný driver v páre s 1.4” výškovým driverom s titánovou membránou. S rozmermi minimálne 531 x 288 x 355 mm, frekvenčnú odozvu 59Hz-20kHz s nominálnym SPL min 136dB v peaku, 750W / 8Ohm, 25° vertikálny uhol, max 21Kg | 6 | ks |  | 0
2 | basový reproduktor POPIS: subbasový reproduktor a hmotnosti max 40 kg MSUB rovnakej šírky ako line array modul 10" ( popis vyššie ) s basovym meničom t.j. možnosť postaviť ground stack, box vyrobený z baltskej preglejky s veľkými kompozitnými rohmi, s integrovaným zavesovacím hardvérom. 1 x 15" neodymiový reproduktor s 3" cievkou v dizajne nbsp, veľmi účinnej pásmovej priepusti s kvadraticky tvarovaným profilom výstupu. Obsahuje prednú oceľovú mriežku a speakon konektory. min 900W/8ohm,min 136dB SPL | 2 | ks |  | 0
3 | basový reproduktor POPIS: Lakovaná verzia subbasu, 2 x 18" meničmi, nastaviteľná charakteristika smerovania,všesmerový mód (potreba 1 kanála zosilňovača s výkonom 3500 - 8000 W do 4 Ω), smerový mód (potreba 2 kanálov zosilňovača s výkonom 1750 - 4000 Watts do 8Ω), hmotnosť max 105 kg, Nízky profil, vysoký výkon, modulárne nastaviteľné basy, nastaviteľná charakteristika smerovania, kardioidná charakteristika zníženie hladinu zvuku za reproduktorom minimalizáciou odrazov od zadnej resp bočnej steny, freq 31 - 100 Hz, SPLmin 107 dB, ( peak SPL 143-146 dB ), 2x 8 Ohm | 2 | ks |  | 0
4 | zosilňovač s procesorom POPIS:koncový zosilňovač s procesingom. NXAMP 4X4 - výkonný procesor , plná integrácia procesora a výkonného zosilňovača, kontrola pomocou DSP. Riadenie v reálnom čase ,možnosť ovládania napätia (prúdu), teploty z výstupu zosilňovača, ochranu zosilňovača aj jeho zdroja a zároveň kontrola všetkých požadovaných parametrov pre reproduktory. MOŽNOSŤ ROZŠÍRENIA o karty EtherSound, DANTE alebo AES/EBU, možnosť bezdrôtového riadenia a protokolovania s aplikáciou., V nbsp norme pre evakuačný rozhlas, nový rad 4-kanálových vysoko výkonných zosilňovačov. Nízka hmotnosť. Integrovaný procesor NX242, min4 nezávislé vstupy a výstupy. | 2 | ks |  | 0
5 | adapter pre line array moduly stacking | 2 | ks |  | 0
6 | touring cart to carry case | 2 | ks |  | 0
7 | obaly, voziky | 1 | ks |  | 0
8 | reproduktor - monitor POPIS: 12"Koaxiálny bodovo vyžarujúci reproduktor, možnosť použitia ako monitor, Frekvenčná odozva (+6 dB) 60 Hz - 20 kHz, Citlivosť min1W@1m 107 dB, Špičková úroveň SPL (1 m) min 138 dB (pasívny režim)/max 140 dB (aktívny režim), Odporúčané zosilňovače 800 až 1250 Wattov / 8Ω, HF disperzia (podľa rohov) 60°x60° - 90°x40° - Asymetrická disperzia 60° až 100°x40°, Deliaca frekvencia 60 Hz, 85 Hz, 120 Hz, Nominálna impedancia Aktívny režim (8Ω LF, 8Ω HF), Pasívny režim: 8Ω, Odporúčaný výkon Aktívny: (800 až 1250 W LF + 400 až 630 W HF) / Pasívny: 800 až 1250 W, LF: 1x12" - 8Ω; HF: 1x3" - 8Ω - neodymový menič | 4 | ks |  | 0
9 | zosilňovač s procesorom ( 1+1) POPIS: 1x 4 kanálový koncový zosilňovač, výška 1U, 4 nezávislé kanály iba v 1 rackovej výške. min4x1300/4 Ohm Vždy 2 kanály je možné zapojiť do mostíka min 2 x 2 600 W 8ohmov DTD controller, hmotnosť: max 7,5 kg Výkon: min 4x1300W/4Ohm, min 2x 2600W/8Ohm +1x Digitálny procesor GEO M flexibilné vstupy: špičkový AES + USB bez ďalšieho ovládača + (varianta DTD-TN) DANTE. spracovanie zvuku vysoko presným EQ (2x 8 pásem lineárny akustický fázový algoritmus, prevodníky , 64 bit/ 96 kHz,analógový vst/výst, dynamický rozsah min 112 dB (zkresl. < 0,001 %). na prednom paneli vstupný (XLR) a výstupný (speakon) Displej na prednom displeji zobrazuje aktuálne nastavenie , možnosť ovladania cez APP DORY pre WIN aj MAC OS | 2 | ks |  | 0
10 | reproduktor basový POPIS: špecializovaný subbas k 12" koaxiálnemu reproduktoru ( popis vyššie - bod 8) so presnou veľkosťou, 40 Hz, min SPL 139 dB, 1 x 15" neodymový reproduktor s dlhým výkmitom, požitie omni alebo kardioidnom mód, Závitové vložky M20 na zadnej strane a na oboch stranách pre montážneho hardwaru, Frekvenčná odozva (+6 dB) 40 Hz - 120 Hz peak SPL (1m) 139 dB, 850 až 1350 Wattov 4Ω, Deliaca frekvencia 85 Hz, 120 Hz, Nominálna impedancia 4Ω, | 2 | ks |  | 0
11 | Digitálny pult vo flight case POPIS: digitálny zvukový mixpult, min32 vstupov XLR, min16 výstupov XLR, AES50 protokol, min 8 DCA skupín, min 8 stereo efektov, 100mm motorické fadre, DAW, možnosť nahrávania, min 6 AUX IN/OUT jack, cinch , vstupy a výstupy - ethernet, USB, midi, SD, monitoring XLR, jack , 32x32 USB audio interface , váha 25 kg max , možnosť diaľkového ovladánia cez app | 1 | ks |  | 0
12 | Digitálny pult vo flight case POPIS: digitálny zvukový mixpult, min16 vstupov XLR, min8 výstupov XLR, AES50 protokol, aspon 8 DCA skupín, min 8 stereo efektov, 100mm motorické fadre, DAW, možnosť nahrávania, min 6 AUX IN/OUT jack, cinch , vstupy a výstupy - ethernet, USB, midi, SD, monitoring XLR, jack , 32x32 USB audio interface , váha 15 kg max , možnosť diaľkového ovladánia cez app | 1 | ks |  | 0
13 | digitálny stage box + case POPIS: digitálny stagebox, min 16 vstupov XLR,min 8 výstupov XLR, protokol AES50, vstupy a výstupy - USB, ethernet, midi, ADAT, kompatibilita s digitálnymi pultami uvedenými vyššie, možnosť montáže do 19´´ racku | 2 | ks |  | 0
14 | digitálny stagebox + case POPIS: digitálny stagebox,min 32 vstupov XLR, min16 výstupov XLR, protokol AES50, vstupy a výstupy - USB, ethernet, midi, ADAT, kompatibilita s digitálnymi pultami uvedenými vyššie, možnosť montáže do 19´´ racku | 1 | ks |  | 0
15 | Digitálny zvukovy pult vo flight case POPIS: digitálny mixážny pult min 72 mono + 8 stereo, /24 mix a 8 matrix + 1 stereo zbernica, DCA skupina s 16 vstupmi, 8 MUTE skupín, DANTE protokol, vstupy a výstupy - min 8 analóg XLR M, min 8 analóg XLR F, Ethernet, USB, motorické potenciometre, , EQ, FX, odstup signál / šum 108 dB, Nuendo Live, Virtual soundcheck, hmotnost 35-37 kg max, | 1 | ks |  | 0
16 | Digitálny zvukovy pult vo flight case POPIS: digitálny mixážny pult min 48 mono + 8 stereo, /24 mix a 8 matrix + 1 stereo zbernica, DCA skupina s 16 vstupmi, 8 MUTE skupín, DANTE protokol, vstupy a výstupy - min 8 analóg XLR M, min 8 analóg XLR F, Ethernet, USB, motorické potenciometre, , EQ, FX, odstup signál / šum 108 dB, Nuendo Live, Virtual soundcheck, hmotnost 23-25 kg max, | 1 | ks |  | 0
17 | Digitálny stagebox POPIS: digitálny stagebox min 32 vstupov XLR,min 16 výstupov XLR, min 4 AES/EBU výstupy,DANTE protokol, EtherCon, , dialkovo ovladateľný gain, HPF, phantom, 24bit/48kHz, možnosť montáže do 19´´ racku, dvojite napájacie zdroje, kompatibilita s digitalnymi mixpultami uvedenymi vyššie | 1 | ks |  | 0
18 | digitálny stagebox POPIS: digitálny stagebox min 16 vstupov XLR, min8 výstupov XLR, min 4 AES/EBU výstupy,DANTE protokol, EtherCon, , dialkovo ovladateľný gain, HPF, phantom, 24bit/48kHz, možnosť montáže do 19´´ racku, dvojite napájacie zdroje, kompatibilita s digitalnymi mixpultami uvedenymi vyššie | 2 | ks |  | 0
19 | digitálny kábel POPIS: 30- 70 metrovy čierny ethernetový kábel, CAT7, na bubny s poistkou, koncovka RJ45, vhodné na spojenie medzi digitálnymi mixážnym pultom a stageboxom, | 4 | ks |  | 0
20 | 16 input analog console POPIS: min16 kanálový analógový zvukový mixpult, min 10x XLR/jack s 48V Phantom power ( aspoň kanál 1-4 s kompresorom ), min 4x stereo vstupy - jack , min 3 pásmový EQ na kanál, HPF, min 20dB pad, XLR výstupy , min 4x AUX, USB vstup, SPX efektový procesor | 2 | ks |  | 0
21 | multikabel min 30m - POPIS: min30m multikábel na bubny, vstup/výstup min32/8 XLR F/M, čierny, bubon s poistkou | 2 | ks |  | 0
22 | Stativ spojka medzi bass + Satelitom - POPIS: čierna dištančná reproduktorová tyč, výčkovo nastaviteľná pomocou kľuky ( min 1000 - 1600 mm ), poistný systém - push-button, istenie proti samovoľnému otočeniu reproboxu | 2 | ks |  | 0
23 | stativ repro -POPIS : set 2 čiernych reproduktorových statívov s obalom, material - hliník, nosnosť max 50 kg, priemer tuby na konci 35mm, nastaviteľná výška min 1200 - 1900 mm, poistný system push-button, podstava - tripod | 2 | ks |  | 0
24 | Stativ repro - POPIS: čierny reproduktorový stojan s nastavitelnou výškou ( min od 1100 do 1800 mm ) , s rovnou základňou- s plochou min 450x450mm, nosnosť max 20kg, priemer tuby na konci 35mm , váha max 13kg | 2 | ks |  | 0
25 | sada prepojovacich kablov 24setov 1m dlhych XLR/Jack/Cinch | 1 | ks |  | 0
26 | 14" Notebook pre pripojenie s HDMI vystupom + media player POPIS: NTB s min14" obrazovkou, min 500 GB HDD, min 8GB RAM, min 2GB grafika, OS Win 10 a vyššie alebo MAC, software na prehravanie a úpravu hudby a videa | 2 | ks |  | 0
27 | Flight casse pre stativy, kable, napajacie boxy, stage box ( s kolečkami) | 2 | ks |  | 0
28 | Flight casse pre pult + notebook + prislusenstvo + miktofony ( s kolečkami ) | 2 | ks |  | 0
29 | UHF diverzitny system hand + beltpack POPIS: set - dynamický diaľkový ručný mikrofón cardioid + beltpack s klopovým mikrofónom kondezatorový, omnidirectional, prijímač freq 470 - 516 MHz, vstupy a výstupy - BNC, XLR, jack, ethernet, freq 25 - 18000 Hz, infrared, viac ako 12 kompatibilných kanálov, min 42 MHz rozsah, automatický freq scan, audio gain min 60 dB, EQ, indikátor stavu batérií, možnost montáže do 19´´ racku | 4 | ks |  | 0
30 | spevový dynamický mikrofón, POPIS: dynamický spevový mikrofón, supercardioid, freq 40 - 18000 Hz, Imp 350 Ohm, váha min 360g, citlivosť min 2,0mV/Pa @ 1kHz | 4 | ks |  | 0
31 | spevový/nástrojový kondenzátorový mikrofón POPIS: spevový kondenzátorový mikrofón, supercardioid, , freq 40 - 20000 Hz, citlivosť 3,0mV/Pa @ 1 kHz, imp 200 Ohm, , SPLmin 150 dB, váha min 310 g | 4 | ks |  | 0
32 | klasický stojan na mikrofon POPIS: čierny mikrofónny stojan s otočným teleskopickým ramenom, skladacie nohy, výška od 900mm do aspon 1600 mm, teleskopické rameno (min 460 - 770 mm ), váha do 3,2 kg | 10 | ks |  | 0
33 | XLR/XLR kabel 6m audio POPIS: čierny mikrofónny kábel, min 2x0,22mm2, pozlátené konektory XLR M a XLR F, highflex | 20 | ks |  | 0
34 | XLR/XLR kabel 10m audio POPIS: čierny mikrofónny kábel, min 2x0,22mm2, pozlátené konektory XLR M a XLR F , highflex | 20 | ks |  | 0

## Audio VS
Výkaz výmer: Audiotechnika Veľká sála.
| Názov | m.j. | počet | jedn.cena | spolu bez DPH
Portálové reproduktory:
1 | reproduktor 500W / 1000W max, čierny, max 15" repro POPIS: Vysokovýkonný min 128 dB reproduktor s bodovým vyžarovaním pre pevnú inštaláciu, váha min 8 kg, korpus s min 15 mm brezovej preglejky, Dizajn horny s asymetrickou disperziou s konštantnou smerovosťou PS asymetrická horna možnosťou na točenia, IP54, Frekvenčná odozva @-6 dB 80 Hz až 20 kHz, Citlivosť min 1W@1m 100 dB, Špičková SPL min@1m 128 dB, Vertikálna disperzia +25°/-30°, Horizontálna disperzia 50° až 100° asymetrická, Deliaca frekvencia 80 Hz, 120 Hz, Nominálna impedancia 8 Ω, do 800 wattov | ks | 4 |  | 0
2 | Subbwoofer 1x15" black 500W/1000W+ 2pásmový 10 " POPIS: Inštalačný subwoofer s vysoko výkonným 15-palcovým basovým reproduktorom spolu s inštalačným reproduktorom 10" Kompaktný dizajn, uchytenie zavesným systemom spolu 10" stredovýškovým systémom, SUB- konštrukcia s min 15 mm brezovej preglejky, IP54, Frekvenčná odozva @-6 dB 45 Hz až 150 Hz, Citlivosť min 1W@1m 105 dB, SPL@1m max 136 dB, Deliaca frekvencia 40-85 Hz, 40-120 Hz, 40-150 Hz, Nominálna impedancia 4 Ω + stredovýška 10" - reproduktor s bodovým vyžarovaním pre pevnú inštaláciu, korpus s min15 mm brezovej preglejky, Dizajn horny s asymetrickou disperziou s konštantnou smerovosťou PS asymetrická horna možnosťou na točenia, IP54, Frekvenčná odozva @-6 dB 70 Hz až 20 kHz, Citlivosť min 1W@1m 101 dB, SPL@1m max 130 dB, Vertikálna disperzia +25°/-30°, Horizontálna disperzia 50° až 100° asymetrická, Deliaca frekvencia 70 Hz, 120 Hz, Nominálna impedancia 8 Ω, | ks | 2 |  | 0
3 | DRŽIAK REPRO/ZÁVES držiak/záves na reproduktor ( minimalna nosnost 50kg ) | ks | 4 |  | 0
Odposlúchové reproduktory - javisko:
4 | Odposluch 2 pasma 250W/500W POPIS: 2-pásmový reprobox, Frekvenčná odozva 65 Hz - 20 kHz ± 3 dB, Použiteľný rozsah @-6dB 58 Hz - 21 kHz, Citlivosť min 1W@1m 99 dB SPL, SPL max 132 dB HF pokrytie 50° - 100° Hor. x 55° Vert., Otočná asymetrická horna 4 polohy, Nominálna impedancia 8Ω, | ks | 2 |  | 0
5 | Digitálny mixážny pult: POPIS: | ks | 1 |  | 0
min40 Mix channels (32 mono + 4 stereo)
16 Analogue inputs (12 x XLR / jack Mic / Line + 4 x jack line)
Stereo Out XLR balanced
Monitor Out 2 x jack balanced
4 x Jack Omni Out balanced
prehrávače:
6 | DVD / CD prehrávač POPIS: prehrávač WAV, MP3, MP2, WMA, AAC z SD, USB... WAV,MP3, MP2 z CD-R, CD-RW, variabilný pitch, , stereo výstup XLR, RCA, montáž do 19´´ racku | ks | 1 |  | 0
Mikrofóny káblové+ statívy-pódium:
7 | spevový dynamický mikrofón, kardioida POPIS: dynamický mikrofón, superkardioida, freq 50 - 16000Hz, imp. min150 Ohm, váha min 270 g | ks | 4 |  | 0
8 | spevový/nástojový kondenzátorový mikrofón POPIS: kondenzátorový mikrofón, superkardioida, freq 50 - 20000 Hz, imp 100 Ohm, SPL min140 dB, váha min 205 g | ks | 2 |  | 0
9 | klasický stojan, nikel POPIS: čierny mikrofónny stojan s otočným teleskopickým ramenom, skladacie nohy, výška od 900mm do aspon 1600 mm, teleskopické rameno (min 460 - 770 mm ), váha do 3,2 kg | ks | 6 |  | 0
10 | DGS multikábe 12pair | bm | 66 |  | 0
Bezdrôtové ručné mikrofónové sady:
11 | POPIS: bezdrôtový kondenzátorový ručný mikrofón, kardioida, freq 558 - 626 MHz, rozsah min 88MHz, viac ako 32 kompatibilných kanálov, freq 25 - 18000 Hz, audio gain min 60 dB, automatický freq scan, prepínateľný trans. power, vstupy a výstupy XLR, jack, BNC, ethernet, možnosť montáže do 19´´ racku | ks | 2 |  | 0
Systémový parametrický ekvalizér, X-over, limitér zosilovace:
12 | Compresov / limiter/ equaliser / signal procesor POPIS: 2x Digitálny procesor, výška 1U flexibilné vstupy: AES + USB bez ďalšieho ovládača + (varianta DTD-TN) DANTE. spracovanie zvuku vysoko presným EQ (2x 8 pásem lineárny akustický fázový algoritmus, prevodníky , 64 bit/ 96 kHz,analógový vst/výst, dynamický rozsah min 112 dB (zkresl. < 0,001 %). na prednom paneli vstupný (XLR) a výstupný (speakon) Displej na prednom displeji zobr azuje aktuálne nastavenie, možnos't ovladania cez APP DORY pre WIN aj MAC OS | subor | 1 |  | 0
13 | Zosilovac min 4x500W impulzny zdroj POPIS: 4 kanálový koncový zosilňovač, výška 1U, min4x1300/4 Ohm, Vždy 2 kanály je možné zapojiť do mostíka min2 x 2 600 W 8ohmov, DTD controller,hmotnosť: max 7,5 kg Výkon: min4x1300W/4Ohm, min 2x 2600W/8Ohm | ks | 1 |  | 0
14 | Zosilňovač min 2x500W impulzny zdroj POPIS: 4 kanálový koncový zosilňovač, výška 1U, min4x1300/4 Ohm, Vždy 2 kanály je možné zapojiť do mostíka min2 x 2 600 W 8ohmov, DTD controller,hmotnosť: max 7,5 kg Výkon: min4x1300W/4Ohm, min2x 2600W/8Ohm | ks | 1 |  | 0
Signálová kabeláž zariadení:
15 | KABELÁŽ kabelážny materiál - príslušenstvo | ks | 1 |  | 0
16 | Montáž zariadení | hod | 150 |  | 0
17 | Montážny materiál, káble, konektory - príslušenstvo | ks | 1 |  | 0
| SPOLU |  |  |  | 0

## Audio MS
Výkaz výmer: Audiotechnika Malá sála.
čís. pol. | Názov | m.j. | počet | jedn.cena | spolu bez DPH
Portálové reproduktory:
1 | reproduktor 500W / 1000W max, čierny, max 15" repro POPIS: 2-pásmový reproduktor s bodovým vyžarovaním pre pevnú inštaláciu, korpus s min 15 mm brezovej preglejky, Dizajn horny s asymetrickou disperziou s konštantnou smerovosťou PS asymetrická horna možnosťou natočenia, IP54, Frekvenčná odozva @-6 dB 70 Hz až 20 kHz, Citlivosť min 1W@1m 101 dB, SPL@1m max 130 dB, Vertikálna disperzia +25°/-30°, Horizontálna disperzia 50° až 100° asymetrická, Deliaca frekvencia 70 Hz, 120 Hz, Nominálna impedancia 8 Ω, | ks | 2 |  | 0
2 | DRŽIAK REPRO/ZÁVES držiak/záves na reproduktor (minimalna nosnost 50kg ) | ks | 2 |  | 0
Odposluchové reproduktory - javisko:
3 | Odposluch 2 pasma 250W/500W POPIS: 2-pásmový reprobox, Frekvenčná odozva 65 Hz - 20 kHz ± 3 dB, Použiteľný rozsah @-6dB 58 Hz - 21 kHz, Citlivosť min 1W@1m 99 dB SPL, SPL max 132 dB HF pokrytie 50° - 100° Hor. x 55° Vert., Otočná asymetrická horna 4 polohy, Nominálna impedancia 8Ω, | ks | 2 |  | 0
4 | Analógový mixážny pult POPIS:
| Analógový mixážny pult s min 16 vstupnými kanálmi | ks | 1 |  | 0
použité sú mikrofonne predzosilňovače triedy-A
Mic/Line vstupy na 1. až 8. kanály poskytujú 3-pasmový EQ a jednoduchý kompresor
Line vstupy na 9. až 16. kanaly sú organizované ako stereo
vstupy 1 až 8 disponujú tlačidlom Pad pre 26dB útlm a HPF na 80 Hz
Tuner, CD/MP3 prehrávač:
5 | DVD / CD prehrávač POPIS: prehrávač WAV, MP3, MP2, WMA, AAC z SD, USB... WAV,MP3, MP2 z CD-R, CD-RW, variabilný pitch, , stereo výstup XLR, RCA, montáž do 19´´ racku | ks | 1 |  | 0
Mikrofóny káblové+ statívy-pódium:
6 | spevový dynamický mikrofón, kardioida POPIS: dynamický mikrofón, superkardioida, freq 50 - 16000Hz, imp. 150 Ohm, váha min 270 g | ks | 4 |  | 0
7 | spevový/nástrojový kondenzátorový mikrofón POPIS: kondenzátorový mikrofón, superkardioida, freq 50 - 20000 Hz, imp 100 Ohm, SPL min 140 dB, váha min 205 g | ks | 2 |  | 0
8 | klasický stojan, nikel POPIS: čierny mikrofónny stojan s otočným teleskopickým ramenom, skladacie nohy, výška od 900mm do aspon 1600 mm, teleskopické rameno (min 460 - 770 mm ), váha do 3,2 kg | ks | 6 |  | 0
9 | DGS multikábe 12pair | bm | 30 |  | 0
Bezdrôtové ručné mikrofónové sady:
10 | Hand diverzitny system digital POPIS: digitálny bezdrôtový mikrofón, supercardioid, freq 534-598 MHz, dynamický rozsah min 120 dB, audio signál 24bit(48 kHz, kódovanie AES- 256 protokol, min 72 MHz rozsah, vstupy a výstupy - XLR, jack, ethernet, BNC, možnosť montáže do 19´´ racku, prepínateľný trans. power 1/10 mV | ks | 2 |  | 0
Systémový parametrický ekvalizér, X-over, limitér:
11 | Compresov / limiter/ equaliser / signal procesor POPIS: Digitálny procesor, výška 1U flexibilné vstupy: AES + USB bez ďalšieho ovládača + (varianta DTD-TN) DANTE. spracovanie zvuku vysoko presným EQ (2x 8 pásem lineárny akustický fázový algoritmus, prevodníky , 64 bit/ 96 kHz,analógový vst/výst, dynamický rozsah min 112 dB (zkresl. < 0,001 %). na prednom paneli vstupný (XLR) a výstupný (speakon) Displej na prednom displeji zobrazuje aktuálne nastavenie, možnos't ovladania cez APP DORY pre WIN aj MAC OS | ks | 1 |  | 0
12 | Zosilňovac min 4x500W impulzny zdroj POPIS: 4 kanálový koncový zosilňovač, výška 1U, min 4x1300/4 Ohm, Vždy 2 kanály je možné zapojiť do mostíka min 2 x 2 600 W 8ohmov, DTD controller,hmotnosť: max 7,5 kg Výkon: min 4x1300W/4Ohm, min 2x 2600W/8Ohm | ks | 1 |  | 0
Signálová kabeláž zariadení:
13 | KABELÁŽ kabelážny materiál -príslušenstvo | ks | 1 |  | 0
14 | Montáž zariadení | hod | 70
15 | Montážny materiál, káble, konektory - príslušenstvo | ks | 1 |  | 0
| SPOLU |  |  |  | 0

## Rekapitulácia
Výkaz výmer: Rekapitulácia dodávok a montáže.
Názov položky: | M.J. | Počet | J.Cena (€) | C.Cena (€)
Audiotechnika: Veľká sála | ks | 1 | 0 | 0
Mobilne vybavenie zvuku | ks | 1 | #REF! | #REF!
Audiotechnika: Malá sála | ks | 1 | 0 | 0
Medzisúčet: Dodávka ozvucenia JT s montážou, oživením a skúškami celkom: |  |  | bez DPH | #REF!
Kompletácia dodávky, odborné prehliadky a skúšky:
Celkové náklady: |  |  | bez DPH | #REF!