## Zadanie
Odberateľ: Správa ciest Žilinského samosprávneho kraja | [7 empty] | Spracoval: | [16 empty] | V module | Hlavička1 | Mena | Hlavička2 | Obdobie
Projektant: Geotechnik Sk, s.r.o. | [7 empty] | JKSO : | [16 empty] | Rozpočet | Prehľad rozpočtových nákladov v | EUR
Dodávateľ: | [7 empty] | Dátum: | [16 empty] | Čerpanie | Súpis vykonaných prác a dodávok v | EUR | za obdobie | Mesiac 2011
[25 empty] | VK | Prehľad kalkulovaných nákladov v | EUR
[25 empty] | VF | Súpis vykonaných prác a dodávok v | EUR | za obdobie | Mesiac 2011
Objekt : Sanácia telesa cesty II/584 v CKM 59,138 - 59,213 v intraviláne obce Demänovská Dolina
Časť : SO 02 Sanácia a odvodnenie cesty
Prehľad rozpočtových nákladov v EUR
Por. | Kód | Kód položky | Popis položky, stavebného dielu, remesla, | Množstvo | Merná | Jednotková | Konštrukcie | Špecifikovaný | Spolu | Hmotnosť v tonách |  | Suť v tonách |  | DPH | Pozícia | Množstvo | Množstvo | Množstvo | Vyňatý | Vysoká sadzba | Typ | Nh | X | Y | Klasifikácia | Katalógové | Typ
číslo | cen. |  | výkaz-výmer | výmera | jednotka | cena |  | materiál |  | Jednotková | Spolu | Jednotková | Spolu | % |  | rozpočtované | od začiatku | dodatok | z režimu stavba | DPH ( materiál ) | položky |  |  |  | produkcie | číslo | Ceny
PRÁCE A DODÁVKY HSV
1 - ZEMNE PRÁCE
1 | 271 | 110011010 | Vytýčenie trasy vodovodu, kanalizácie, trativodu v rovine | 0.175 | km |  | 0 |  | 0 | 0.40873 | 0.071528 | [9 empty] | E |  |  |  | 45.11.21
|  |  | +175,00/1000 = 0,175 | [17 empty] | a
2 | 221 | 113107223 | Odstránenie podkladov alebo krytov z kameniva drv. hr. 200-300 mm, nad 200 m2 | 712 | m2 |  | 0 |  | 0 |  |  | 0.4 | 284.8 | [7 empty] | E |  |  |  | 45.11.11
|  |  | +712,00 = 712,000 | [17 empty] | a
|  |  | . | [17 empty] | a
3 | 221 | 113107231 | Odstránenie podkladov alebo krytov z betónu prost. hr. do 150 mm, nad 200 m2 | 712 | m2 |  | 0 |  | 0 |  |  | 0.225 | 160.2 | [7 empty] | E |  |  |  | 45.11.11
|  |  | +712,00 = 712,000 | [17 empty] | a
4 | 221 | 113151213 | Frézovanie živ. krytu hr. do 40 mm, š. nad 750 mm alebo nad 500 m2, bez prekážok | 712 | m2 |  | 0 |  | 0 |  |  | 0.103 | 73.336 | [7 empty] | E |  |  |  | 45.11.11
|  |  | +712 = 712,000 | [17 empty] | a
5 | 221 | 113151215 | Frézovanie živ. krytu hr. do 60 mm, š. nad 750 mm alebo nad 500 m2, bez prekážok | 712 | m2 |  | 0 |  | 0 |  |  | 0.154 | 109.648 | [7 empty] | E |  |  |  | 45.11.11
|  |  | +712 = 712,000 | [17 empty] | a
6 | 272 | 132201102 | Hĺbenie rýh šírka do 60 cm v horn. tr. 3 nad 100 m3 | 105 | m3 |  | 0 |  | 0 | [11 empty] | E |  |  |  | 45.11.21
|  |  | +175,00*0,50*1,20 = 105,000 | [17 empty] | a
|  |  | . | [17 empty] | a
7 | 272 | 132201109 | Príplatok za lepivosť horniny tr. 3 v rýhach š. do 60 cm | 105 | m3 |  | 0 |  | 0 | [11 empty] | E |  |  |  | 45.11.21
|  |  | +105,00 = 105,000 | [17 empty] | a
8 | 272 | 132201201 | Hĺbenie rýh šírka do 2 m v horn. tr. 3 do 100 m3 | 43.26 | m3 |  | 0 |  | 0 | [11 empty] | E |  |  |  | 45.11.21
|  |  | výkop pre priepusty | [17 empty] | a
|  |  | +(10,30*1,50*1,40)*2 = 43,260 | [17 empty] | a
9 | 272 | 132201209 | Príplatok za lepivosť horniny tr.3 v rýhach š. do 200 cm | 43.26 | m3 |  | 0 |  | 0 | [11 empty] | E |  |  |  | 45.11.21
|  |  | +43,26 = 43,260 | [17 empty] | a
10 | 272 | 162701105 | Vodorovné premiestnenie výkopu do 10000 m horn. tr. 1-4 | 126.477 | m3 |  | 0 |  | 0 | [11 empty] | E |  |  |  | 45.11.24
|  |  | +105,00 = 105,000 | [17 empty] | a
|  |  | +43,26 = 43,260 | [17 empty] | a
|  |  | . | [17 empty] | a
|  |  | -18,283 = -18,283 | [17 empty] | a
|  |  | -3,50 = -3,500 | [17 empty] | a
11 | 272 | 162701109 | Príplatok za každých ďalších 1000 m nad 10000 m horn. tr. 1-4 | 1264.77 | m3 |  | 0 |  | 0 | [11 empty] | E |  |  |  | 45.11.24
|  |  | +126,477*10 = 1264,770 | [17 empty] | a
12 | 272 | 167101102 | Nakladanie výkopku nad 100 m3 v horn. tr. 1-4 | 126.477 | m3 |  | 0 |  | 0 | [11 empty] | E |  |  |  | 45.11.21
13 | 272 | 171201201 | Uloženie sypaniny na skládku | 126.477 | m3 |  | 0 |  | 0 | [11 empty] | E |  |  |  | 45.11.24
14 | 272 | 174201101 | Zásyp nezhutnený jám, rýh, šachiet alebo okolo objektu | 18.283 | m3 |  | 0 |  | 0 | [11 empty] | E |  |  |  | 45.11.24
|  |  | +175,00*0,597*0,175 = 18,283 | [17 empty] | a
15 | 231 | 182001112 | Plošná úprava terénu, nerovnosti do +-100 mm vo svahu | 131.25 | m2 |  | 0 |  | 0 | [11 empty] | E |  |  |  | 45.11.21
|  |  | +175,00*0,75 = 131,250 | [17 empty] | a
16 | 001 | 182201101 | Svahovanie násypu | 131.25 | m2 |  | 0 |  | 0 | [11 empty] | E |  |  |  | 45.11.21
|  |  | +175,00*0,75 = 131,250 | [17 empty] | a
17 | 231 | 180401213 | Založenie lúčneho trávnika výsevom vo svahu | 131.25 | m2 |  | 0 |  | 0 | [11 empty] | E |  |  |  | 45.11.21
18 | MAT | 005724100 | Zmes trávna | 3.938 | kg |  |  | 0 | 0 | 0.001 | 0.003938 | [9 empty] | D |  |  |  | 01.11.92
|  |  | +131,250*0,03 = 3,938 | [17 empty] | a
|  |  | 1 - ZEMNE PRÁCE spolu: | 0 |  |  | 0 | 0 | 0 |  | 0.075466 |  | 627.984 | [8 empty] | 0
2 - ZÁKLADY
19 | 002 | 212682111 | Lôžko pre trativod z prehodeného výkopového materiálu | 3.5 | m3 |  | 0 |  | 0 | [11 empty] | E |  |  |  | 45.11.21
|  |  | +175,00*0,40*0,05 = 3,500 | [17 empty] | a
20 | 271 | 212752127 | Trativody z flexibilného potrubia DN 160 s lôžkom zo zeminy hr. 50mm a zásypom z dreveného kameniva fr. 16-63, dod+mtz | 177 | m |  | 0 |  | 0 | 0.30867 | 54.6346 | [9 empty] | E |  |  |  | 45.25.21
|  |  | +177,00 = 177,000 | [17 empty] | a
21 | 002 | 212971110 | Zhotovenie opláštenia trativodov z geotextílie sklon do 1:2,5 | 175 | m2 |  | 0 |  | 0 | 0.00014 | 0.0245 | [9 empty] | E |  |  |  | 45.11.21
|  |  | +175,00*1,00 = 175,000 | [17 empty] | a
22 | MAT | 693D00108 | Geotextília - 300 g/m2 | 201.25 | m2 |  |  | 0 | 0 | [11 empty] | D |  |  |  | 17.20.10 | 101552
|  |  | +175,00*1,15 = 201,250 | [17 empty] | a
|  |  | 2 - ZÁKLADY spolu: | 0 |  |  | 0 | 0 | 0 |  | 54.6591 |  | 0 | [8 empty] | 0
4 - VODOROVNÉ KONŠTRUKCIE
23 | 271 | 451541111 | Lôžko a obsyp potrubia, stoky v otvorenom výkope zo štrkodrvy fr. 0-22mm | 20.134 | m3 |  | 0 |  | 0 | 1.7034 | 34.2963 | [9 empty] | E |  |  |  | 45.21.41
|  |  | priepusty | [17 empty] | a
|  |  | lôžko | [17 empty] | a
|  |  | +(10,30*1,20*0,15)*2 = 3,708 | [17 empty] | a
|  |  | . | [17 empty] | a
|  |  | obsyp | [17 empty] | a
|  |  | +(10,30*1,44*0,75)*2 = 22,248 | [17 empty] | a
|  |  | -(3,14*0,30*0,30*10,30)*2 = -5,822 | [17 empty] | a
24 | 271 | 452311141 | Podkladové lôžko z betónu prostého tr. C 16/20 v otvorenom výkope pod potrubie | 8.425 | m3 |  | 0 |  | 0 | 2.4074 | 20.282 | [9 empty] | E |  |  |  | 45.21.41
|  |  | pod bet. rúry priepustov | [17 empty] | a
|  |  | +(10,30*0,409)*2 = 8,425 | [17 empty] | a
|  |  | . | [17 empty] | a
25 | 321 | 467510111 | Balvanité vyustenie priepustov z lomového kameňa na trieštenie vody | 6.08 | m2 |  | 0 |  | 0 | 2.302 | 13.9962 | [9 empty] | E |  |  |  | 45.24.13
|  |  | +(1,90*1,60)*2 = 6,080 | [17 empty] | a
|  |  | 4 - VODOROVNÉ KONŠTRUKCIE spolu: | 0 |  |  | 0 | 0 | 0 |  | 68.5744 |  | 0 | [8 empty] | 0
5 - KOMUNIKÁCIE
26 | 221 | 564861117 | Podklad zo štrkodrte fr. 0-32, hr. 200 - 240 mm | 712 | m2 |  | 0 |  | 0 | 0.40714 | 289.8837 | [9 empty] | E |  |  |  | 45.23.11
|  |  | +712,00 = 712,000 | [17 empty] | a
27 | 221 | 565194104 | Podklad z betónu asfaltového AC 22 ; II ; 60/80 šírky nad 3m, hr. 100 mm | 712 | m2 |  | 0 |  | 0 | 0.26376 | 187.7971 | [9 empty] | E |  |  |  | . .
|  |  | +712,00 = 712,000 | [17 empty] | a
28 | 221 | 567122115 | Cementová stabilizácia CBGM; C5/6 22 G1; hr. 150 mm | 712 | m2 |  | 0 |  | 0 | 0.38302 | 272.7102 | [9 empty] | E |  |  |  | 45.23.11
|  |  | +712,00 = 712,000 | [17 empty] | a
29 | 221 | 569903310 | Dosypanie a úprava krajnice so zhutnením | 9.1 | m3 |  | 0 |  | 0 | [11 empty] | E |  |  |  | 45.23.12
|  |  | +91,00*0,50*0,20 = 9,100 | [17 empty] | a
|  |  | . | [17 empty] | a
30 | 221 | 572971440 | Vyspravenie prasklín a dilatačných spojov bitúmenovou tesniacou páskou šírky 40 mm a hr. 4 mm | 105 | m |  | 0 |  | 0 | [11 empty] | E |  |  |  | . .
|  |  | +8,00*2 = 16,000 | [17 empty] | a
|  |  | +89,00 = 89,000 | [17 empty] | a
31 | 272 | 573211111 | Postrek živičný spojovací z cestného asfaltu PS, A 0,5 kg/m2 | 2136 | m2 |  | 0 |  | 0 | 0.00061 | 1.303 | [9 empty] | E |  |  |  | 45.23.12
|  |  | +712,00*3 = 2136,000 | [17 empty] | a
32 | 221 | 577134222 | Asfaltový betón AC 11- II; 35/50 vrstva obrusná hr. 40 mm, š. nad 3 m | 712 | m2 |  | 0 |  | 0 | 0.09867 | 70.253 | [9 empty] | E |  |  |  | 45.23.12
|  |  | +712,00 = 712,000 | [17 empty] | a
33 | 221 | 577155143 | Asfaltový betón AC 16-II; 50/70 vrstva ložná hr. 60 mm, š. nad 3 m | 712 | m2 |  | 0 |  | 0 | 0.1556 | 110.7872 | [9 empty] | E |  |  |  | 45.23.12
|  |  | +712,00 = 712,000 | [17 empty] | a
34 | 221 | 598632405 | Osadenie líniového odvodň. žľabu z polyesteru vystuženého sklenými vláknami s oceľovou ochrannou hranou podľa STN EN 1433 s krycím roštom š. do 30 cm tr. zaťaž. D 400 do bet. lôžka C 25/30 | 175 | m |  | 0 |  | 0 | 0.3781 | 66.1675 | [9 empty] | E |  |  |  | . .
|  |  | +175,00 = 175,000 | [17 empty] | a
35 | MAT | 5922A0894 | MEARIN Plus 300 | 175 | m |  |  | 0 | 0 | [11 empty] | D |  |  |  | . .
36 | MAT | 5922A0895 | Rošt liatinový ; D400 dl. 0,5m | 350 | kus |  |  | 0 | 0 | [11 empty] | D |  |  |  | . .
|  |  | +175*2 = 350,000 | [17 empty] | a
|  |  | 5 - KOMUNIKÁCIE spolu: | 0 |  |  | 0 | 0 | 0 |  | 998.9017 |  | 0 | [8 empty] | 0
8 - RÚROVÉ VEDENIA
37 | 271 | 812441121 | Montáž potrubia z betónových rúr hrdlových v otvorenom výkope DN 600 | 20.6 | m |  | 0 |  | 0 | 0.01571 | 0.32363 | [9 empty] | E |  |  |  | 45.21.41
|  |  | +10,30*2 = 20,600 | [17 empty] | a
38 | MAT | 59221B157 | Rúra betónová kanalizačná hrdlová THZ 60/250 | 8 | kus |  |  | 0 | 0 | 1.45 | 11.6 | [9 empty] | D |  |  |  | . .
|  |  | +8,00 = 8,000 | [17 empty] | a
39 | 311 | 895641115 | Zhotovenie drenážneho vyústenia z plastovej rúry do DN 200 s obsypom | 1 | kus |  | 0 |  | 0 | 0.16515 | 0.16515 | [9 empty] | E |  |  |  | 45.24.14
|  |  | +1 = 1,000 | [17 empty] | a
40 | 271 | 895931112 | Vpusť monolitická horská, rozmer 1400/1400 mm, dodávka + montáž | 2 | kus |  | 0 |  | 0 | 2.7179 | 5.4357 | [9 empty] | E |  |  |  | 45.21.41
|  |  | +2 = 2,000 | [17 empty] | a
|  |  | 8 - RÚROVÉ VEDENIA spolu: | 0 |  |  | 0 | 0 | 0 |  | 17.5245 |  | 0 | [8 empty] | 0
9 - OSTATNÉ KONŠTRUKCIE A PRÁCE
41 | 211 | 911381111 | Osadenie zvodidiel betónových dĺ. 4 m jednostranných a obojstranných | 46 | kus |  | 0 |  | 0 | [11 empty] | E |  |  |  | . .
|  |  | +23,00*2 = 46,000 | [17 empty] | a
42 | MAT | 592164540 | Zvodidlo cestné betónové jednostranné L=4 m, výška 0,80 m priebežné - poplatok za dočasný prenájom | 21 | kus |  |  | 0 | 0 | 2.44 | 51.24 | [9 empty] | D |  |  |  | . .
43 | 221 | 911381822 | Odstránenie cestného betónového zvodidla dĺžky 4 m, výšky 0,8 m | 184 | m |  | 0 |  | 0 | 0.613 | 112.792 | [9 empty] | E |  |  |  | 45.23.12
|  |  | +92,00*2 = 184,000 | [17 empty] | a
44 | 221 | 913111111 | Montáž a demontáž plastového podstavca dočasnej dopravnej značky | 20 | kus |  | 0 |  | 0 | [11 empty] | E |  |  |  | 45.23.12
|  |  | +10*2 = 20,000 | [17 empty] | a
45 | 221 | 913111112 | Montáž a demontáž stĺpika dĺžky do 2 m dočasnej dopravnej značky | 20 | kus |  | 0 |  | 0 | [11 empty] | E |  |  |  | 45.23.12
|  |  | +10*2 = 20,000 | [17 empty] | a
46 | 221 | 913111115 | Montáž a demontáž dočasnej dopravnej značky samostatnej základnej | 24 | kus |  | 0 |  | 0 | [11 empty] | E |  |  |  | 45.23.12
|  |  | +12*2 = 24,000 | [17 empty] | a
47 | 221 | 913111211 | Príplatok k dočasnému podstavcu plastovému za prvý a ZKD deň použitia | 1500 | kus |  | 0 |  | 0 | [11 empty] | E |  |  |  | 45.23.12
|  |  | +10*150 = 1500,000 | [17 empty] | a
48 | 221 | 913111212 | Príplatok k dočasnému stĺpiku dĺžky do 2 m za prvý a ZKD deň použitia | 1500 | kus |  | 0 |  | 0 | [11 empty] | E |  |  |  | 45.23.12
|  |  | +10*150 = 1500,000 | [17 empty] | a
49 | 221 | 913111215 | Príplatok k dočasnej dopr. značke samost. základnej za prvý a ZKD deň použitia | 1800 | kus |  | 0 |  | 0 | [11 empty] | E |  |  |  | 45.23.12
|  |  | +12*150 = 1800,000 | [17 empty] | a
50 | 221 | 913321111 | Montáž a demontáž dočasnej dopravnej smerovej dosky základnej Z 4 | 20 | kus |  | 0 |  | 0 | [11 empty] | E |  |  |  | 45.23.12
|  |  | +9 = 9,000 | [17 empty] | a
|  |  | +11 = 11,000 | [17 empty] | a
51 | 221 | 913331115 | Montáž a demontáž dočasného dopravného signálneho svetla EKO vrátane akumulátora | 8 | kus |  | 0 |  | 0 | [11 empty] | E |  |  |  | 45.23.12
|  |  | +5 = 5,000 | [17 empty] | a
|  |  | +3 = 3,000 | [17 empty] | a
52 | 221 | 913331215 | Prípl. k dočasnému sig. svetlu EKO vrátane akumulátora za prvý a ZKD deň použitia | 600 | kus |  | 0 |  | 0 | [11 empty] | E |  |  |  | 45.23.12
|  |  | +5*75 = 375,000 | [17 empty] | a
|  |  | +3*75 = 225,000 | [17 empty] | a
53 | 221 | 913411111 | Montáž a demontáž mobilnej semaforovej súpravy s 2 semaformi | 2 | kus |  | 0 |  | 0 | [11 empty] | E |  |  |  | 45.23.12
|  |  | +1*2 = 2,000 | [17 empty] | a
54 | 221 | 913411211 | Prípl. k dočasnej mobil. semafor. súprave s 2 semaformi za prvý a ZKD deň použitia | 150 | kus |  | 0 |  | 0 | [11 empty] | E |  |  |  | 45.23.12
|  |  | +150 = 150,000 | [17 empty] | a
55 | 221 | 915701111 | Zhotovenie vodor. značenia krytu náterovými hmotami, čiary, zebry, šípky, nápisy | 46.28 | m2 |  | 0 |  | 0 | 0.00014 | 0.0064792 | [9 empty] | E |  |  |  | 45.23.15
|  |  | +(89,00*0,20)*2 = 35,600 | [17 empty] | a
|  |  | +89,00*0,120 = 10,680 | [17 empty] | a
56 | 221 | 915709111 | Príplatok za reflexnú úpravu balotinovú | 46.28 | m2 |  | 0 |  | 0 | 0.00032 | 0.01481 | [9 empty] | E |  |  |  | 45.23.15
57 | 221 | 915791111 | Predznač. pre vodor. značenie z náter. hmôt, deliace čiary, vodiace pásiky | 46.28 | m |  | 0 |  | 0 | [11 empty] | E |  |  |  | 45.23.15
58 | 272 | 919735112 | Rezanie stávajúceho živičného krytu alebo podkladu hr. 50-100 mm | 16 | m |  | 0 |  | 0 | 3e-05 | 0.00048 | [9 empty] | E |  |  |  | 45.23.12
|  |  | +(4,00*2)*2 = 16,000 | [17 empty] | a
59 | 272 | 979082213 | Vodorovná doprava sute po suchu do 1 km | 627.984 | t |  | 0 |  | 0 | [11 empty] | E |  |  |  | 45.11.11
|  |  | +627,984 = 627,984 | [17 empty] | a
60 | 272 | 979082219 | Príplatok za každý ďalší 1 km sute | 12559.68 | t |  | 0 |  | 0 | [11 empty] | E |  |  |  | 45.11.11
|  |  | +627,984*20 = 12559,680 | [17 empty] | a
61 | 272 | 979131410 | Poplatok za ulož.a znešk.stav.sute na urč.sklád. -z demol.vozoviek "O"-ost.odpad | 627.984 | t |  | 0 |  | 0 | [11 empty] | E |  |  |  | 45.11.11
62 | 272 | 979131415 | Poplatok za uloženie vykopanej zeminy | 126.477 | m3 |  | 0 |  | 0 | [11 empty] | E |  |  |  | 45.11.11
|  |  | +105,00 = 105,000 | [17 empty] | a
|  |  | +43,26 = 43,260 | [17 empty] | a
|  |  | . | [17 empty] | a
|  |  | -18,283 = -18,283 | [17 empty] | a
|  |  | -3,50 = -3,500 | [17 empty] | a
63 | 221 | 998225111 | Presun hmôt pre pozemné komunikácie a plochy letísk, kryt živičný | 1303.789 | t |  | 0 |  | 0 | [11 empty] | E |  |  |  | 45.23.12
|  |  | 9 - OSTATNÉ KONŠTRUKCIE A PRÁCE spolu: | 0 |  |  | 0 | 0 | 0 |  | 164.0538 |  | 0 | [8 empty] | 0
|  |  | PRÁCE A DODÁVKY HSV spolu: | 0 |  |  | 0 | 0 | 0 |  | 1303.789 |  | 627.984 | [8 empty] | 0
|  |  | Za rozpočet celkom | 0 |  |  | 0 | 0 | 0 |  | 1303.789 |  | 627.984 | [8 empty] | 0