## Kryci list
[6 empty] | Krycí list rozpočtu v EUR | [5 empty] | V module | Hlavička1 | Mena | Hlavička2 | Obdobie
[5 empty] | Miesto: | Demänovská Dolina | [5 empty] | Rozpočet | Krycí list rozpočtu v | EUR
Stavba: Sanácia telesa cesty II/584 v ckm 59,138-59,213 v intraviláne obce Demänovská Dolina | [11 empty] | Čerpanie | Krycí list splátky v | EUR | za obdobie | Mesiac 2011
Objekr: SO 02 - Sanácia cesty | [7 empty] | Dňa: |  |  |  | VK | Krycí list výrobnej kalkulácie v | EUR
Odberateľ: |  | Správa ciest Žilinského samosprávneho kraja | [9 empty] | VF | Krycí list splátky v | EUR | za obdobie | Mesiac 2011
Dodávateľ:
Projektant: |  | GEOTECHNIK SK, s.r.o.
1 | M3 OP |  |  | 0 | 1 | M2 UP | 0 |  |  |  | 0
1 | M2 ZP |  |  | 0 | 1 | M | 0 |  |  |  | 0
A | ZRN | Konštrukcie | Špecifikovaný materiál | Spolu ZRN | B | IN - Individuálne náklady |  | C | NUS - náklady umiestnenia stavby
1 | HSV: | 0 | 0 | 0 | 6 | Práce nadčas | 0 | 11 | Zariadenie staveniska | 0% | 0
2 | PSV: |  |  | 0 | 7 | Murárske výpomoce | 0 | 12 | Prevádzkové vplyvy | 0% | 0
3 | MCE: |  |  | 0 | 8 | Bez pevnej podlahy | 0 | 13 | Sťažené podmienky | 0% | 0
4 | Iiné: |  |  | 0 | 9 |  | 0 | 14 |  | 0% | 0
5 | Súčet: | 0 | 0 | 0 | 10 | Súčet riadkov 6 až 9: | 0 | 15 |  | Súčet riadkov 11 až 14: | 0
projektant, rozpočtár, cenár |  |  |  |  | dodávateľ, zhotoviteľ |  |  | D | ON - ostatné náklady
| dátum: |  | podpis: |  |  |  |  | 16 | Ostatné náklady uvedené v rozpočte |  | 0
| pečiatka: |  |  |  |  | dátum: |  | 17 | Inžinierska činnosť |  | 0
[8 empty] | 18 | Dielenská dokumentácia 3,5% zo ZRN
[6 empty] | podpis: |  | 19 | Projekt skut. Vyhotoveni 1% zo ZRN
[6 empty] | pečiatka: |  | 20 |  | Súčet riadkov 16 až 19: | 0
odberateľ, obstarávateľ | [7 empty] | E | Celkové náklady
| dátum: |  | podpis: |  |  |  |  | 21 |  | Súčet riadkov 5, 10, 15 a 20: | 0
| pečiatka: | [6 empty] | 22 | DPH 20% z: | 0 | 0
[8 empty] | 23 |  | 0 | 0
[8 empty] | 24 |  | Súčet riadkov 21 až 23: | 0
[8 empty] | F | Odpočet - prípočet |  | 0

## Rekapitulacia
Odberateľ: Správa ciest Žilinského samosprávneho kraja |  |  |  | Dátum: |  |  | V module | Hlavička1 | Mena | Hlavička2 | Obdobie
Projektant: GEOTECHNIK SK, s.r.o. | [6 empty] | Rozpočet | Rekapitulácia rozpočtu v | EUR
Dodávateľ: | [6 empty] | Čerpanie | Rekapitulácia splátky v | EUR | za obdobie | Mesiac 2011
[7 empty] | VK | Rekapitulácia výrobnej kalkulácie v | EUR
Stavba: Sanácia telesa cesty II/584 v ckm 59,138-59,213 v intraviláne obce Demänovská Dolina | [6 empty] | VF | Rekapitulácia splátky v | EUR | za obdobie | Mesiac 2011
Objekr: SO 02 - Sanácia cesty
Rekapitulácia rozpočtu v EUR
Popis položky, stavebného dielu, remesla | Konštrukcie | Špecifikovaný | Spolu | Hmotnosť v tonách | Suť v tonách
|  | materiál |  | Spolu | Spolu | Nh
1 - ZEMNE PRÁCE | 0 | 0 | 0 | 0 | 0 | 0
2 - ZÁKLADY | 0 | 0 | 0 | 0 | 0 | 0
4 - VODOROVNÉ KONŠTRUKCIE | 0 | 0 | 0 | 0 | 0 | 0
5 - KOMUNIKÁCIE | 0 | 0 | 0 | 0 | 0 | 0
8 - RÚROVÉ VEDENIA | 0 | 0 | 0 | 0 | 0 | 0
9 - OSTATNÉ KONŠTRUKCIE A PRÁCE | 0 | 0 | 0 | 0 | 0 | 0
PRÁCE A DODÁVKY HSV spolu: | 0 | 0 | 0 | 0 | 0 | 0
Za rozpočet celkom | 0 | 0 | 0 | 0 | 0 | 0

## Prehlad
Odberateľ: Správa ciest Žilinského samosprávneho kraja | [7 empty] | Dátum: | [16 empty] | V module | Hlavička1 | Mena | Hlavička2 | Obdobie
Projektant: GEOTECHNIK SK, s.r.o. | [24 empty] | Rozpočet | Prehľad rozpočtových nákladov v | EUR
Dodávateľ: | [24 empty] | Čerpanie | Súpis vykonaných prác a dodávok v | EUR | za obdobie | Mesiac 2011
[25 empty] | VK | Prehľad kalkulovaných nákladov v | EUR
Stavba: Sanácia telesa cesty II/584 v ckm 59,138-59,213 v intraviláne obce Demänovská Dolina | [24 empty] | VF | Súpis vykonaných prác a dodávok v | EUR | za obdobie | Mesiac 2011
Objekr: SO 02 - Sanácia cesty
Prehľad rozpočtových nákladov v EUR
Por. | Kód | Kód položky | Popis položky, stavebného dielu, remesla, | Množstvo | Merná | Jednotková | Konštrukcie | Špecifikovaný | Spolu | Hmotnosť v tonách |  | Suť v tonách |  | DPH | Pozícia | Množstvo | Množstvo | Množstvo | Vyňatý | Vysoká sadzba | Typ | Nh | X | Y
číslo | cenníka |  | výkaz-výmer | výmera | jednotka | cena |  | materiál |  | Jednotková | Spolu | Jednotková | Spolu | % |  | rozpočtované | od začiatku | dodatok | z režimu stavba | DPH ( materiál ) | položky
PRÁCE A DODÁVKY HSV
1 - ZEMNE PRÁCE
1 | 271 | 11001-1010 | Vytýčenie trasy vodovodu, kanalizácie, trativodu v rovine | 0.175 | km
+175,00/1000 = 0.175
2 | 221 | 11310-7223 | Odstránenie podkladov alebo krytov z kameniva drv. hr. 200-300 mm, nad 200 m2 | 712 | m2
+712,00 = 712.000
.
3 | 221 | 11310-7231 | Odstránenie podkladov alebo krytov z betónu prost. hr. do 150 mm, nad 200 m2 | 712 | m2
+712,00 = 712.000
4 | 221 | 11315-1213 | Frézovanie živ. krytu hr. do 40 mm, š. nad 750 mm alebo nad 500 m2, bez prekážok | 712 | m2
+712 = 712.000
5 | 221 | 11315-1215 | Frézovanie živ. krytu hr. do 60 mm, š. nad 750 mm alebo nad 500 m2, bez prekážok | 712 | m2
+712 = 712.000
6 | 272 | 13220-1102 | Hĺbenie rýh šírka do 60 cm v horn. tr. 3 nad 100 m3 | 105 | m3
+175,00*0,50*1,20 = 105.000
.
7 | 272 | 13220-1109 | Príplatok za lepivosť horniny tr. 3 v rýhach š. do 60 cm | 105 | m3
+105,00 = 105.000
8 | 272 | 13220-1201 | Hĺbenie rýh šírka do 2 m v horn. tr. 3 do 100 m3 | 43.26 | m3
výkop pre priepusty
+(10,30*1,50*1,40)*2 = 43.260
9 | 272 | 13220-1209 | Príplatok za lepivosť horniny tr.3 v rýhach š. do 200 cm | 43.26 | m3
+43,26 = 43.260
10 | 272 | 16270-1105 | Vodorovné premiestnenie výkopu do 10000 m horn. tr. 1-4 | 126.477 | m3
+105,00 = 105.000
+43,26 = 43.260
.
-18,283 = -18.283
-3,50 = -3.500
11 | 272 | 16270-1109 | Príplatok za každých ďalších 1000 m nad 10000 m horn. tr. 1-4 | 1264.77 | m3
+126,477*10 = 1264.770
12 | 272 | 16710-1102 | Nakladanie výkopku nad 100 m3 v horn. tr. 1-4 | 126.477 | m3
13 | 272 | 17120-1201 | Uloženie sypaniny na skládku | 126.477 | m3
14 | 272 | 17420-1101 | Zásyp nezhutnený jám, rýh, šachiet alebo okolo objektu | 18.283 | m3
+175,00*0,597*0,175 = 18.283
15 | 231 | 18200-1112 | Plošná úprava terénu, nerovnosti do +-100 mm vo svahu | 131.25 | m2
+175,00*0,75 = 131.250
16 | 001 | 18220-1101 | Svahovanie násypu | 131.25 | m2
+175,00*0,75 = 131.250
17 | 231 | 18040-1213 | Založenie lúčneho trávnika výsevom vo svahu | 131.25 | m2
18 | MAT | 005 724100 | Zmes trávna | 3.938 | kg
+131,250*0,03 = 3.938
|  |  | 1 - ZEMNE PRÁCE spolu: | 0
2 - ZÁKLADY
19 | 002 | 21268-2111 | Lôžko pre trativod z prehodeného výkopového materiálu | 3.5 | m3
+175,00*0,40*0,05 = 3.500
20 | 271 | 21275-2127 | Trativody z flexibilného potrubia DN 160 s lôžkom zo zeminy hr. 50mm a zásypom z dreveného kameniva fr. 16-63, dod+mtz | 177 | m
+177,00 = 177.000
21 | 002 | 21297-1110 | Zhotovenie opláštenia trativodov z geotextílie sklon do 1:2,5 | 175 | m2
+175,00*1,00 = 175.000
22 | MAT | 693 D00108 | Geotextília - 300 g/m2 | 201.25 | m2
+175,00*1,15 = 201.250
|  |  | 2 - ZÁKLADY spolu: | 0
4 - VODOROVNÉ KONŠTRUKCIE
23 | 271 | 45154-1111 | Lôžko a obsyp potrubia, stoky v otvorenom výkope zo štrkodrvy fr. 0-22mm | 20.134 | m3
priepusty
lôžko
+(10,30*1,20*0,15)*2 = 3.708
.
obsyp
+(10,30*1,44*0,75)*2 = 22.248
-(3,14*0,30*0,30*10,30)*2 = -5.822
24 | 271 | 45231-1141 | Podkladové lôžko z betónu prostého tr. C 16/20 v otvorenom výkope pod potrubie | 8.425 | m3
pod bet. rúry priepustov
+(10,30*0,409)*2 = 8.425
.
25 | 321 | 46751-0111 | Balvanité vyustenie priepustov z lomového kameňa na trieštenie vody | 6.08 | m2
+(1,90*1,60)*2 = 6.080
|  |  | 4 - VODOROVNÉ KONŠTRUKCIE spolu: | 0
5 - KOMUNIKÁCIE
26 | 221 | 56486-1117 | Podklad zo štrkodrte fr. 0-32, hr. 200 - 240 mm | 712 | m2
+712,00 = 712.000
27 | 221 | 56519-4104 | Podklad z betónu asfaltového AC 22 ; II ; 60/80 šírky nad 3m, hr. 100 mm | 712 | m2
+712,00 = 712.000
28 | 221 | 56712-2115 | Cementová stabilizácia CBGM; C5/6 22 G1; hr. 150 mm | 712 | m2
+712,00 = 712.000
29 | 221 | 56990-3310 | Dosypanie a úprava krajnice so zhutnením | 9.1 | m3
+91,00*0,50*0,20 = 9.100
.
30 | 221 | 57297-1440 | Vyspravenie prasklín a dilatačných spojov bitúmenovou tesniacou páskou šírky 40 mm a hr. 4 mm | 105 | m
+8,00*2 = 16.000
+89,00 = 89.000
31 | 272 | 57321-1111 | Postrek živičný spojovací z cestného asfaltu PS, A 0,5 kg/m2 | 2136 | m2
+712,00*3 = 2136.000
32 | 221 | 57713-4222 | Asfaltový betón AC 11- II; 35/50 vrstva obrusná hr. 40 mm, š. nad 3 m | 712 | m2
+712,00 = 712.000
33 | 221 | 57715-5143 | Asfaltový betón AC 16-II; 50/70 vrstva ložná hr. 60 mm, š. nad 3 m | 712 | m2
+712,00 = 712.000
34 | 221 | 59863-2405 | Osadenie líniového odvodň. žľabu MEARIN 300 s krycím roštom š. do 30 cm tr. zaťaž. D 400 do bet. lôžka C 25/30 | 175 | m
+175,00 = 175.000
35 | MAT | 592 2A0894 | MEARIN Plus 300 | 175 | m
36 | MAT | 592 2A0895 | Rošt MEARIN Plus liatinový Wave 17/29; D400 dl. 0,5m | 350 | kus
+175*2 = 350.000
|  |  | 5 - KOMUNIKÁCIE spolu: | 0
8 - RÚROVÉ VEDENIA
37 | 271 | 81244-1121 | Montáž potrubia z betónových rúr hrdlových v otvorenom výkope DN 600 | 20.6 | m
+10,30*2 = 20.600
38 | MAT | 592 21B157 | Rúra betónová kanalizačná hrdlová THZ 60/250 | 8 | kus
+8,00 = 8.000
39 | 311 | 89564-1115 | Zhotovenie drenážneho vyústenia z plastovej rúry do DN 200 s obsypom | 1 | kus
+1 = 1.000
40 | 271 | 89593-1112 | Vpusť monolitická horská, rozmer 1400/1400 mm, dodávka + montáž | 2 | kus
+2 = 2.000
|  |  | 8 - RÚROVÉ VEDENIA spolu: | 0
9 - OSTATNÉ KONŠTRUKCIE A PRÁCE
41 | 211 | 91138-1111 | Osadenie zvodidiel betónových dĺ. 4 m jednostranných a obojstranných | 23 | kus
.+23,00 = 23.00
42 | MAT | 592 164540 | Zvodidlo cestné betónové jednostranné typ New Jersy L=4 m, výška 0,80 m priebežné - poplatok za dočasný prenájom | 23 | kus
43 | 221 | 91138-1822 | Odstránenie cestného betónového zvodidla dĺžky 4 m, výšky 0,8 m | 92 | m
.+92,00 = 92.000
44 | 221 | 91311-1111 | Montáž a demontáž plastového podstavca dočasnej dopravnej značky | 20 | kus
+10*2 = 20.000
45 | 221 | 91311-1112 | Montáž a demontáž stĺpika dĺžky do 2 m dočasnej dopravnej značky | 20 | kus
+10*2 = 20.000
46 | 221 | 91311-1115 | Montáž a demontáž dočasnej dopravnej značky samostatnej základnej | 24 | kus
+12*2 = 24.000
47 | 221 | 91311-1211 | Príplatok k dočasnému podstavcu plastovému za prvý a ZKD deň použitia | 1500 | kus
+10*150 = 1500.000
48 | 221 | 91311-1212 | Príplatok k dočasnému stĺpiku dĺžky do 2 m za prvý a ZKD deň použitia | 1500 | kus
+10*150 = 1500.000
49 | 221 | 91311-1215 | Príplatok k dočasnej dopr. značke samost. základnej za prvý a ZKD deň použitia | 1800 | kus
+12*150 = 1800.000
50 | 221 | 91332-1111 | Montáž a demontáž dočasnej dopravnej smerovej dosky základnej Z 4 | 20 | kus
+9 = 9.000
+11 = 11.000
51 | 221 | 91333-1115 | Montáž a demontáž dočasného dopravného signálneho svetla EKO vrátane akumulátora | 8 | kus
+5 = 5.000
+3 = 3.000
52 | 221 | 91333-1215 | Prípl. k dočasnému sig. svetlu EKO vrátane akumulátora za prvý a ZKD deň použitia | 600 | kus
+5*75 = 375.000
+3*75 = 225.000
53 | 221 | 91341-1111 | Montáž a demontáž mobilnej semaforovej súpravy s 2 semaformi | 2 | kus
+1*2 = 2.000
54 | 221 | 91341-1211 | Prípl. k dočasnej mobil. semafor. súprave s 2 semaformi za prvý a ZKD deň použitia | 150 | kus
+150 = 150.000
55 | 221 | 91570-1111 | Zhotovenie vodor. značenia krytu náterovými hmotami, čiary, zebry, šípky, nápisy | 46.28 | m2
+(89,00*0,20)*2 = 35.600
+89,00*0,120 = 10.680
56 | 221 | 91570-9111 | Príplatok za reflexnú úpravu balotinovú | 46.28 | m2
57 | 221 | 91579-1111 | Predznač. pre vodor. značenie z náter. hmôt, deliace čiary, vodiace pásiky | 46.28 | m
58 | 272 | 91973-5112 | Rezanie stávajúceho živičného krytu alebo podkladu hr. 50-100 mm | 16 | m
+(4,00*2)*2 = 16.000
59 | 272 | 97908-2213 | Vodorovná doprava sute po suchu do 1 km | 627.984 | t
+627,984 = 627.984
60 | 272 | 97908-2219 | Príplatok za každý ďalší 1 km sute | 12559.68 | t
+627,984*20 = 12559.680
61 | 272 | 97913-1410 | Poplatok za ulož.a znešk.stav.sute na urč.sklád. -z demol.vozoviek "O"-ost.odpad | 627.984 | t
62 | 272 | 97913-1415 | Poplatok za uloženie vykopanej zeminy | 126.477 | m3
+105,00 = 105.000
+43,26 = 43.260
.
-18,283 = -18.283
-3,50 = -3.500
63 | 221 | 99822-5111 | Presun hmôt pre pozemné komunikácie a plochy letísk, kryt živičný | 1303.789 | t
|  |  | 9 - OSTATNÉ KONŠTRUKCIE A PRÁCE spolu: | 0
|  |  | PRÁCE A DODÁVKY HSV spolu: | 0
|  |  | Za rozpočet celkom | 0