## Kryci list
Ing. Gabriel Kaleta | [5 empty] | Krycí list rozpočtu v EUR | [5 empty] | V module | Hlavička1 | Mena | Hlavička2 | Obdobie
Stavba : Stavebné úpravy - kompletná rekonš.lôžkovej časti OAIM FN Trenčín | [7 empty] | Miesto: |  | Rozpočet: |  | Rozpočet | Krycí list rozpočtu v | EUR
Objekt : SO 01 - Stavebné úpravy OAIM - elektroinštalácia | [7 empty] | JKSO : |  | Spracoval: Ing.Kaleta |  | Čerpanie | Krycí list splátky v | EUR | za obdobie | Mesiac 2015
[8 empty] | Dňa: 06.10.2021 |  | Zmluva č.: |  | VK | Krycí list výrobnej kalkulácie v | EUR
Odberateľ: | [7 empty] | IČO: |  | DIČ: | IČ DPH: | VF | Krycí list splátky v | EUR | za obdobie | Mesiac 2015
Dodávateľ: | [7 empty] | IČO: |  | DIČ: | IČ DPH: | OP | Krycí list OP v | EUR | za obdobie | Mesiac 2015
Projektant: | [7 empty] | IČO: |  | DIČ: | IČ DPH:
|  |  |  | 0 |  |  | 0 |  |  |  | 0
|  |  |  | 0 |  |  | 0 |  |  |  | 0
A | ZRN | Konštrukcie | Špecifikovaný materiál | Spolu ZRN | B | IN - Individuálne náklady |  | C | NUS - náklady umiestnenia stavby
1 | HSV: | 0 | 0 | 0 | 6 | Práce nadčas | 0 | 11 | Zariadenie staveniska | 0% | 0
2 | PSV: | 0 | 0 | 0 | 7 | Murárske výpomoce | 0 | 12 | Prevádzkové vplyvy | 0% | 0
3 | MCE: | 0 | 0 | 0 | 8 | Bez pevnej podlahy | 0 | 13 | Sťažené podmienky | 0% | 0
4 | Iné: | 0 | 0 | 0 | 9 |  | 0 | 14 |  | 0% | 0
5 | Súčet: | 0 | 0 | 0 | 10 | Súčet riadkov 6 až 9: | 0 | 15 |  | Súčet riadkov 11 až 14: | 0
projektant, rozpočtár, cenár |  |  |  |  | dodávateľ, zhotoviteľ |  |  | D | ON - ostatné náklady
| dátum: |  | podpis: |  |  |  |  | 16 | Ostatné náklady uvedené v rozpočte |  | 0
| pečiatka: |  |  |  |  | dátum: |  | 17 | Inžinierska činnosť |  | 0
[8 empty] | 18 | Projektové práce |  | 0
[6 empty] | podpis: |  | 19 |  |  | 0
[6 empty] | pečiatka: |  | 20 |  | Súčet riadkov 16 až 19: | 0
odberateľ, obstarávateľ | [7 empty] | E | Celkové náklady
| dátum: |  | podpis: |  |  |  |  | 21 |  | Súčet riadkov 5, 10, 15 a 20: | 0
| pečiatka: | [6 empty] | 22 | DPH 20% z: | 0 | 0
[8 empty] | 23 | DPH 0% z: | 0 | 0
[8 empty] | 24 |  | Súčet riadkov 21 až 23: | 0
[8 empty] | F | Odpočet - prípočet |  | 0

## Rekapitulacia
Odberateľ: |  |  |  | Spracoval: Ing.Kaleta |  |  | V module | Hlavička1 | Mena | Hlavička2 | Obdobie
Projektant: |  |  |  | JKSO : |  |  | Rozpočet | Rekapitulácia rozpočtu v | EUR
Dodávateľ: |  |  |  | Dátum: 06.10.2021 |  |  | Čerpanie | Rekapitulácia splátky v | EUR | za obdobie | Mesiac 2015
[7 empty] | VK | Rekapitulácia výrobnej kalkulácie v | EUR
Stavba : Stavebné úpravy - kompletná rekonš.lôžkovej časti OAIM FN Trenčín | [6 empty] | VF | Rekapitulácia splátky v | EUR | za obdobie | Mesiac 2015
Objekt : SO 01 - Stavebné úpravy OAIM - elektroinštalácia | [6 empty] | OP | Rekapitulácia OP v | EUR | za obdobie | Mesiac 2015
Ing. Gabriel Kaleta | Rekapitulácia rozpočtu v EUR
Popis položky, stavebného dielu, remesla | Konštrukcie | Špecifikovaný | Spolu | Hmotnosť v tonách | Suť v tonách | Nh
|  | materiál |  | Spolu | Spolu | Spolu
Doplnenie rozvádzača spolu: | 0 | 0 | 0 | 0 | 0 | 0
Rúrky, žlaby spolu: | 0 | 0 | 0 | 0 | 0 | 0
Sekanie drážok spolu: | 0 | 0 | 0 | 0 | 0 | 0
Svietidlá spolu: | 0 | 0 | 0 | 0 | 0 | 0
Káble a vodiče spolu: | 0 | 0 | 0 | 0 | 0 | 0
Doplnkové pospájanie spolu: | 0 | 0 | 0 | 0 | 0 | 0
Inštalačný materiál spolu: | 0 | 0 | 0 | 0 | 0 | 0
Ostatné spolu: | 0 | 0 | 0 | 0 | 0 | 0
Revízia - Hlava XI spolu: | 0 | 0 | 0 | 0 | 0 | 0
Rozvádzač R- BM spolu: | 0 | 0 | 0 | 0 | 0 | 0
Rozvádzač R-VZT 2 spolu: | 0 | 0 | 0 | 0 | 0 | 0
Rozvádzač RD 1.2 spolu: | 0 | 0 | 0 | 0 | 0 | 0
Rozvádzač RU 1.2 spolu: | 0 | 0 | 0 | 0 | 0 | 0
Rozvádzač RS 1.2 spolu: | 0 | 0 | 0 | 0 | 0 | 0
M21 - 155 Elektromontáže spolu: | 0 | 0 | 0 | 0 | 0 | 0
Rozpočet celkom: | 0 | 0 | 0 | 0 | 0 | 0

## Prehlad
Odberateľ: | [7 empty] | Spracoval: Ing.Kaleta | [16 empty] | V module | Hlavička1 | Mena | Hlavička2 | Obdobie | Počet des.miest | Formát
Projektant: | [7 empty] | JKSO : | [16 empty] | Rozpočet | Prehľad rozpočtových nákladov v | EUR |  |  | 1 | 123.4567
Dodávateľ: | [7 empty] | Dátum: 06.10.2021 | [16 empty] | Čerpanie | Súpis vykonaných prác a dodávok v | EUR | za obdobie | Mesiac 2015 | 2 | 123.4567
[25 empty] | VK | Prehľad kalkulovaných nákladov v | EUR |  |  | 3 | 123.4567
Stavba : Stavebné úpravy - kompletná rekonš.lôžkovej časti OAIM FN Trenčín | [24 empty] | VF | Súpis vykonaných prác a dodávok v | EUR | za obdobie | Mesiac 2015 | 4 | 123.4567
Objekt : SO 01 - Stavebné úpravy OAIM - elektroinštalácia | [24 empty] | OP | Súpis plánovaných prác a dodávok v | EUR | za obdobie | Mesiac 2015 | N | 123.4567
Ing. Gabriel Kaleta |  |  | Prehľad rozpočtových nákladov v EUR
Por. | Kód | Kód položky | Popis položky, stavebného dielu, remesla, | Množstvo | Merná | Jednotková | Konštrukcie | Špecifikovaný | Spolu | Hmotnosť v tonách |  | Suť v tonách |  | DPH | Pozícia | Množstvo | Množstvo | Množstvo | Vyňatý | Vysoká sadzba | Typ | Nh | Kód položky | Kód položky | Klasifikácia | Katalógové | Typ | AC | AD | Jedn. cena | Index JC | Množstvo | Index mn. | Zaradenie | Lev0 | Lev1 | Lev2 | Lev3
číslo | cenníka |  | výkaz-výmer | výmera | jednotka | cena |  | materiál |  | Jednotková | Spolu | Jednotková | Spolu | % |  | rozpočtované | od začiatku | zostatok | z režimu stavba | DPH | položky |  | pre tlač |  | produkcie | číslo | ceny | [6 empty] | pre KL | pozícia | pozícia | pozícia | pozícia
|  | 21 | M21 - 155 Elektromontáže
|  | 21-000035 | Doplnenie rozvádzača
1 | MAT | 3585642E04 | Odpínač poistkový 3-pól, pre valcové poistky 22x58 - VLCE22-3P (6MD) | 2 | kus
2 | MAT | 3585682E18 | Poistková vložka valcová 22x58 (125A) : C22G125 - gG/gL | 3 | kus
3 | MAT | 3585682E16 | Poistková vložka valcová 22x58 (80A) : C22G80 - gG/gL | 3 | kus
4 | MAT | 3585651O20 | Odpínač radový 3-pól ,FH1 | 1 | kus
5 | MAT | 3585702O15 | Poistková vložka nožová 500V-AC (veľkosť 1) - PNA1 200A gG | 3 | kus
6 | 921 | 213290120 | Úprava rozvádzača | 4 | hod
|  |  | Doplnenie rozvádzača spolu: | 0
|  | 21-00152 | Rúrky, žlaby
7 | 921 | 210010021 | Montáž el-inšt rúrky (plast) tuhá, uložená pevne D20 (d16)mm | 200 | m
8 | MAT | 345654I002 | Rúrka el-inšt PP tuhá 087216 : HFIRM Turbo 20, s hrdlom, bezhalogénová, svetlosivá | 200 | m
9 | MAT | 345659I139 | Príchytka PC (klip) s čelusťami 041016 : HFCL 20, bezhalogénová, svetlosivá | 600 | kus
10 | 921 | 210010001 | Montáž el-inšt rúrky (plast) ohybná, pod omietku D16 (d13)mm | 40 | m
11 | MAT | 345651I521 | Rúrka el-inšt PP-Blend ohybná 102295 : HFX Turbo 16, bezhalogénová, svetlosivá | 40 | m
12 | 921 | 210020310-R | Montáž káblového žľabu,CABLOFIL | 65 | m
13 | MAT | 5534754J14 | Káblový drôtený žľab CABLOFIL® : CF105/200 GC, výška bočnice 105 (mm) žiarové zink (GC) vč.príslušenstva | 65 | m
14 | 921 | 210020306-R | Montáž káblového žľabu, výška bočnice 100, š.125 (mm), vrátane kolien, T-kusov, s podperami | 60 | m
15 | MAT | 5534703F14 | Káblový žľab šírka 150 : SKS 615 FT, výška bočnice 60 (mm) dierovaný, zink. ponorom č.príslušenstva | 60 | m
16 | 921 | 210020312 | Montáž káblového žľabu, výška bočnice 100, š.500 (mm), vrátane kolien, T-kusov, s podperami | 25 | m
17 | MAT | 5534703F16 | Káblový žľab , šírka 300 : SKS 630 FT, výška bočnice 60 (mm) dierovaný, zink. ponorom vč.príslušenstva | 25 | m
18 | 921 | 210020312-R | Montáž káblového žľabu, výška bočnice 100, š.500 (mm), vrátane kolien, T-kusov, s podperami | 15 | m
19 | MAT | 5534703F18 | Káblový žľab , šírka 500 : SKS 650 FT, výška bočnice 60 (mm) dierovaný, zink. ponorom v.príslušenstva | 15 | m
20 | 921 | 210020671 | Výroba a montáž oceľovej všeobecnej konštrukcie, pre el. zariadenia (klasická) | 200 | kg
21 | MAT | 132102300 | Oceľová konštrukcia všeobecná | 200 | kg
22 | 921 | 210021014-R | Zhotovenie otvoru pre krabičky | 322 | kus
|  |  | Rúrky, žlaby spolu: | 0
|  | 21-022 | Sekanie drážok
23 | 013 | 974031121 | Vysekanie rýh v tehelnom murive hl. do 3 cm š. do 3 cm | 40 | m
24 | 013 | 974031122 | Vysekanie rýh v tehelnom murive hl. do 3 cm š. do 7 cm | 20 | m
|  |  | Sekanie drážok spolu: | 0
|  | 21-10 | Svietidlá
25 | 921 | 210200618 | Montáž, svietidlo, vstavaný LED panel IP20-44, 600x600 (mm) | 52 | kus
26 | MAT | 348912209646 | A - Svieitdlo LED 50W do podhľadu IP54, 625x625 -Ra90 (FORCLEAN) | 33 | ks
27 | MAT | 348912209673 | AR - Svietidlo LED 50W 4000K do podhľadu IP54, stmievatelné DALI 625x625 -Ra90 (FORCLEAN) | 19 | ks
28 | 921 | 210200618 | Montáž, svietidlo, vstavaný LED panel IP20-44, 600x600 (mm) | 3 | kus
29 | MAT | 348912209648 | B- Svietidlo do podhľadu LED 36 4000K , IP20 | 3 | ks
30 | 921 | 210200601 | Montáž, lineárne LED svietidlo, prisadený panel IP20-44, 100x600 (mm) | 1 | kus
31 | MAT | 348912209653 | C- Svietidlo lištové LED 11W= 790lm 3000K 550mm , IP20 | 1 | ks
32 | 921 | 211200101 | Montáž, svietidlo núdzové, IP20-44 | 27 | kus
33 | MAT | 3489122691 | N - Núdzové svietidlo napojené z CBS s piktogramom | 13 | ks
34 | MAT | 3489122692 | N1 - Núdzové svietidlo napojené z CBS asymetrické | 5 | ks
35 | MAT | 3489122693 | N2 - Núdzové svietidlo napojené z CBS symetrické | 9 | ks
36 | 921 | 210200000.51 | Centrálny zdroj osvetlenia vrátane programovania | 1 | kus
37 | MAT | 3489122763 | Centrálny batériový systém vrátane oživenia - CBS 4 slučky | 1 | ks
38 | 921 | 210190002 | Montáž skrine pre CBS | 1 | kus
39 | MAT | 357000C137 | Skriňa E30 pre CBS | 1 | kus
|  |  | Svietidlá spolu: | 0
|  | 21-15 | Káble a vodiče
40 | 921 | 210880166 | Montáž, bezhalogénový vodič Cu plný drôt, uložený pevne V07G-U, CXKE, CHKE, N2XH, NHXH 4 | 80 | m
41 | MAT | 341023E525 | Vodič 1-žilový bezhalogénový Cu 1kV, drôt : N2XH-J 1x4 B2ca-s1,d0,a1 | 80 | m
42 | 921 | 210880168 | Montáž, bezhalogénový vodič Cu plný drôt, uložený pevne V07G-U, CXKE, CHKE, N2XH, NHXH 10 | 1200 | m
43 | MAT | 341023E529 | Vodič 1-žilový bezhalogénový Cu 1kV, drôt : N2XH-J 1x10 B2ca-s1,d0,a1 | 1200 | m
44 | 921 | 210880170 | Montáž, bezhalogénový vodič Cu lanové jadro, uložený pevne V07G-K, CXKE, CHKE, N2XH, NHXH 25 | 320 | m
45 | MAT | 341023N513 | Kábel 1-žilový bezhalogénový Cu 1kV : NOPOVIC® 1-CXKH-R-J 1x25 B2ca-s1,d0,a1 lano (RMV) | 320 | m
46 | 921 | 210880305 | Montáž, bezhalogénový kábel Cu 750V uložený pevne CXKE, CHKE, N2XH, NHXH 3x1,5 | 270 | m
47 | MAT | 341229E111 | Kábel bezhalogénový Cu 1kV : 1-CXKH-V-O 3x1,5 P90-R B2ca-s1,d0,a1 | 270 | m
48 | 921 | 210880305 | Montáž, bezhalogénový kábel Cu 750V uložený pevne CXKE, CHKE, N2XH, NHXH 3x1,5 | 160 | m
49 | MAT | 341216E111 | Kábel bezhalogénový Cu 1kV : 1-CXKH-R-O 3x1,5 B2ca-s1,d0,a1 | 160 | m
50 | 921 | 210880305 | Montáž, bezhalogénový kábel Cu 750V uložený pevne CXKE, CHKE, N2XH, NHXH 3x1,5 | 60 | m
51 | MAT | 341216E110 | Kábel bezhalogénový Cu 1kV : 1-CXKH-R-J 3x1,5 B2ca-s1,d0,a1 | 60 | m
52 | 921 | 210880305 | Montáž, bezhalogénový kábel Cu 750V uložený pevne CXKE, CHKE, N2XH, NHXH 3x1,5 | 860 | m
53 | MAT | 341229E110 | Kábel bezhalogénový Cu 1kV : 1-CXKH-V-J 3x1,5 P90-R B2ca-s1,d0,a1 | 860 | m
54 | 921 | 210880306 | Montáž, bezhalogénový kábel Cu 750V uložený pevne CXKE, CHKE, N2XH, NHXH 3x2,5 | 1300 | m
55 | MAT | 341229E120 | Kábel bezhalogénový Cu 1kV : 1-CXKH-V-J 3x2,5 P90-R B2ca-s1,d0,a1 | 1300 | m
56 | 921 | 210880307 | Montáž, bezhalogénový kábel Cu 750V uložený pevne CXKE, CHKE, N2XH, NHXH 3x4 | 25 | m
57 | MAT | 341229E130 | Kábel bezhalogénový Cu 1kV : 1-CXKH-V-J 3x4 P90-R B2ca-s1,d0,a1 | 25 | m
58 | 921 | 210880308 | Montáž, bezhalogénový kábel Cu 750V uložený pevne CXKE, CHKE, N2XH, NHXH 3x6-16 | 12 | m
59 | MAT | 341229E150 | Kábel bezhalogénový Cu 1kV : 1-CXKH-V-J 3x10 P90-R B2ca-s1,d0,a1 | 12 | m
60 | 921 | 210880310 | Montáž, bezhalogénový kábel Cu 750V uložený pevne CXKE, CHKE, N2XH, NHXH 4x2,5 | 2190 | m
61 | MAT | 341229E220 | Kábel bezhalogénový Cu 1kV : 1-CXKH-V-J 4x2,5 P90-R B2ca-s1,d0,a1 | 2190 | m
62 | 921 | 210880315 | Montáž, bezhalogénový kábel Cu 750V uložený pevne CXKE, CHKE, N2XH, NHXH 5x1,5 | 80 | m
63 | MAT | 341216E310 | Kábel bezhalogénový Cu 1kV : 1-CXKH-R-J 5x1,5 B2ca-s1,d0,a1 | 80 | m
64 | 921 | 210880315 | Montáž, bezhalogénový kábel Cu 750V uložený pevne CXKE, CHKE, N2XH, NHXH 5x1,5 | 180 | m
65 | MAT | 341229E310 | Kábel bezhalogénový Cu 1kV : 1-CXKH-V-J 5x1,5 P90-R B2ca-s1,d0,a1 | 180 | m
66 | 921 | 210880316 | Montáž, bezhalogénový kábel Cu 750V uložený pevne CXKE, CHKE, N2XH, NHXH 5x2,5 | 170 | m
67 | MAT | 341229E320 | Kábel bezhalogénový Cu 1kV : 1-CXKH-V-J 5x2,5 P90-R B2ca-s1,d0,a1 | 170 | m
68 | 921 | 210880316 | Montáž, bezhalogénový kábel Cu 750V uložený pevne CXKE, CHKE, N2XH, NHXH 5x2,5 | 110 | m
69 | MAT | 341216E320 | Kábel bezhalogénový Cu 1kV : 1-CXKH-R-J 5x2,5 B2ca-s1,d0,a1 | 110 | m
70 | 921 | 210880317 | Montáž, bezhalogénový kábel Cu 750V uložený pevne CXKE, CHKE, N2XH, NHXH 5x4-6 | 30 | m
71 | MAT | 341216E330 | Kábel bezhalogénový Cu 1kV : 1-CXKH-R-J 5x4 B2ca-s1,d0,a1 | 30 | m
72 | 921 | 210880318 | Montáž, bezhalogénový kábel Cu 750V uložený pevne CXKE, CHKE, N2XH, NHXH 5x10-16 | 10 | m
73 | MAT | 341216E350 | Kábel bezhalogénový Cu 1kV : 1-CXKH-R-J 5x10 B2ca-s1,d0,a1 | 10 | m
74 | 921 | 210880450 | Montáž, bezhalogénový kábel Cu 1kV uložený pevne CXKE, CHKE, N2XH, NHXH 5x25 | 50 | m
75 | MAT | 341322N200 | Kábel bezhalogénový Cu 1kV : NOPOVIC® 1-CXKH-V P90-R-J 5x25 B2ca-s1,d0,a1 lano (RMV) | 50 | m
76 | 921 | 210880452 | Montáž, bezhalogénový kábel Cu 1kV uložený pevne CXKE, CHKE, N2XH, NHXH 5x50 | 55 | m
77 | MAT | 341320N220 | Kábel bezhalogénový Cu 1kV : NOPOVIC® 1-CXKH-R-J 5x50 B2ca-s1,d0,a1 lano (SM) | 55 | m
78 | 921 | 210880453 | Montáž, bezhalogénový kábel Cu 1kV uložený pevne CXKE, CHKE, N2XH, NHXH 5x70 | 45 | m
79 | MAT | 341320N230 | Kábel bezhalogénový Cu 1kV : NOPOVIC® 1-CXKH-R-J 5x70 B2ca-s1,d0,a1 lano (SM) | 45 | m
80 | 921 | 210802415 | Montáž, šnúra gumená 750V, lanové jadro, voľne uložená H07RN-F (CGSG) 3x10 | 10 | m
81 | MAT | 341515M120 | Kábel ohybný gumený Cu 750V : (CGSG) H07RN-F 3G10 | 10 | m
82 | 922 | 220280250 | Montáž, kábel dátový uložený v rúrkach FTP, STP | 80 | m
83 | MAT | 341812M098 | Kábel na prenos dát S/FTP 4x2x0,55 B2ca,s1d1a1 | 80 | m
84 | 922 | 220280221 | Montáž, kábel uložený v rúrkach SYKFY 1-5x2x0,5 | 120 | m
85 | MAT | 341672E003 | Kábel Cu signálny bezhalogénový, drôtené žily, tienený : J-H(St)H 2x2x0.6 Bd B2ca-s1,d0,a1 | 120 | m
86 | 921 | 210950101 | Montáž označovacieho štítka na kábel | 300 | kus
87 | MAT | 345950K518 | Označovací štítok na kábel | 300 | kus
88 | 921 | 211010006 | Osadenie plastovej "hmoždinky", vyvŕtanie diery D 8mm, do muriva z ostro pálen. tehál, alebo stredne tvrdého kameňa | 240 | kus
89 | MAT | 345955K014 | Hmoždinka oceľová do betónu TRSO M8 (BAKS) | 240 | kus
90 | MAT | 345955K032 | Držiak UDF 12 | 120 | ks
91 | MAT | 345951O051 | Držiak kovový GRIP M 15, zväzkový ,zinkovaný | 120 | kus
92 | 921 | 211010006 | Osadenie plastovej "hmoždinky", vyvŕtanie diery D 8mm, do muriva z ostro pálen. tehál, alebo stredne tvrdého kameňa | 1200 | kus
93 | MAT | 345955K001 | Hmoždinka PA plast : HM 8/1 (pre skrutky D4÷5/ >45mm) | 1200 | kus
|  |  | Káble a vodiče spolu: | 0
|  | 21-162 | Doplnkové pospájanie
94 | 921 | 210220330 | Montáž, zásuvka na pripojenie svorky na vyrovnanie potenciálu, pre zdravotníctvo | 35 | kus
95 | MAT | 3549091A01 | Zásuvka 2-nás na vyrovnanie potenciálu Reflex SI : 2095 UC-214, pre uhlové zdierky, s krytom, bez rámika, alpská biela | 35 | kus
96 | MAT | 345531A962 | Rámik 1-násobný Reflex SI : , s popisovým poľom, alpská biela | 35 | kus
97 | 921 | 210220325 | Montáž a pripojenie ekvipotenciálnej svorkovnice | 8 | kus
98 | MAT | 345131906 | Krabica KT 250 - pre doplnkové pospájanie vr.svoriek - PA | 7 | kus
99 | MAT | 3549090O41 | Prípojnica potenciálového vyrovnania 5015545 : 1804 UP, v krabici, pod omietku | 1 | kus
100 | 921 | 210220327 | Montáž a pripojenie svorky k zárubniam ,vodovodu ,podlahe | 72 | kus
101 | MAT | 3549090D11 | Krabica doplnkového pospájania pre pripojenie podlahy | 32 | kus
102 | MAT | 3549090O88 | Svorka pre pripojenie vodovodu, radiátora , zárubne | 40 | kus
|  |  | Doplnkové pospájanie spolu: | 0
|  | 21-20 | Inštalačný materiál
103 | 921 | 210010301 | Montáž krabice do muriva 1-nás KP (68) bez zapojenia, prístrojová | 133 | kus
104 | MAT | 345600K015 | Krabica KU univerzálna 1-nás : bezhalogénová | 133 | kus
105 | 921 | 210010302 | Montáž krabice do muriva 2-3-nás KP (68) bez zapojenia, prístrojová | 62 | kus
106 | MAT | 345600K202-01 | Krabica KP prístrojová 2-nás : bezhalogénová | 38 | kus
107 | MAT | 345600K203-01 | Krabica KP prístrojová 3-nás :bezhalogénová | 24 | kus
108 | 921 | 210010303 | Montáž krabice do muriva 4-5-nás KP (68) bez zapojenia, prístrojová | 2 | kus
109 | MAT | 345600K204-01 | Krabica KP prístrojová 4-nás : bezhalogénová | 2 | kus
110 | 921 | 210010321 | Montáž krabice do muriva KR (68) vrátane zapojenia, rozvodka s vekom a svorkovnicou | 90 | kus
111 | MAT | 345608K048 | Krabica KR 68 rozvodná bezhalogénová | 90 | kus
112 | 921 | 210010322 | Montáž krabice do muriva KR (97) vrátane zapojenia, rozvodka s vekom a svorkovnicou | 35 | kus
113 | MAT | 345608K049 | Krabica KR 97 rozvodná bezhalogénová | 35 | kus
114 | 921 | 210010351 | Montáž krabice PO | 22 | kus
115 | MAT | 345620K614 | Krabica KR rozvodná uzatvorená IP66 : KSK 125 PO6P, požiarne odolná [126x126x74] svorky 5x(1,5÷6mm2) tep. poistka, plast, oranžová | 22 | kus
116 | 921 | 210010313 | Montáž krabice do muriva KO (do 125x125) bez zapojenia, s vekom, odbočná | 3 | kus
117 | MAT | 345604K102 | Krabica KO odbočná : KO 100 KA (107x107x50) s viečkom, sivá + Wago | 3 | kus
118 | 921 | 210150132 | Montáž relé | 3 | kus
119 | MAT | 345140061 | Relé FINDER 26.02.8.230+ Wago | 3 | ks
120 | 921 | 210110041 | Montáž, spínač zapustený IP20, rad.1 | 15 | kus
121 | MAT | 345300A059 | Spínač jednopólový, 230V, 10A, zapustený, radenie 1, vrátane rámčeka | 15 | kus
122 | 921 | 210110043 | Montáž, spínač zapustený IP20, rad.5 | 13 | kus
123 | MAT | 345313A055 | Prepínač sériový, 230V, 10A, zapustený, radenie 5, vrátane rámčeka | 13 | kus
124 | 921 | 210110045 | Montáž, prepínač zapustený IP20, rad.6 | 4 | kus
125 | MAT | 345324A057 | Prepínač striedavý, 230V, 10A, zapustený, radenie 6, vrátane rámčeka | 4 | kus
126 | 921 | 210140461 | Montáž, ovládač tlač. zapustený IP20, rad.1/0 | 15 | kus
127 | MAT | 345330A051 | Ovládač tlač. rad.1/0 : 10A, biela , s krytom vr.rámčeka | 15 | kus
128 | 921 | 210110092 | Montáž, stmievač zapustený do krabice, otočné ovládania osvetlenia, IP20 | 10 | kus
129 | MAT | 345440A055 | Stmievač osvetlenia otočný DALI 6599-0-2988 | 10 | kus
130 | 921 | 210110047P | Montáž,prístroja osvetlenia LED | 24 | kus
131 | MAT | 345300A060 | Prístroj osvetlenia s LED , ABB 3917U-A00053 , červené svetlo | 16 | kus
132 | MAT | 345300A062 | Prístroj osvetlenia s LED , ABB 3917U-A00052 , zelená LED | 8 | kus
133 | MAT | 345507A210 | Kryt prístroja Tango® 5016A-A00070 , pre osvetlenie s LED, adaptér Profil 45, červená | 16 | kus
134 | MAT | 345507A211 | Kryt prístroja Tango® 5016A-A00070, pre osvetlenie s LED, adaptéra Profil 45, zelená | 8 | kus
135 | MAT | 345531A230 | Rámik 1-násobný Tango® : 3901A-B10 | 24 | kus
136 | 921 | 210111155.2 | Montáž dialkovej signalizácie | 8 | kus
137 | MAT | 345131903.1 | Modul dialkovej signalizácie MDS - D | 8 | kus
138 | 921 | 210111011 | Montáž, zásuvka zapustená IP20-40, x-násobná 10/16A - 250V, koncová | 208 | kus
139 | MAT | 345401A961 | Zásuvka 1-nás. Reflex SI : s krytom, bez rámika (oc) alpská biela | 70 | kus
140 | MAT | 345401A963 | Zásuvka 1-nás. Reflex SI : s krytom, bez rámika (oc) zelená | 17 | kus
141 | MAT | 345405A961 | Zásuvka 1-nás. Reflex SI : s prepäť. ochranou (opt.sign) s krytom, bez rámika (oc) alpská biela | 7 | kus
142 | MAT | 345405A963 | Zásuvka 1-nás. Reflex SI : s prepäť. ochranou (opt.sign) s krytom, bez rámika (oc) zelená | 2 | kus
143 | MAT | 345404A984 | Zásuvka 1-nás. Reflex SI : s krytom, bez rámika, so signaliz. prevádzk. stavu (bez oc) žltá | 110 | kus
144 | MAT | 345404A985 | Zásuvka 1-nás. Reflex SI : s krytom, bez rámika, so signaliz. prevádzk. stavu (bez oc) oranžová | 2 | kus
145 | MAT | 345531A962 | Rámik 1-násobný Reflex SI : , s popisovým poľom, alpská biela | 52 | kus
146 | MAT | 345532A962 | Rámik 2-násobný Reflex SI : , vodorovný, s popisovým poľom, alpská biela | 38 | kus
147 | MAT | 345533A962 | Rámik 3-násobný Reflex SI : vodorovný, s popisovým poľom, alpská biela | 24 | kus
148 | MAT | 345534A962 | Rámik 4-násobný Reflex SI : vodorovný, s popisovým poľom, alpská biela | 2 | kus
149 | 921 | 210111156 | Montáž zásuvky pre RTG | 9 | kus
150 | MAT | 358005D800.2 | Zásuvka pre RTG 230V/16A | 9 | kus
151 | 921 | 210110552 | Montáž, prepínač vačkový S 63 | 2 | kus
152 | MAT | 358119281 | Vypínač 3-pól. SCAME ISOLÁTOR 63 A | 2 | kus
153 | 921 | 210140455 | Montáž a zapojenie kompletných núdzových a požiarnych skriniek s tlačidlom | 1 | kus
154 | MAT | 357080N001 | Núdzová a požiarna skrinka GEWISS : GW42201, s tlačidlom (1NO+1NC) presklenná s kladivkom, nástenná (P) IP55, červená | 1 | kus
155 | 921 | 210190001 | Montáž rozvodnice do 20kg | 1 | kus
156 | 921 | 210190003 | Montáž rozvodnice do 100kg | 2 | kus
157 | 921 | 210190007 | Dokončovacie práce na rozvádzačoch 20-50kg | 1 | kus
158 | 921 | 210190008 | Dokončovacie práce na rozvádzačoch 100-150kg | 2 | kus
159 | 921 | 210190051 | Montáž rozvádzača, skriňový-delený do 200kg | 3 | kus
160 | 921 | 210190110 | Dokončovacie práce na rozvádzačoch za pole | 3 | kus
161 | 921 | 210190105 | Montáž záložného zdroja | 1 | kus
162 | MAT | 357000265033.1 | Záložný zdroj UPS POWERWAT+1110 10kVA,1f/1f, vr.prepoj.kábeláža | 1 | ks
163 | 946 | 460680041 | Prerazenie murivom v betón múre hrúbky 15cm vr. utesnenia | 16 | kus
|  |  | Inštalačný materiál spolu: | 0
|  | 21-80 | Ostatné
164 | 921 | 213280060 | PPV (pomocné a podružné výkony) 6% | 256.804 | %
165 | MAT | 000000001 | Podružný materiál | 742.9 | %
166 | 921 | 213290025 | Zapojenie inšt. a ukončenie káblov | 40 | hod
167 | 921 | 213290040 | Demontáž elektroinštalácie | 60 | hod
168 | 921 | 213290081 | Pripojenie vodičov pospájania a uzemnenia | 16 | hod
169 | 921 | 213290115.1 | Účasť TI na úradnej skúške | 1 | kompl.
170 | 921 | 213290015 | Drobné stavebné úpravy | 16 | hod
|  |  | Ostatné spolu: | 0
|  | 21-85 | Revízia - Hlava XI
171 | 921 | 213291001 | Revízia elektro a vypracovanie správy | 80 | hod
|  |  | Revízia - Hlava XI spolu: | 0
|  | 21a52 | Rozvádzač R- BM
172 | MAT | 357003C168.2 | Nástenná skrinka NP 0403021 (400x300x210mm ) | 1 | kus
173 | MAT | 3580805P21 | Spínač vačkový 3P/ 63A na panel S 63 JU 1103 , vypínač | 3 | kus
174 | MAT | 358900102.3 | Popisné štítky, hreb.lišty, svorky, nápis na rozvádzač | 1 | kus
175 | MAT | 999990375.2.5 | Výroba rozvádzača | 1 | kus
|  |  | Rozvádzač R- BM spolu: | 0
|  | 21a64 | Rozvádzač R-VZT 2
176 | MAT | 357003C169.2 | Skriňa oceľoplechová 600x1500x250 mm | 1 | kus
177 | MAT | 3585380O66 | Spínací 3-pólový blok pevného prevedenia 36kA - BD250NE305 (NORMAL) bez nadprúdových spúští | 1 | kus
178 | MAT | 3585380O78 | Spúšť nadprúdová : SE-BD-0250-DTV3 (nastavenie 100÷250A) | 1 | kus
179 | MAT | 3585650O64 | Odpínač radový 3-pól pre nožové poistky PH1 | 1 | kus
180 | MAT | 3585701O17 | Poistková vložka nožová 160A gG | 3 | kus
181 | MAT | 3585602B50 | Zvodič prepätia typ 2 (C) 4+0-pól : SLP-275 V/4, pre siete TN-S, 275V-AC; 160kA (4MD) | 1 | kus
182 | MAT | 3585101E21 | Istič 1-pólový 262674 - 10kA (1MD) PL7-B10/1 | 1 | kus
183 | MAT | 3585101E19 | Istič 1-pólový 262673 - 10kA (1MD) PL7-B6/1 | 1 | kus
184 | MAT | 3585301E21 | Istič 3-pólový 263387 - 10kA (3MD) PL7-B10/3 | 2 | kus
185 | MAT | 3585301E24 | Istič 3-pólový 263390 - 10kA (3MD) PL7-B20/3 | 2 | kus
186 | MAT | 3585306E23 | Istič 3-pólový 263409 - 10kA (3MD) PL7-C16/3 | 4 | kus
187 | MAT | 3585306E27 | Istič 3-pólový 263413 - 10kA (3MD) PL7-C40/3 | 2 | kus
188 | MAT | 3585525E32 | Chránič prúdový s ističom 1+N-pól. 10kA 263517 : PFL7-10/1N/C/003-A (2MD) | 1 | kus
189 | MAT | 3585811C71 | Stýkač inštalačný 2-pól modulový 16A (2-0) : 230V + pomocný kontakt | 1 | kus
190 | MAT | 3585833C71 | Stýkač inštalačný 4-pól modulový 25A (4-0) : 230V + pomocný kontakt | 2 | kus
191 | MAT | 358900102 | Popisné štítky,hreb.lišty, svorky, nápis na rozvádzač | 1 | kus
192 | MAT | 999990375.2-05 | Výroba rozvádzača | 1 | kus
|  |  | Rozvádzač R-VZT 2 spolu: | 0
|  | RRD012 | Rozvádzač RD 1.2
193 | MAT | 35700026436 | Skriňa oceloplechová 800x400x 2100 mm | 2 | kus
194 | MAT | 3585306E29 | Istič 3-pólový 263415 - 10kA (3MD) PL7-C63/3 | 1 | kus
195 | MAT | 3585602B50 | Zvodič prepätia typ 2 (C) 4+0-pól : SLP-275 V/4, pre siete TN-S, 275V-AC; 160kA (4MD) | 1 | kus
196 | MAT | 3585641E04 | Odpínač poistkový 3-pól, pre valcové poistky 14x51 - VLCE14-3P (4,5MD) | 1 | kus
197 | MAT | 3585681E17 | Poistková vložka valcová 14x51 (63A) : C14G63 - gG/gL | 3 | kus
198 | MAT | 3585341E29 | Istič 3+N-pólový 264001 - 10kA (4MD) PL7-C63/3N | 1 | kus
199 | MAT | 358961011 | Atys gM 4P,80A pomocný kontak a prepojovacia lišta | 1 | kus
200 | MAT | 3585101E17 | Istič 1-pólový 264850 - 10kA (1MD) PL7-B4/1 | 2 | kus
201 | MAT | 3585525E32 | Chránič prúdový s ističom 1+N-pól. 10kA 263517 : PFL7-10/1N/C/003-A (2MD) | 25 | kus
202 | MAT | 3585525E34 | Chránič prúdový s ističom 1+N-pól. 10kA 263538 : PFL7-16/1N/C/003-A (2MD) | 7 | kus
203 | MAT | 358658A015 | Pomocné relé 4/0 | 2 | kus
204 | MAT | 3585151E19 | Istič 1+N-pólový 262727 - 10kA (1,5MD) PL7-B6/1N | 4 | kus
205 | MAT | 3585642E03 | Odpínač poistkový 2-pól, pre valcové poistky 22x58 - VLCE22-2P (4MD) | 1 | kus
206 | MAT | 3585682E10 | Poistková vložka valcová 22x58 (25A) : C22G25 - gG/gL | 2 | kus
207 | MAT | 3585201E21 | Istič 2-pólový 262762 - 10kA (2MD) PL7-B10/2 | 52 | kus
208 | MAT | 3585201E23 | Istič 2-pólový 262765 - 10kA (2MD) PL7-B16/2 | 9 | kus
209 | MAT | 3585156C13 | Istič 1+N-pólový 10kA (2MD) 40/1+N/C | 1 | kus
210 | MAT | 3585642E03 | Odpínač poistkový 2-pól, pre valcové poistky 22x58 - VLCE22-2P (4MD) | 3 | kus
211 | MAT | 3585682E61 | Poistková vložka valcová 22x58 (32A) : C22M32 - aM | 6 | kus
212 | MAT | 3585641E03 | Odpínač poistkový 2-pól, pre valcové poistky 14x51 - VLCE14-2P (3MD) | 4 | kus
213 | MAT | 3585681E56 | Poistková vložka valcová 14x51 (6A) : C14M6 - aM | 8 | kus
214 | MAT | 36055F502 | Merací transformátor STW2 -30/5A( BENDER) | 1 | kus
215 | MAT | 358961001.1 | ISOLGUARD HIG 95 DELTA | 4 | kus
216 | MAT | 36055F511 | Merací transformátor STW2 50/5A ( BENDER) | 3 | kus
217 | MAT | 358961003 | Napájací zdroj 230V/ 24V | 4 | kus
218 | MAT | 35895100045 | Oddelovacie trafo MED 400V/230V , 6,3kVA | 1 | kus
219 | MAT | 35895100046 | Oddelovacie trafo MED 400V/230V , 10 kVA | 3 | kus
220 | MAT | 358900102, | Popisné štítky,hreb.lišty, svorky, nápis na rozvádzač | 2 | kus
221 | MAT | 999990375.2-01 | Výroba rozvádzača | 1 | kus
|  |  | Rozvádzač RD 1.2 spolu: | 0
|  | RRD013 | Rozvádzač RU 1.2
222 | MAT | 35700026436 | Skriňa oceloplechová 800x400x 2100 mm | 1 | kus
223 | MAT | 3585156C13 | Istič 1+N-pólový 10kA (2MD) 40/1+N/C | 1 | kus
224 | MAT | 3585101E19 | Istič 1-pólový 262673 - 10kA (1MD) PL7-B6/1 | 1 | kus
225 | MAT | 3585642E03 | Odpínač poistkový 2-pól, pre valcové poistky 22x58 - VLCE22-2P (4MD) | 3 | kus
226 | MAT | 358658A015-01 | Pomocné relé 4/4 | 1 | kus
227 | MAT | 3585682E60 | Poistková vložka valcová 22x58 (25A) : C22M25 - aM | 6 | kus
228 | MAT | 3585641E03 | Odpínač poistkový 2-pól, pre valcové poistky 14x51 - VLCE14-2P (3MD) | 3 | kus
229 | MAT | 3585681E56 | Poistková vložka valcová 14x51 (6A) : C14M6 - aM | 6 | kus
230 | MAT | 3589510003.3 | Oddelovacie trafo MED 230V/230V 4kVA | 3 | kus
231 | MAT | 36055F502 | Merací transformátor STW2 -30/5A( BENDER) | 3 | kus
232 | MAT | 358961001.1 | ISOLGUARD HIG 95 DELTA | 3 | kus
233 | MAT | 358961003 | Napájací zdroj 230V/ 24V | 3 | kus
234 | MAT | 3585201E21 | Istič 2-pólový 262762 - 10kA (2MD) PL7-B10/2 | 20 | kus
235 | MAT | 3585151E19 | Istič 1+N-pólový 262727 - 10kA (1,5MD) PL7-B6/1N | 3 | kus
236 | MAT | 358900102 | Popisné štítky,hreb.lišty, svorky, nápis na rozvádzač | 1 | kus
237 | MAT | 999990375.2-03 | Výroba rozvádzača | 1 | kus
|  |  | Rozvádzač RU 1.2 spolu: | 0
|  | RRS012 | Rozvádzač RS 1.2
238 | MAT | 357003C169.1 | Skriňa oceľoplechová 600x1200x210mm | 1 | kus
239 | MAT | 3585602B50 | Zvodič prepätia typ 2 (C) 4+0-pól : SLP-275 V/4, pre siete TN-S, 275V-AC; 160kA (4MD) | 1 | kus
240 | MAT | 3585308E19 | Istič 3-pólový 248040 - 20kA (4,5MD) PLHT-C100/3 | 1 | kus
241 | MAT | 3585642E04 | Odpínač poistkový 3-pól, pre valcové poistky 22x58 - VLCE22-3P (6MD) | 1 | kus
242 | MAT | 3585682E17 | Poistková vložka valcová 22x58 (100A) : C22G100 - gG/gL | 3 | kus
243 | MAT | 3585525E32 | Chránič prúdový s ističom 1+N-pól. 10kA 263517 : PFL7-10/1N/C/003-A (2MD) | 20 | kus
244 | MAT | 3585525E34 | Chránič prúdový s ističom 1+N-pól. 10kA 263538 : PFL7-16/1N/C/003-A (2MD) | 13 | kus
245 | MAT | 3585515E93 | Chránič prúdový 4-pól. 10kA 263628 : PF7-63/4/003-R/A (4MD) | 3 | kus
246 | MAT | 3585101E23 | Istič 1-pólový 262676 - 10kA (1MD) PL7-B16/1 | 9 | kus
247 | MAT | 3585106E24 | Istič 1-pólový 262705 - 10kA (1MD) PL7-C20/1 | 1 | kus
248 | MAT | 3585301E19 | Istič 3-pólový 263386 - 10kA (3MD) PL7-B6/3 | 1 | kus
249 | MAT | 3585308E18 | Istič 3-pólový 248039 - 20kA (4,5MD) PLHT-C80/3 | 1 | kus
250 | MAT | 35895100119 | Monitor CBS - sledovanie napätia | 1 | kus
251 | MAT | 358900102 | Popisné štítky,hreb.lišty, svorky, nápis na rozvádzač | 1 | kus
252 | MAT | 999990375.2 | Výroba rozvádzača | 1 | kus
|  |  | Rozvádzač RS 1.2 spolu: | 0
|  |  | M21 - 155 Elektromontáže spolu: | 0
|  |  | Rozpočet celkom: | 0