## Hárok1
CENOVÁ INFORMÁCIA
Návrh vykonaný programom E-CONFIG 3.10.10. Databáza 2021.10.01, platnosť dát od 01.10.2021
| Spracoval: |  |  | Príjemca materiálu:
ALNICO s.r.o.
Nám. Slobody 13
07101 Michalovce
|  | IČO: 31708111 |  |  | IČO:
|  | DIČ: |  |  | DIČ:
|  | Banka: |  |  | Banka:
|  | Číslo účtu: |  |  | Číslo účtu:
Ing.Alexa
|  | Telefón: 0903 602 891 |  |  | Telefón:
|  | E-mail: alexa.michal51@gmail.com |  |  | E-mail:
| Súbory: |  |  | Projekt:
|  | ROZVÁDZAČE |  |  | STRÁŽSKE-MŠ PRÍSTAVBA A REKONŠTRUKCIA
| Poznámka: |  |  | Dátum:
04.11.2021
Por. | Popis |  | Typové označenie |  |  | Objednávacie číslo | Počet kusov celkom | Celková koncová cena [EUR]
R-3.1-P
1 | Rozvodnica, POD omietku, biele dvere, N/PE svorky, 4 rady, 96 modulov |  | BF-U-4/96-C |  |  | 283049 | 1 | 0
2 | Zaslepovací pás max dĺžka 1m, pre výrezy 45mm, sivý |  | NBP-1000 |  |  | 275413 | 1 | 0
3 | Prepojovacia lišta 1m, 3x(1+Npól), In=80A, 16mm2 |  | Z-GV-16/3P+3N-6TE |  |  | 263142 | 1 | 0
4 | Istič PL7, char B, 3-pólový, Icn=10kA, In=25A |  | PL7-B25/3 |  |  | 263391 | 3 | 0
5 | Istič PL7, char B, 1-pólový, Icn=10kA, In=16A |  | PL7-B16/1 |  |  | 262676 | 9 | 0
6 | Istič PL7, char B, 1-pólový, Icn=10kA, In=10A |  | PL7-B10/1 |  |  | 262674 | 5 | 0
7 | Chránič s nadprúdovou ochranou, Ir=250A, AC, 1+N, 10kA, char.B, Idn=0.03, In=16A |  | PFL7-16/1N/B/003 |  |  | 263534 | 4 | 0
8 | Chránič Ir=250A, typ AC, 4-pól, Idn=0.03A, In=40A |  | PF7-40/4/003 |  |  | 263586 | 2 | 0
9 | Hlavný vypínač, 3-pól, In=40A |  | IS-40/3 |  |  | 276272 | 1 | 0
10 | Chránič Ir=250A, typ AC, 4-pól, Idn=0.03A, In=25A |  | PF7-25/4/003 |  |  | 263584 | 1 | 0
11 | Istič PL7, char C, 3-pólový, Icn=10kA, In=16A |  | PL7-C16/3 |  |  | 263409 | 1 | 0
0
R-2.1-P
1 | Rozvodnica, POD omietku, biele dvere, N/PE svorky, 4 rady, 96 modulov |  | BF-U-4/96-C |  |  | 283049 | 1 | 0
2 | Zaslepovací pás max dĺžka 1m, pre výrezy 45mm, sivý |  | NBP-1000 |  |  | 275413 | 1 | 0
3 | Prepojovacia lišta 1m, 3x(1+Npól), In=80A, 16mm2 |  | Z-GV-16/3P+3N-6TE |  |  | 263142 | 1 | 0
4 | Istič PL7, char B, 3-pólový, Icn=10kA, In=25A |  | PL7-B25/3 |  |  | 263391 | 3 | 0
5 | Istič PL7, char B, 1-pólový, Icn=10kA, In=16A |  | PL7-B16/1 |  |  | 262676 | 9 | 0
6 | Istič PL7, char B, 1-pólový, Icn=10kA, In=10A |  | PL7-B10/1 |  |  | 262674 | 5 | 0
7 | Chránič s nadprúdovou ochranou, Ir=250A, AC, 1+N, 10kA, char.B, Idn=0.03, In=16A |  | PFL7-16/1N/B/003 |  |  | 263534 | 4 | 0
8 | Chránič Ir=250A, typ AC, 4-pól, Idn=0.03A, In=40A |  | PF7-40/4/003 |  |  | 263586 | 2 | 0
9 | Hlavný vypínač, 3-pól, In=40A |  | IS-40/3 |  |  | 276272 | 1 | 0
10 | Chránič Ir=250A, typ AC, 4-pól, Idn=0.03A, In=25A |  | PF7-25/4/003 |  |  | 263584 | 1 | 0
11 | Istič PL7, char C, 3-pólový, Icn=10kA, In=16A |  | PL7-C16/3 |  |  | 263409 | 1 | 0
0
R-1.1-P
1 | Rozvodnica, POD omietku, biele dvere, N/PE svorky, 4 rady, 96 modulov |  | BF-U-4/96-C |  |  | 283049 | 1 | 0
2 | Zaslepovací pás max dĺžka 1m, pre výrezy 45mm, sivý |  | NBP-1000 |  |  | 275413 | 1 | 0
3 | Prepojovacia lišta 1m, 3x(1+Npól), In=80A, 16mm2 |  | Z-GV-16/3P+3N-6TE |  |  | 263142 | 1 | 0
4 | Zvodič prepätia triedy B+C, 4-pól sada pre TN-S |  | SPBT12-280/4 |  |  | 158331 | 1 | 0
5 | Istič PL7, char B, 3-pólový, Icn=10kA, In=25A |  | PL7-B25/3 |  |  | 263391 | 2 | 0
6 | Istič PL7, char B, 1-pólový, Icn=10kA, In=16A |  | PL7-B16/1 |  |  | 262676 | 6 | 0
7 | Istič PL7, char B, 1-pólový, Icn=10kA, In=10A |  | PL7-B10/1 |  |  | 262674 | 7 | 0
8 | Chránič s nadprúdovou ochranou, Ir=250A, AC, 1+N, 10kA, char.B, Idn=0.03, In=16A |  | PFL7-16/1N/B/003 |  |  | 263534 | 2 | 0
9 | Chránič Ir=250A, typ AC, 4-pól, Idn=0.03A, In=40A |  | PF7-40/4/003 |  |  | 263586 | 1 | 0
10 | Hlavný vypínač, 3-pól, In=80A |  | IS-80/3 |  |  | 276280 | 2 | 0
11 | Chránič Ir=250A, typ AC, 4-pól, Idn=0.03A, In=25A |  | PF7-25/4/003 |  |  | 263584 | 1 | 0
12 | Istič PLHT, char B, 3-pólový, Icn=25kA, In=40A |  | PLHT-B40/3 |  |  | 248027 | 2 | 0
13 | Impulzné relé, tlačidlo, 230V~, 1zap. kontakt, 16A |  | Z-S230/S |  |  | 265262 | 2 | 0
0
| Cena celkom vrátane zľavy [EUR] | [6 empty] | 0
| DPH 20% [EUR] | [6 empty] | 0
| Cena celkom vrátane zľavy + DPH [EUR] | [6 empty] | 0