## Rekapitulácia stavby (hidden)
Export Komplet | [27 empty] | 2.0 |  |  |  |  | False | False | {8149d308-fbb1-49ed-8823-114d851d9007}
[19 empty] | >> skryté stĺpce << | [12 empty] | 0,01 | 20
[32 empty] | 0,01 | 20
|  | REKAPITULÁCIA STAVBY | [17 empty] | v --- nižšie sa nachádzajú doplnkové a pomocné údaje k zostavám --- v | [11 empty] | 0,001
|  | Kód: |  |  |  | 096 | [25 empty] | 0,01
|  | Stavba: |  |  |  | Divadlo | [25 empty] | 0,01
|  | JKSO: | [12 empty] | KS: | [16 empty] | 0,01
|  | Miesto: | [12 empty] | Dátum: |  | 1. 7. 2021 | [14 empty] | 0,01
0,01
|  | Objednávateľ: | [12 empty] | IČO: | [16 empty] | 0,01
[15 empty] | IČ DPH: | [16 empty] | 0,01
0,01
|  | Zhotoviteľ: | [12 empty] | IČO: | [16 empty] | 0,01
[15 empty] | IČ DPH: | [16 empty] | 0,01
False
|  | Projektant: | [12 empty] | IČO: | [16 empty] | False
[15 empty] | IČ DPH: | [16 empty] | True
0,01
|  | Spracovateľ: | [12 empty] | IČO: | [16 empty] | 0,01
[15 empty] | IČ DPH: | [16 empty] | True
Poznámka:
|  | Cena bez DPH | [12 empty] | 0
[7 empty] | Sadzba dane |  |  | Základ dane |  |  |  |  | Výška dane
|  | DPH | základná |  |  |  | 20% |  |  | 0 |  |  |  |  | 0
|  |  | znížená |  |  |  | 20% |  |  | 0 |  |  |  |  | 0
|  |  | zákl. prenesená |  |  |  | 20% |  |  | 0 |  |  |  |  | 0
|  |  | zníž. prenesená |  |  |  | 20% |  |  | 0 |  |  |  |  | 0
|  |  | nulová |  |  |  | 0% |  |  | 0 |  |  |  |  | 0
|  | Cena s DPH | [5 empty] | v |  |  | EUR |  |  |  | 0
|  | Projektant | [10 empty] | Spracovateľ
|  | Dátum a podpis: | [6 empty] | Pečiatka |  |  |  | Dátum a podpis: |  |  | Pečiatka
|  | Objednávateľ | [10 empty] | Zhotoviteľ
|  | Dátum a podpis: | [6 empty] | Pečiatka |  |  |  | Dátum a podpis: |  |  | Pečiatka
REKAPITULÁCIA OBJEKTOV STAVBY
| Kód: | [5 empty] | 096
| Stavba: | [5 empty] | Divadlo
| Miesto: | [12 empty] | Dátum: |  | 1. 7. 2021
| Objednávateľ: | [12 empty] | Projektant: | [5 empty] | Informatívne údaje z listov zákaziek
| Zhotoviteľ: | [12 empty] | Spracovateľ:
| Kód |  |  | Popis | [7 empty] | Cena bez DPH [EUR] |  |  |  |  | Cena s DPH [EUR] | Typ |  | z toho Ostat. náklady [EUR] | DPH [EUR] | Normohodiny [h] | DPH základná [EUR] | DPH znížená [EUR] | DPH základná prenesená [EUR] | DPH znížená prenesená [EUR] | Základňa DPH základná | Základňa DPH znížená | Základňa DPH zákl. prenesená | Základňa DPH zníž. prenesená | Základňa DPH nulová
| Náklady z rozpočtov | [10 empty] | 0 |  |  |  |  | 0 |  |  | 0 | 0 | 315.1542 | 0 | 0 | 0 | 0 | 0 | 0 | 0 | 0 | 0 | D | 0 | ###NOIMPORT### | IMPORT | {8149d308-fbb1-49ed-8823-114d851d9007} | {00000000-0000-0000-0000-000000000000}
/ |  | 096 - ZTI |  |  | Zdravotechnika | [6 empty] | 0 |  |  |  |  | 0 | STA |  | 0 | 0 | 315.1542 | 0 | 0 | 0 | 0 | 0 | 0 | 0 | 0 | 0 |  | 1 |  | IMPORT | {bd24bdda-563c-4f45-82d7-665cc1f39aaf} | {8149d308-fbb1-49ed-8823-114d851d9007} | 0

## 096 - ZTI - Zdravotechnika
[9 empty] | >> skryté stĺpce << | [9 empty] | {bd24bdda-563c-4f45-82d7-665cc1f39aaf}
0
| KRYCÍ LIST ROZPOČTU | [8 empty] | v --- nižšie sa nachádzajú doplnkové a pomocné údaje k zostavám --- v | [8 empty] | False
Stavba:
KONTAJNEROVÉ DIVADLO
Objekt:
096 - ZTI - Zdravotechnika
| JKSO: |  |  |  |  | KS:
| Miesto: |  |  |  |  | Dátum:
| Objednávateľ: |  |  |  |  | IČO:
IČ DPH:
| Zhotoviteľ: |  |  |  |  | IČO:
IČ DPH:
| Projektant: |  |  |  |  | IČO:
IČ DPH:
| Spracovateľ: |  |  |  |  | IČO:
IČ DPH:
Poznámka:
Cena bez DPH
|  |  | Základ dane |  |  | Sadzba dane | Výška dane
| DPH | základná
znížená
|  | zákl. prenesená | 0 |  |  | 20% | 0
|  | zníž. prenesená | 0 |  |  | 20% | 0
|  | nulová | 0 |  |  | 0% | 0
| Cena s DPH |  |  | v | EUR
| Projektant |  |  | Spracovateľ
| Dátum a podpis: |  | Pečiatka | Dátum a podpis: |  |  | Pečiatka
| Objednávateľ |  |  | Zhotoviteľ
| Dátum a podpis: |  | Pečiatka | Dátum a podpis: |  |  | Pečiatka
REKAPITULÁCIA ROZPOČTU
Stavba:
KONTAJNEROVÉ DIVADLO
Objekt:
096 - ZTI - Zdravotechnika
Miesto: | [5 empty] | Dátum:
Objednávateľ: | [5 empty] | Projektant:
Zhotoviteľ: | [5 empty] | Spracovateľ:
Kód dielu - Popis | [6 empty] | Cena celkom [EUR]
Náklady z rozpočtu | [19 empty] | -1
PSV - Práce a dodávky PSV
713 - Izolácie tepelné
721 - Zdravotech. vnútorná kanalizácia
171 - Ležaté potrubie
172 - Zvislé potrubie
173 - Pripájacie potrubia
722 - Zdravotechnika - vnútorný vodovod
724 - Zdravotechnika - strojné vybavenie
725 - Zdravotechnika - zariaď. predmety
ROZPOČET
Stavba:
KONTAJNEROVÉ DIVADLO
Objekt:
096 - ZTI - Zdravotechnika
Miesto: | [5 empty] | Dátum:
Objednávateľ: | [5 empty] | Projektant:
Zhotoviteľ: | [5 empty] | Spracovateľ:
PČ | Typ | Kód | Popis | MJ | Množstvo | J.cena [EUR] | Cena celkom [EUR] | Cenová sústava |  |  | DPH | J. Nh [h] | Nh celkom [h] | J. hmotnosť [t] | Hmotnosť celkom [t] | J. suť [t] | Suť Celkom [t]
Náklady z rozpočtu | [12 empty] | 315.1542 |  | 1.0355 |  | 0 |  | D | -1 | [7 empty] | 0
| D | PSV | Práce a dodávky PSV | [9 empty] | 315.1542 |  | 1.0355 |  | 0 | 2 | D | 0 | ROZPOCET | [6 empty] | 0
| D | 713 | Izolácie tepelné | [9 empty] | 47.8914 |  | 0.028382 |  | 0 | 2 | D | 1 | ROZPOCET | [6 empty] | 0
1 | K | 713482122 | Montáž trubíc z PE, hr.20 mm,vnút.priemer do 70 mm | m | 210.588 | [5 empty] | znížená | 0.15103 | 31.8051 | 2e-05 | 0.0042118 | 0 | 0 | 16 | K | 2 | ROZPOCET | 0 | 0 | 0 | 0 | 0 | 2 | 0 | 16 | -1569568716
2 | K | 713482132 | Montáž trubíc z PE, hr.25 mm,vnút.priemer do 70 mm | m | 104.049 | [5 empty] | znížená | 0.15406 | 16.0298 | 3.3e-05 | 0.0034336 | 0 | 0 | 16 | K | 2 | ROZPOCET | 0 | 0 | 0 | 0 | 0 | 2 | 0 | 16 | 5787057
3 | M | 283310005102 | Tubolit DG hr.20 mm izolácia-trubica AZ FLEX | m | 220.616 | [5 empty] | znížená | 0 | 0 | 1e-05 | 0.0022062 | 0 | 0 | 32 | M | 2 | ROZPOCET | 0 | 0 | 0 | 0 | 0 | 2 | 0 | 16 | 749838462
4 | M | 283310005800 | Tubolit DG hr.25 mm izolácia-trubica AZ FLEX | m | 109.003 | [5 empty] | znížená | 0 | 0 | 0.00017 | 0.018531 | 0 | 0 | 32 | M | 2 | ROZPOCET | 0 | 0 | 0 | 0 | 0 | 2 | 0 | 16 | -1114299441
5 | K | 998713103 | Presun hmôt pre izolácie tepelné v objektoch výšky nad 12 m do 24 m | t | 0.028 | [5 empty] | znížená | 2.017 | 0.056476 | 0 | 0 | 0 | 0 | 16 | K | 2 | ROZPOCET | 0 | 0 | 0 | 0 | 0 | 2 | 0 | 16 | 461212461
| D | 721 | Zdravotech. vnútorná kanalizácia | [9 empty] | 53.1713 |  | 0.10222 |  | 0 | 2 | D | 1 | ROZPOCET | [6 empty] | 0
6 | K | 721194103 | Zriadenie prípojky na potrubí vyvedenie a upevnenie odpadových výpustiek D 32x1, 8 | ks | 24 | [5 empty] | znížená | 0.14 | 3.36 | 0 | 0 | 0 | 0 | 16 | K | 2 | ROZPOCET | 0 | 0 | 0 | 0 | 0 | 2 | 0 | 16 | -1883809809
7 | K | 721194104 | Zriadenie prípojky na potrubí vyvedenie a upevnenie odpadových výpustiek D 40x1, 8 | ks | 29 | [5 empty] | znížená | 0.149 | 4.321 | 0 | 0 | 0 | 0 | 16 | K | 2 | ROZPOCET | 0 | 0 | 0 | 0 | 0 | 2 | 0 | 16 | 2023602809
8 | K | 721194105 | Zriadenie prípojky na potrubí vyvedenie a upevnenie odpadových výpustiek D 50x1, 8 | ks | 31 | [5 empty] | znížená | 0.165 | 5.115 | 0 | 0 | 0 | 0 | 16 | K | 2 | ROZPOCET | 0 | 0 | 0 | 0 | 0 | 2 | 0 | 16 | -1466974293
9 | K | 721194109 | Zriadenie prípojky na potrubí vyvedenie a upevnenie odpadových výpustiek D 110x2, 3 | ks | 11 | [5 empty] | znížená | 0.244 | 2.684 | 0 | 0 | 0 | 0 | 16 | K | 2 | ROZPOCET | 0 | 0 | 0 | 0 | 0 | 2 | 0 | 16 | 748086204
10 | K | 721213015 | Montáž podlahového vpustu s zvislým odtokom do DN 70 | ks | 1 | [5 empty] | znížená | 0.45306 | 0.45306 | 0.000462 | 0.000462 | 0 | 0 | 16 | K | 2 | ROZPOCET | 0 | 0 | 0 | 0 | 0 | 2 | 0 | 16 | 359791471
11 | M | 286630026700 | Podlahový vpust HL317, (1,8 l/s), vertikálny odtok 50/75/110, pevná izolačná príruba, mriežka 138x138 mm, PP/nerez | ks | 1 | [5 empty] | znížená | 0 | 0 | 0.0012 | 0.0012 | 0 | 0 | 32 | M | 2 | ROZPOCET | 0 | 0 | 0 | 0 | 0 | 2 | 0 | 16 | 1896846977
12 | K | 721274102.S | Ventilačná hlavica strešná plastová DN 70 | ks | 1 | [5 empty] | znížená | 0.117 | 0.117 | 0.00032 | 0.00032 | 0 | 0 | 16 | K | 2 | ROZPOCET | 0 | 0 | 0 | 0 | 0 | 2 | 0 | 16 | 1646504411
13 | K | 721274103 | Ventilačné hlavice strešná - plastové DN 100 | ks | 5 | [5 empty] | znížená | 0.11844 | 0.5922 | 0.0006355 | 0.0031775 | 0 | 0 | 16 | K | 2 | ROZPOCET | 0 | 0 | 0 | 0 | 0 | 2 | 0 | 16 | 430708936
14 | K | 721290111 | Ostatné - skúška tesnosti kanalizácie v objektoch vodou do DN 125 | m | 83.25 | [5 empty] | znížená | 0.045 | 3.7462 | 0 | 0 | 0 | 0 | 16 | K | 2 | ROZPOCET | 0 | 0 | 0 | 0 | 0 | 2 | 0 | 16 | 2121448634
15 | K | 998721103 | Presun hmôt pre vnútornú kanalizáciu v objektoch výšky nad 12 do 24 m | t | 0.102 | [5 empty] | znížená | 1.5 | 0.153 | 0 | 0 | 0 | 0 | 16 | K | 2 | ROZPOCET | 0 | 0 | 0 | 0 | 0 | 2 | 0 | 16 | -750854367
| D | 171 | Ležaté potrubie | [9 empty] | 4.4293 |  | 0.012681 |  | 0 | 1 | D | 2 | ROZPOCET | [6 empty] | 0
16 | K | 721171109.S | Potrubie z PVC - U odpadové ležaté hrdlové D 110 mm | m | 7.176 | [5 empty] | znížená | 0.61724 | 4.4293 | 0.0017671 | 0.012681 | 0 | 0 | 16 | K | 3 | ROZPOCET | 0 | 0 | 0 | 0 | 0 | 2 | 0 | 16 | 1229132449
| D | 172 | Zvislé potrubie | [9 empty] | 9.6783 |  | 0.050584 |  | 0 | 1 | D | 2 | ROZPOCET | [6 empty] | 0
17 | K | 721172109 | Potrubie z PVC - U odpadové zvislé hrdlové D 110x2, 2 | m | 33.12 | [5 empty] | znížená | 0.29222 | 9.6783 | 0.0015273 | 0.050584 | 0 | 0 | 16 | K | 3 | ROZPOCET | 0 | 0 | 0 | 0 | 0 | 2 | 0 | 16 | -932354909
| D | 173 | Pripájacie potrubia | [9 empty] | 18.5221 |  | 0.033796 |  | 0 | 1 | D | 2 | ROZPOCET | [6 empty] | 0
18 | K | 721173204 | Potrubie z PVC - U odpadné pripájacie D 40x1, 8 | m | 12.593 | [5 empty] | znížená | 0.30558 | 3.8482 | 0.00048232 | 0.0060739 | 0 | 0 | 16 | K | 3 | ROZPOCET | 0 | 0 | 0 | 0 | 0 | 2 | 0 | 16 | -1952269794
19 | K | 721173205 | Potrubie z PVC - U odpadné pripájacie D 50x1, 8 | m | 28.428 | [5 empty] | znížená | 0.34244 | 9.7349 | 0.00064698 | 0.018392 | 0 | 0 | 16 | K | 3 | ROZPOCET | 0 | 0 | 0 | 0 | 0 | 2 | 0 | 16 | 1819659365
20 | K | 721173209 | Potrubie z PVC - U odpadné pripájacie D 110x2,2 | m | 14.421 | [5 empty] | znížená | 0.34249 | 4.939 | 0.00064698 | 0.0093301 | 0 | 0 | 16 | K | 3 | ROZPOCET | 0 | 0 | 0 | 0 | 0 | 2 | 0 | 16 | -1674136348
| D | 722 | Zdravotechnika - vnútorný vodovod | [9 empty] | 148.8072 |  | 0.33462 |  | 0 | 2 | D | 1 | ROZPOCET | [6 empty] | 0
21 | K | 722131215 | Dodávka a montáž potrubia z ušlachtilej ocele 1.4521, rúry Viega G1 Sanpress Inox d35x1,5mm | m | 42.864 | [5 empty] | znížená | 0.24814 | 10.6363 | 0.0013174 | 0.056469 | 0 | 0 | 16 | K | 2 | ROZPOCET | 0 | 0 | 0 | 0 | 0 | 2 | 0 | 16 | 729870433
22 | K | 722131216 | Dodávka a montáž potrubia z ušlachtilej ocele 1.4521, rúry Viega G1 Sanpress Inox d42x1,5mm | m | 12.41 | [5 empty] | znížená | 0.24943 | 3.0954 | 0.0015684 | 0.019464 | 0 | 0 | 16 | K | 2 | ROZPOCET | 0 | 0 | 0 | 0 | 0 | 2 | 0 | 16 | 2009474783
23 | K | 722172345.S | Montáž vodovodného HDPE potrubia zváraním PN 16 D 63 | m | 19.2 | [5 empty] | znížená | 0.45097 | 8.6586 | 4e-05 | 0.000768 | 0 | 0 | 16 | K | 2 | ROZPOCET | 0 | 0 | 0 | 0 | 0 | 2 | 0 | 16 | -177798124
24 | M | 286130003700.S | Rúra flexibilná plasthliníková univerzálna D 63x8,6 mm, 6 m tyč | m | 19.2 | [5 empty] | znížená | 0 | 0 | 0.0014 | 0.02688 | 0 | 0 | 32 | M | 2 | ROZPOCET | 0 | 0 | 0 | 0 | 0 | 2 | 0 | 16 | 926336424
25 | K | 722172918 | Montáž plasthliníkového potrubia Viega L4 Pexfit Pro lisovaním D 20x2,3 | m | 111.672 | [5 empty] | znížená | 0.221 | 24.6795 | 8e-05 | 0.0089338 | 0 | 0 | 16 | K | 2 | ROZPOCET | 0 | 0 | 0 | 0 | 0 | 2 | 0 | 16 | -1827733538
26 | M | 722170000001 | Viacvrstvové potrubie Viega Pexfit Pro z PE-Xc/Al/PE-Xc d 20x2,3 | m | 112.8 | [5 empty] | znížená | 0 | 0 | 0 | 0 | 0 | 0 | 32 | M | 2 | ROZPOCET | 0 | 0 | 0 | 0 | 0 | 2 | 0 | 16 | 1888180315
27 | K | 722172921 | Montáž plasthliníkového potrubia Viega L4 Pexfit Pro lisovaním D 25x2,8 | m | 86.882 | [5 empty] | znížená | 0.241 | 20.9386 | 8e-05 | 0.0069506 | 0 | 0 | 16 | K | 2 | ROZPOCET | 0 | 0 | 0 | 0 | 0 | 2 | 0 | 16 | -639512888
28 | M | 722170000002 | Viacvrstvové potrubie Viega Pexfit Pro z PE-Xc/Al/PE-Xc d 25x2,8 | m | 87.76 | [5 empty] | znížená | 0 | 0 | 0 | 0 | 0 | 0 | 32 | M | 2 | ROZPOCET | 0 | 0 | 0 | 0 | 0 | 2 | 0 | 16 | 747311632
29 | K | 722172924 | Montáž plasthliníkového potrubia Viega L4 Pexfit Pro lisovaním D 32x3,2 | m | 20.79 | [5 empty] | znížená | 0.261 | 5.4262 | 0.00014 | 0.0029106 | 0 | 0 | 16 | K | 2 | ROZPOCET | 0 | 0 | 0 | 0 | 0 | 2 | 0 | 16 | 643956846
30 | M | 722170000003 | Viacvrstvové potrubie Viega Pexfit Pro z PE-Xc/Al/PE-Xc d 32x3,2 | m | 21 | [5 empty] | znížená | 0 | 0 | 0 | 0 | 0 | 0 | 32 | M | 2 | ROZPOCET | 0 | 0 | 0 | 0 | 0 | 2 | 0 | 16 | -613894987
31 | K | 722172927.S | Montáž plasthliníkového potrubia Viega L4 Pexfit Pro lisovaním D 40x3,5 | m | 22.82 | [5 empty] | znížená | 0.281 | 6.4124 | 0.00015 | 0.003423 | 0 | 0 | 16 | K | 2 | ROZPOCET | 0 | 0 | 0 | 0 | 0 | 2 | 0 | 16 | 1990841034
32 | M | 286210002100.S | Viacvrstvové potrubie Viega Pexfit Pro z PE-Xc/Al/PE-Xc d 32x3,5 | m | 22.82 | [5 empty] | znížená | 0 | 0 | 0.00069 | 0.015746 | 0 | 0 | 32 | M | 2 | ROZPOCET | 0 | 0 | 0 | 0 | 0 | 2 | 0 | 16 | 1143205647
33 | M | dod.1 | Upevenenie potrubí - objímky potrubí, úchytky, pevné body | kg | 44.948 | [5 empty] | znížená | 0 | 0 | 0.001 | 0.044948 | 0 | 0 | 32 | M | 2 | ROZPOCET | 0 | 0 | 0 | 0 | 0 | 2 | 0 | 16 | -2127211226
34 | K | 722190401 | Vyvedenie a upevnenie výpustky DN 15 | ks | 45 | [5 empty] | znížená | 0.401 | 18.045 | 0 | 0 | 0 | 0 | 16 | K | 2 | ROZPOCET | 0 | 0 | 0 | 0 | 0 | 2 | 0 | 16 | -17018786
35 | K | 722190403 | Vyvedenie a upevnenie výpustky DN 25 | ks | 3 | [5 empty] | znížená | 0.401 | 1.203 | 0 | 0 | 0 | 0 | 16 | K | 2 | ROZPOCET | 0 | 0 | 0 | 0 | 0 | 2 | 0 | 16 | 935683712
36 | K | 722190405 | Vyvedenie a upevnenie výpustky do DN 50 | ks | 1 | [5 empty] | znížená | 0.529 | 0.529 | 0 | 0 | 0 | 0 | 16 | K | 2 | ROZPOCET | 0 | 0 | 0 | 0 | 0 | 2 | 0 | 16 | 211628994
37 | K | 722220111 | Montáž armatúry závitovej s jedným závitom, nástenka pre výtokový ventil G 1/2 | ks | 35 | [5 empty] | znížená | 0.2177 | 7.6195 | 0.00012852 | 0.0044982 | 0 | 0 | 16 | K | 2 | ROZPOCET | 0 | 0 | 0 | 0 | 0 | 2 | 0 | 16 | -153904481
38 | M | 5511870690 | Rohový guľový uzáver pre vodu série 59, 1/2" FF, 59, niklovaná mosadz | ks | 35 | [5 empty] | znížená | 0 | 0 | 0.00025 | 0.00875 | 0 | 0 | 32 | M | 2 | ROZPOCET | 0 | 0 | 0 | 0 | 0 | 2 | 0 | 16 | 765632158
39 | K | 722221020 | Montáž guľového kohúta závitového priameho pre vodu G 1 | ks | 3 | [5 empty] | znížená | 0.22759 | 0.68277 | 5.174e-05 | 0.00015522 | 0 | 0 | 16 | K | 2 | ROZPOCET | 0 | 0 | 0 | 0 | 0 | 2 | 0 | 16 | 116506517
40 | M | 5511870210 | Guľový uzáver pre vodu PERFECTA, 1", MF motýľ, niklovaná mosadz | ks | 3 | [5 empty] | znížená | 0 | 0 | 0.0006 | 0.0018 | 0 | 0 | 32 | M | 2 | ROZPOCET | 0 | 0 | 0 | 0 | 0 | 2 | 0 | 16 | 816745476
41 | K | 722221025.S | Montáž guľového kohúta závitového priameho pre vodu G 5/4 | ks | 2 | [5 empty] | znížená | 0.26961 | 0.53922 | 6e-05 | 0.00012 | 0 | 0 | 16 | K | 2 | ROZPOCET | 0 | 0 | 0 | 0 | 0 | 2 | 0 | 16 | -658855713
42 | M | 551110005200.S | Guľový uzáver pre vodu 5/4", niklovaná mosadz | ks | 2 | [5 empty] | znížená | 0 | 0 | 0.00235 | 0.0047 | 0 | 0 | 32 | M | 2 | ROZPOCET | 0 | 0 | 0 | 0 | 0 | 2 | 0 | 16 | 1771118224
43 | K | 722221200.S | Montáž tlakového redukčného závitového ventilu bez manometru G 1 | ks | 1 | [5 empty] | znížená | 0.23613 | 0.23613 | 5e-05 | 5e-05 | 0 | 0 | 16 | K | 2 | ROZPOCET | 0 | 0 | 0 | 0 | 0 | 2 | 0 | 16 | -688241794
44 | M | 551110019500.S | Tlakový redukčný ventil, 5/4" FF, so šróbením, bez manometru, 1,2 až 6 bar, mosadz | ks | 1 | [5 empty] | znížená | 0 | 0 | 0.01125 | 0.01125 | 0 | 0 | 32 | M | 2 | ROZPOCET | 0 | 0 | 0 | 0 | 0 | 2 | 0 | 16 | 1741785189
45 | K | 722221320.S | Montáž spätnej klapky závitovej pre vodu G 5/4 | ks | 1 | [5 empty] | znížená | 0.26918 | 0.26918 | 6e-05 | 6e-05 | 0 | 0 | 16 | K | 2 | ROZPOCET | 0 | 0 | 0 | 0 | 0 | 2 | 0 | 16 | -1898554085
46 | M | 551190001100.S | Spätná klapka vodorovná závitová 5/4", PN 10, pre vodu, mosadz | ks | 1 | [5 empty] | znížená | 0 | 0 | 0.00157 | 0.00157 | 0 | 0 | 32 | M | 2 | ROZPOCET | 0 | 0 | 0 | 0 | 0 | 2 | 0 | 16 | 948209364
47 | K | 722250005 | Montáž hydrantového systému s tvarovo stálou hadicou D 25 | súb. | 3 | [5 empty] | znížená | 0.94033 | 2.821 | 0.0002605 | 0.0007815 | 0 | 0 | 16 | K | 2 | ROZPOCET | 0 | 0 | 0 | 0 | 0 | 2 | 0 | 16 | -1875288277
48 | M | 449150003000.S | Hydrantový systém s tvarovo stálou hadicou D 25 | ks | 3 | [5 empty] | znížená | 0 | 0 | 0.0185 | 0.0555 | 0 | 0 | 32 | M | 2 | ROZPOCET | 0 | 0 | 0 | 0 | 0 | 2 | 0 | 16 | -1285984924
49 | K | 722290226 | Tlaková skúška vodovodného potrubia do DN 50 | m | 299.654 | [5 empty] | znížená | 0.06397 | 19.1689 | 0.00018652 | 0.055891 | 0 | 0 | 16 | K | 2 | ROZPOCET | 0 | 0 | 0 | 0 | 0 | 2 | 0 | 16 | -590375143
50 | K | 722290234 | Prepláchnutie a dezinfekcia vodovodného potrubia do DN 80 | m | 299.654 | [5 empty] | znížená | 0.05805 | 17.3949 | 1e-05 | 0.0029965 | 0 | 0 | 16 | K | 2 | ROZPOCET | 0 | 0 | 0 | 0 | 0 | 2 | 0 | 16 | -1630806629
51 | K | 998722103 | Presun hmôt pre vnútorný vodovod v objektoch výšky nad 12 do 24 m | t | 0.335 | [5 empty] | znížená | 1.348 | 0.45158 | 0 | 0 | 0 | 0 | 16 | K | 2 | ROZPOCET | 0 | 0 | 0 | 0 | 0 | 2 | 0 | 16 | -808039329
| D | 724 | Zdravotechnika - strojné vybavenie | [9 empty] | 1.8078 |  | 0 |  | 0 | 2 | D | 1 | ROZPOCET | [6 empty] | 0
52 | K | 724400101.S | Montáž a zapojenie malej čerpacej stanice pre sanitárne zariadenie | ks | 2 | [5 empty] | znížená | 0.90392 | 1.8078 | 0 | 0 | 0 | 0 | 16 | K | 2 | ROZPOCET | 0 | 0 | 0 | 0 | 0 | 2 | 0 | 16 | 395307461
53 | M | 28451 | 28451 Čerpacia stanica Pumpfix S, proti výške stĺpca 7 m, inšt. do základov. dosky s poklopom | ks | 2 | [5 empty] | znížená | 0 | 0 | 0 | 0 | 0 | 0 | 32 | M | 2 | ROZPOCET | 0 | 0 | 0 | 0 | 0 | 2 | 0 | 16 | -2104937328
| D | 725 | Zdravotechnika - zariaď. predmety | [9 empty] | 63.4766 |  | 0.57029 |  | 0 | 2 | D | 1 | ROZPOCET | [6 empty] | 0
54 | K | 725119410 | Montáž záchodovej misy zavesenej s rovným odpadom | ks | 7 | [5 empty] | znížená | 0.84216 | 5.8951 | 0.00017 | 0.00119 | 0 | 0 | 16 | K | 2 | ROZPOCET | 0 | 0 | 0 | 0 | 0 | 2 | 0 | 16 | -604636309
55 | M | 6429462300 | Doska keramická toaletná biela | ks | 7 | [5 empty] | znížená | 0 | 0 | 0.0024 | 0.0168 | 0 | 0 | 32 | M | 2 | ROZPOCET | 0 | 0 | 0 | 0 | 0 | 2 | 0 | 16 | -1989121622
56 | M | 6423340100 | Misa záchodová biela komplet 1 | ks | 7 | [5 empty] | znížená | 0 | 0 | 0.026 | 0.182 | 0 | 0 | 32 | M | 2 | ROZPOCET | 0 | 0 | 0 | 0 | 0 | 2 | 0 | 16 | 807739721
57 | K | 725119711 | Montáž predstenového systému záchodov do kombinovaných stien | súb. | 7 | [5 empty] | znížená | 2.4696 | 17.2873 | 0 | 0 | 0 | 0 | 16 | K | 2 | ROZPOCET | 0 | 0 | 0 | 0 | 0 | 2 | 0 | 16 | -1159199614
58 | M | 5513005455 | DuoFix pre WC s nádržkou Sigma UP320 1120 mm, 7,5 l, s prípravou pre odsávanie zápachu, | ks | 7 | [5 empty] | znížená | 0 | 0 | 0.01684 | 0.11788 | 0 | 0 | 32 | M | 2 | ROZPOCET | 0 | 0 | 0 | 0 | 0 | 2 | 0 | 16 | 683866962
59 | K | 725129210.S | Montáž pisoáru keramického s automatickým splachovaním | ks | 3 | [5 empty] | znížená | 0.72474 | 2.1742 | 0 | 0 | 0 | 0 | 16 | K | 2 | ROZPOCET | 0 | 0 | 0 | 0 | 0 | 2 | 0 | 16 | -1917077165
60 | M | 642510000200.S | Pisoár so senzorom keramický | ks | 3 | [5 empty] | znížená | 0 | 0 | 0.02 | 0.06 | 0 | 0 | 32 | M | 2 | ROZPOCET | 0 | 0 | 0 | 0 | 0 | 2 | 0 | 16 | -617209817
61 | K | 725219401 | Montáž umývadla na skrutky do muriva, bez výtokovej armatúry | súb. | 10 | [5 empty] | znížená | 1.4938 | 14.9383 | 0.00028 | 0.0028 | 0 | 0 | 16 | K | 2 | ROZPOCET | 0 | 0 | 0 | 0 | 0 | 2 | 0 | 16 | -1591073395
62 | M | 642110004300.S | Umývadlo keramické bežný typ | ks | 9 | [5 empty] | znížená | 0 | 0 | 0.0062 | 0.0558 | 0 | 0 | 32 | M | 2 | ROZPOCET | 0 | 0 | 0 | 0 | 0 | 2 | 0 | 16 | -1407336202
63 | M | 642110004301.S | Umývadlo keramické pre imobilných | ks | 1 | [5 empty] | znížená | 0 | 0 | 0.0062 | 0.0062 | 0 | 0 | 32 | M | 2 | ROZPOCET | 0 | 0 | 0 | 0 | 0 | 2 | 0 | 16 | 761852365
64 | K | 725241112.S | Montáž sprchovej vaničky akrylátovej štvorcovej 900x900 mm | ks | 3 | [5 empty] | znížená | 2.301 | 6.9029 | 0.00044 | 0.00132 | 0 | 0 | 16 | K | 2 | ROZPOCET | 0 | 0 | 0 | 0 | 0 | 2 | 0 | 16 | 341390393
65 | M | 554230002100.S | Sprchová vanička štvorcová akrylátová s nožičkami rozmer 900x900 mm | ks | 3 | [5 empty] | znížená | 0 | 0 | 0.016 | 0.048 | 0 | 0 | 32 | M | 2 | ROZPOCET | 0 | 0 | 0 | 0 | 0 | 2 | 0 | 16 | -787993290
66 | K | 725333360 | Montáž výlevky keramickej voľne stojacej bez výtokovej armatúry | súb. | 2 | [5 empty] | znížená | 0.71186 | 1.4237 | 0.00073 | 0.00146 | 0 | 0 | 16 | K | 2 | ROZPOCET | 0 | 0 | 0 | 0 | 0 | 2 | 0 | 16 | -552815839
67 | M | 6420144360 | Výlevka, 425x500x450 mm, keramika, plastová mreža, biela | ks | 2 | [5 empty] | znížená | 0 | 0 | 0.0185 | 0.037 | 0 | 0 | 32 | M | 2 | ROZPOCET | 0 | 0 | 0 | 0 | 0 | 2 | 0 | 16 | -1432770477
68 | K | 725829601 | Montáž batérií umývadlových stojankových pákových alebo klasických | ks | 10 | [5 empty] | znížená | 0.53107 | 5.3107 | 0.0001 | 0.001 | 0 | 0 | 16 | K | 2 | ROZPOCET | 0 | 0 | 0 | 0 | 0 | 2 | 0 | 16 | -818336828
69 | M | 5511875100 | Batéria stojánková umyvadlová s výpusťou, 5/4", nerez flexi hadica G 3/8", pochrómovaná mosadz | ks | 10 | [5 empty] | znížená | 0 | 0 | 0.00298 | 0.0298 | 0 | 0 | 32 | M | 2 | ROZPOCET | 0 | 0 | 0 | 0 | 0 | 2 | 0 | 16 | -1800470325
70 | K | 725839216 | Montáž výlevkovej nástennej s roztečou 150 mm | súb. | 2 | [5 empty] | znížená | 0.19034 | 0.38068 | 5e-05 | 0.0001 | 0 | 0 | 16 | K | 2 | ROZPOCET | 0 | 0 | 0 | 0 | 0 | 2 | 0 | 16 | 817241692
71 | M | 5511875281 | Batéria nástenná výlevková, rozostup 150 mm, pochrómovaná mosadz | ks | 2 | [5 empty] | znížená | 0 | 0 | 0.00137 | 0.00274 | 0 | 0 | 32 | M | 2 | ROZPOCET | 0 | 0 | 0 | 0 | 0 | 2 | 0 | 16 | -1697866729
72 | K | 725869301 | Montáž zápachovej uzávierky pre zariaďovacie predmety, umývadlová do D 40 | ks | 10 | [5 empty] | znížená | 0.39016 | 3.9016 | 0 | 0 | 0 | 0 | 16 | K | 2 | ROZPOCET | 0 | 0 | 0 | 0 | 0 | 2 | 0 | 16 | 340690431
73 | M | 551620006400.S | Zápachová uzávierka - sifón pre umývadlá DN 40 | ks | 10 | [5 empty] | znížená | 0 | 0 | 0.00033 | 0.0033 | 0 | 0 | 32 | M | 2 | ROZPOCET | 0 | 0 | 0 | 0 | 0 | 2 | 0 | 16 | -1005920378
74 | K | 725869311.S | Montáž zápachovej uzávierky pre zariaďovacie predmety, drezovej do D 50 (pre jeden drez) | ks | 2 | [5 empty] | znížená | 0.42227 | 0.84454 | 1e-05 | 2e-05 | 0 | 0 | 16 | K | 2 | ROZPOCET | 0 | 0 | 0 | 0 | 0 | 2 | 0 | 16 | -1823184217
75 | M | 551620007100.S | Zápachová uzávierka- sifón pre jednodielne drezy DN 50 | ks | 2 | [5 empty] | znížená | 0 | 0 | 0.00036 | 0.00072 | 0 | 0 | 32 | M | 2 | ROZPOCET | 0 | 0 | 0 | 0 | 0 | 2 | 0 | 16 | -738989660
76 | K | 725869340.S | Montáž zápachovej uzávierky pre zariaďovacie predmety, sprchovej do D 50 | ks | 3 | [5 empty] | znížená | 0.39216 | 1.1765 | 0 | 0 | 0 | 0 | 16 | K | 2 | ROZPOCET | 0 | 0 | 0 | 0 | 0 | 2 | 0 | 16 | -1588249685
77 | M | 551620003400.S | Zápachová uzávierka vaničiek DN 40/50 | ks | 3 | [5 empty] | znížená | 0 | 0 | 0.00026 | 0.00078 | 0 | 0 | 32 | M | 2 | ROZPOCET | 0 | 0 | 0 | 0 | 0 | 2 | 0 | 16 | 800558767
78 | K | 725869370.S | Montáž zápachovej uzávierky pre zariaďovacie predmety, pisoárovej do D 40 | ks | 3 | [5 empty] | znížená | 0.35916 | 1.0775 | 0 | 0 | 0 | 0 | 16 | K | 2 | ROZPOCET | 0 | 0 | 0 | 0 | 0 | 2 | 0 | 16 | 14012499
79 | M | 551620011000.S | Zápachová uzávierka - sifón pre pisoáre DN 50 | ks | 3 | [5 empty] | znížená | 0 | 0 | 0.00018 | 0.00054 | 0 | 0 | 32 | M | 2 | ROZPOCET | 0 | 0 | 0 | 0 | 0 | 2 | 0 | 16 | -1546443943
80 | K | 725869381 | Montáž zápachovej uzávierky pre zariaďovacie predmety, ostatných typov do D 40 | ks | 2 | [5 empty] | znížená | 0.39216 | 0.78432 | 0 | 0 | 0 | 0 | 16 | K | 2 | ROZPOCET | 0 | 0 | 0 | 0 | 0 | 2 | 0 | 16 | 830667683
81 | M | 551620015600 | Zápachová uzávierka podomietková | ks | 2 | [5 empty] | znížená | 0 | 0 | 0.00028 | 0.00056 | 0 | 0 | 32 | M | 2 | ROZPOCET | 0 | 0 | 0 | 0 | 0 | 2 | 0 | 16 | -308822165
82 | K | 725869382.S | Montáž zápachovej uzávierky pre zariaďovacie predmety, ostatných typov do D 50 | ks | 1 | [5 empty] | znížená | 0.49238 | 0.49238 | 0 | 0 | 0 | 0 | 16 | K | 2 | ROZPOCET | 0 | 0 | 0 | 0 | 0 | 2 | 0 | 16 | 6431508
83 | M | 551620012300.S | Zápachová uzávierka podomietková DN 40/50 pre pripojenie práčok a umývačiek riadu | ks | 1 | [5 empty] | znížená | 0 | 0 | 0.00028 | 0.00028 | 0 | 0 | 32 | M | 2 | ROZPOCET | 0 | 0 | 0 | 0 | 0 | 2 | 0 | 16 | 1487872061
84 | K | 998725103 | Presun hmôt pre zariaďovacie predmety v objektoch výšky nad 12 do 24 m | t | 0.57 | [5 empty] | znížená | 1.556 | 0.88692 | 0 | 0 | 0 | 0 | 16 | K | 2 | ROZPOCET | 0 | 0 | 0 | 0 | 0 | 2 | 0 | 16 | -177430849