## Zadanie
Odberateľ: |  |  |  | Spracoval: | [20 empty] | V module | Hlavička1 | Mena | Hlavička2 | Obdobie | Počet des.miest | Formát
Projektant: |  |  |  | JKSO : | [20 empty] | Rozpočet | Prehľad rozpočtových nákladov v | EUR |  |  | 1 | 123.5
Dodávateľ: |  |  |  | Dátum: | [20 empty] | Čerpanie | Súpis vykonaných prác a dodávok v | EUR | za obdobie | Mesiac 2011 | 2 | 123.46
[25 empty] | VK | Prehľad kalkulovaných nákladov v | EUR |  |  | 3 | 123.457
Stavba : Sverepec - ZŠ s MŠ, zníženie energ. náročnosti budovy KN-C 654/11, k.ú. Sverepec č. súp. 240 | [24 empty] | VF | Súpis vykonaných prác a dodávok v | EUR | za obdobie | Mesiac 2011 | 4 | 123.4567
Objekt : 01 Oprávnené náklady. | [29 empty] | N | 123.46
Časť : Architektonicko-stavebná časť, zateplenie obvodového plášťa.
ROZPOČET ZC |  |  | Prehľad rozpočtových nákladov v EUR
Por. | Kód | Kód položky | Popis položky, stavebného dielu, remesla, | Množstvo | Merná | Jednotková | Konštrukcie | Špecifikovaný | Spolu | Hmotnosť v tonách |  | Suť v tonách |  | DPH | Pozícia | Množstvo | Množstvo | Množstvo | Vyňatý | Vysoká sadzba | Typ | Nh | X | Y | Klasifikácia | Katalógové | Typ | AC | AD | Jedn. cena | Index JC | Množstvo | Index mn. | Zaradenie | Lev0
číslo | cen. |  | výkaz-výmer | výmera | jednotka | cena | a práce | materiál |  | Jednotková | Spolu | Jednotková | Spolu | % |  | rozpočtované | od začiatku | dodatok | z režimu stavba | DPH ( materiál ) | položky |  |  |  | produkcie | číslo | ceny | [6 empty] | pre KL | pozícia
PRÁCE A DODÁVKY HSV
1 - ZEMNE PRÁCE
1 | 272 | 132211201 | Hĺbenie rýh šírka nad 60 cm v hornine 3 ručne | 22.082 | m3 | [9 empty] | E1 | [5 empty] | E |  | 13221-1201 | 132211201 | 45.11.21 | [8 empty] | EK | S
|  |  | "odkop okolo objektu pre zateplenie pod úrovňou terénu" | [17 empty] | a
|  |  | (1,1+5,94-0,6-0,8+18,87-0,76+9,65)*0,7*0,4 = 9,352 | [17 empty] | a
|  |  | (0,6+0,6+5,85+16,89-2+6,5)*0,7*0,4 = 7,963 | [17 empty] | a
|  |  | (10,305+0,84+0,84+1,635)*0,7*0,5 = 4,767 | [17 empty] | a
2 | 001 | 162201201 | Nosenie výkopu vodorov. do 10 m v horn. tr. 1-4 | 35.287 | m3 | [9 empty] | E1 | [5 empty] | E |  | 16220-1201 | 162201201 | 45.11.24 | [8 empty] | EK | S
|  |  | "s naložením pre odvoz " 22,082 = 22,082 | [17 empty] | a
|  |  | "s naložením pre zásyp" 13,205 = 13,205 | [17 empty] | a
3 | 272 | 162701105 | Vodorovné premiestnenie výkopu do 10000 m horn. tr. 1-4 | 8.877 | m3 | [9 empty] | E1 | [5 empty] | E |  | 16270-1105 | 162701105 | 45.11.24 | [8 empty] | EK | S
|  |  | 22,082-13,205 = 8,877 | [17 empty] | a
4 | 272 | 162701109 | Príplatok za každých ďalších 1000 m nad 10000 m horn. tr. 1-4 | 44.385 | m3 | [9 empty] | E1 | [5 empty] | E |  | 16270-1109 | 162701109 | 45.11.24 | [8 empty] | EK | S
|  |  | 8,877*5 = 44,385 | [17 empty] | a
5 | 272 | 167101101 | Nakladanie výkopku do 100 m3 v horn. tr. 1-4 | 8.877 | m3 | [9 empty] | E1 | [5 empty] | E |  | 16710-1101 | 167101101 | 45.11.21 | [8 empty] | EK | S
6 | 001 | 174101001 | Zásyp zhutnený jám, šachiet, rýh, zárezov alebo okolo objektov do 100 m3 | 13.205 | m3 | [9 empty] | E1 | [5 empty] | E |  | 17410-1001 | 174101001 | 45.11.21 | [8 empty] | EK | S
|  |  | "okolo objektu po zateplení stien pod úrovňou terénu" | [17 empty] | a
|  |  | (1,1+5,94-0,6-0,8+18,87-0,76)*0,7*0,25 = 4,156 | [17 empty] | a
|  |  | (9,65+10,305+0,84+0,84)*0,7*0,25 = 3,786 | [17 empty] | a
|  |  | (1,635+0,6+0,6+5,85+16,89-2+6,5)*0,7*0,25 = 5,263 | [17 empty] | a
1 - ZEMNE PRÁCE spolu:
3 - ZVISLÉ A KOMPLETNÉ KONŠTRUKCIE
7 | 014 | 310279842 | Zamurovanie otvoru do 4 m2 nepálenými tvárnicami v murive hr. nad 300 mm | 3.525 | m3 | [9 empty] | E3 | [5 empty] | E |  | 31027-9842 | 310279842 | 45.25.50 | [8 empty] | EK | S
|  |  | "po vybúr. sklobetóne" 1,4*4,36*0,3 = 1,831 | [17 empty] | a
|  |  | "dvern. otvoru" 1,4*2,2*0,55 = 1,694 | [17 empty] | a
3 - ZVISLÉ A KOMPLETNÉ KONŠTRUKCIE spolu:
6 - ÚPRAVY POVRCHOV, PODLAHY, VÝPLNE
8 | 011 | 612465114 | Príprava podkl.BAUMIT,pod omietky vnút.stien,regulácia nasiakavosti náterom | 3.08 | m2 | [9 empty] | E6 | [5 empty] | E |  | 61246-5114 | 612465114 | 45.41.10 | [8 empty] | EK | S
|  |  | "zamurovky dverí" 1,4*2,2 = 3,080 | [17 empty] | a
9 | 011 | 612474116 | Omietka vnút. stien zo suchých zmesí na tvárnice Ytong hr. 10mm | 3.08 | m2 | [9 empty] | E6 | [5 empty] | E |  | 61247-4116 | 612474116 | 45.41.10 | [8 empty] | EK | S
10 | 011 | 620991121 | Zakrývanie výplní vonk. otvorov z lešenia | 234.328 | m2 | [9 empty] | E6 | [5 empty] | E |  | 62099-1121 | 620991121 | 45.41.10 | [8 empty] | EK | S
|  |  | 1*0,58*1+1,5*0,58*8+1,56*0,58*3 = 10,254 | [17 empty] | a
|  |  | 0,65*2,2*3+0,78*2,2*3+1*2,2*3 = 16,038 | [17 empty] | a
|  |  | 1,25*2,2*3+1,4*2,2*1+1,48*2,2*8 = 37,378 | [17 empty] | a
|  |  | 1,5*2,5*1+1,5*3,2*1+1,92*2,2*32 = 143,718 | [17 empty] | a
|  |  | 1,9*2,2*3+1,5*2,2*1+3,7*3*1 = 26,940 | [17 empty] | a
11 | 011 | 621481117 | Potiahnutie vonk. konštrukcií sklotextil. sieťkou do lepidla PCI Multicret Super | 28.56 | m2 | [9 empty] | E6 | [5 empty] | E |  | 62148-1117 | 621481117 | 45.41.10 | [8 empty] | EK | S
|  |  | "čelo, podhľad a boky M1 a M2" 7,062+21,498 = 28,560 | [17 empty] | a
12 | 014 | 622407992 | Vyrovnanie podkladu jadrovou omietkou PCI Pecicret K01 hr. 20 mm | 317.6 | m2 | [9 empty] | E6 | [5 empty] | E |  | 62240-7992 | 622407992 | . . | [8 empty] | EK | S
|  |  | "fasáda" 1058,665*0,3 = 317,600 | [17 empty] | a
13 | 011 | 622408124 | Príprava podkladu pre vonk. nátery, základná penetracia PCI Multigrund PGM - BASF | 317.6 | m2 | [9 empty] | E6 | [5 empty] | E |  | 62240-8124 | 622408124 | . . | [8 empty] | EK | S
|  |  | "pod jadrovú omietku" 317,6 = 317,600 | [17 empty] | a
14 | 011 | 622408127 | Príprava podkladu pre vonkajšie nátery PCI penetrácia s granulátom Multigrund PGU | 1056.176 | m2 | [9 empty] | E6 | [5 empty] | E |  | 62240-8127 | 622408127 | . . | [8 empty] | EK | S
15 | 011 | 622408530 | Omietka vonk. stien tenkovrstvová silikónová zatieraná PCI Multiputz NoBio Z hr. zrna 1,5mm | 1056.176 | m2 | [9 empty] | E6 | [5 empty] | E |  | 62240-8530 | 622408530 | . . | [8 empty] | EK | S
|  |  | "steny" 854,482 = 854,482 | [17 empty] | a
|  |  | "rímsy" 91,171 = 91,171 | [17 empty] | a
|  |  | "sokel" 49,272 = 49,272 | [17 empty] | a
|  |  | "markízy" 7,062+21,498 = 28,560 | [17 empty] | a
|  |  | ostenia: | [17 empty] | a
|  |  | (1,00+0,58+0,58)*1*0,3 = 0,648 | [17 empty] | a
|  |  | (1,50+0,58+0,58)*8*0,3 = 6,384 | [17 empty] | a
|  |  | (1,56+0,58+0,58)*3*0,3 = 2,448 | [17 empty] | a
|  |  | (0,65+2,2+2,2)*3*0,3 = 4,545 | [17 empty] | a
|  |  | (0,78+2,2+2,2)*3*0,3 = 4,662 | [17 empty] | a
|  |  | (1,00+2,2+2,2)*3*0,3 = 4,860 | [17 empty] | a
|  |  | (1,25+2,2+2,2)*3*0,3 = 5,085 | [17 empty] | a
|  |  | (1,40+2,2+2,2)*1*0,3 = 1,740 | [17 empty] | a
|  |  | (1,48+2,2+2,2)*8*0,3 = 14,112 | [17 empty] | a
|  |  | (1,50+2,5+2,5)*1*0,3 = 1,950 | [17 empty] | a
|  |  | (1,50+3,2+3,2)*1*0,3 = 2,370 | [17 empty] | a
|  |  | (1,92+2,2+2,2)*32*0,3 = 60,672 | [17 empty] | a
|  |  | (1,90+2,2+2,2)*3*0,3 = 5,670 | [17 empty] | a
|  |  | (1,50+2,2+2,2)*1*0,3 = 1,770 | [17 empty] | a
|  |  | (3,70+3,0+3,0)*1*0,45 = 4,365 | [17 empty] | a
|  |  | "odpočet kamen. obkladu fasády" -88,59 = -88,590 | [17 empty] | a
16 | 011 | 622408921 | Príplatok za odtieň tmavší k omietke stien BASF PCI Multiputz | 1056.176 | m2 | [9 empty] | E6 | [5 empty] | E |  | 62240-8921 | 622408921 | . . | [8 empty] | EK | S
17 | 014 | 622428971 | Príplatok za viacfarebné zhotovenie omietky | 1056.176 | m2 | [9 empty] | E6 | [5 empty] | E |  | 62242-8971 | 622428971 | 45.41.10 | [8 empty] | EK | S
18 | 014 | 622463254 | Náter bet. konštr., hydrofobizácia PCI Silconal® W | 39.185 | m2 | [9 empty] | E6 | [5 empty] | E |  | 62246-3254 | 622463254 | 45.41.10 | [8 empty] | EK | S
|  |  | "sokel pod terénom" 39,185 = 39,185 | [17 empty] | a
19 | 011 | 622466114 | Príprava podkladu BAUMIT,pod omietky vonk.stien,regulácia nasiakavosti náterom | 9.184 | m2 | [9 empty] | E6 | [5 empty] | E |  | 62246-6114 | 622466114 | 45.41.10 | [8 empty] | EK | S
|  |  | "zamurov. otvoru" | [17 empty] | a
|  |  | 1,4*4,36+1,4*2,2 = 9,184 | [17 empty] | a
20 | 011 | 622474116 | Omietka vonk. stien zo suchých zmesí na Ytong hr.12 mm | 9.184 | m2 | [9 empty] | E6 | [5 empty] | E |  | 62247-4116 | 622474116 | 45.41.10 | [8 empty] | EK | S
21 | 014 | 622909010 | Očistenie vonkajšej omietky vysokotlakovou súpravou WAP | 1255.823 | m2 | [9 empty] | E6 | [5 empty] | E |  | 62290-9010 | 622909010 | 45.41.10 | [8 empty] | EK | S
|  |  | "ostenia" 154,911 = 154,911 | [17 empty] | a
|  |  | "steny" 854,482 = 854,482 | [17 empty] | a
|  |  | "rímsy" 132,971 = 132,971 | [17 empty] | a
|  |  | "sokel nad terénom" 49,272 = 49,272 | [17 empty] | a
|  |  | "sokel pod terénom" 39,185 = 39,185 | [17 empty] | a
|  |  | "makízy" 25,002 = 25,002 | [17 empty] | a
22 | 011 | 625124115 | Systém ETICS, zateplenie stien MultiTherm, izolant Perimeter hr.15 cm | 49.272 | m2 | [9 empty] | E6 | [5 empty] | E |  | 62512-4115 | 625124115 | 45.41.10 | [8 empty] | EK | S
|  |  | - PCI základný penetračný náter Gisogrund PGM | [17 empty] | a
|  |  | - lepiaci tmel PCI Multicret PS | [17 empty] | a
|  |  | - dosky Perimeter hr. 15cm | [17 empty] | a
|  |  | - kotvy WK Therm 8S skrutk. s oceľ, tŕňom 6ks/m2 | [17 empty] | a
|  |  | - sieťka Vertex do stierky PCI Multicret Super | [17 empty] | a
|  |  | Soklová časť: | [17 empty] | a
|  |  | (15,59+9,65+5,94+28,72-2,25+28,72-3,5)*0,6 = 49,722 | [17 empty] | a
|  |  | -(1,5*0,3) = -0,450 | [17 empty] | a
23 | 011 | 625124202 | Systém ETICS, zateplenie ostenia MultiTherm, izolant Isover TF Profi hr.3 cm | 154.911 | m2 | [9 empty] | E6 | [5 empty] | E |  | 62512-4202 | 625124202 | 45.41.10 | [8 empty] | EK | S
|  |  | - PCI základný penetračný náter Gisogrund PGM | [17 empty] | a
|  |  | - lepiaci tmel PCI Multicret PS | [17 empty] | a
|  |  | - dosky z EPS 70F hr. 2 cm | [17 empty] | a
|  |  | - sieťka Vertex do stierky PCI Multicret Super | [17 empty] | a
|  |  | (1,00+0,58)*2*0,3*1 = 0,948 | [17 empty] | a
|  |  | (1,50+0,58)*2*0,3*8 = 9,984 | [17 empty] | a
|  |  | (1,56+0,58)*2*0,3*3 = 3,852 | [17 empty] | a
|  |  | (0,65+2,2)*2*0,3*3 = 5,130 | [17 empty] | a
|  |  | (0,78+2,2)*2*0,3*3 = 5,364 | [17 empty] | a
|  |  | (1,00+2,2)*2*0,3*3 = 5,760 | [17 empty] | a
|  |  | (1,25+2,2)*2*0,3*3 = 6,210 | [17 empty] | a
|  |  | (1,40+2,2)*2*0,3*1 = 2,160 | [17 empty] | a
|  |  | (1,48+2,2)*2*0,3*8 = 17,664 | [17 empty] | a
|  |  | (1,50+2,5)*2*0,3*1 = 2,400 | [17 empty] | a
|  |  | (1,50+3,2)*2*0,3*1 = 2,820 | [17 empty] | a
|  |  | (1,92+2,2)*2*0,3*32 = 79,104 | [17 empty] | a
|  |  | (1,90+2,2)*2*0,3*3 = 7,380 | [17 empty] | a
|  |  | (1,50+2,2+2,2)*0,3*1 = 1,770 | [17 empty] | a
|  |  | (3,70+3,0+3,0)*0,45*1 = 4,365 | [17 empty] | a
24 | 011 | 625125115 | Systém ETICS, zateplenie stien MultiTherm, izolant BELTEP® miner. vlákno hr.15 cm | 854.482 | m2 | [9 empty] | E6 | [5 empty] | E |  | 62512-5115 | 625125115 | 45.41.10 | [8 empty] | EK | S
|  |  | - PCI základný penetračný náter Gisogrund PGM | [17 empty] | a
|  |  | - lepiaci tmel PCI Multicret PS | [17 empty] | a
|  |  | - dosky z minerálnej vlny Beltep hr. 15cm | [17 empty] | a
|  |  | - kotvy WK Therm 8S skrutk. s oceľ, tŕňom 6ks/m2 | [17 empty] | a
|  |  | - sieťka Vertex do stierky PCI Multicret Super | [17 empty] | a
|  |  | Pohľad bočný ľavý: | [17 empty] | a
|  |  | +(15,59*13,1) = 204,229 | [17 empty] | a
|  |  | -(1,5*0,58*3)-(1,4*2,2)-(0,65*2,2*3)-(1,48*2,2*8) = -36,028 | [17 empty] | a
|  |  | ;++ Medzisúčet: = 168,201 | [17 empty] | a
|  |  | Pohľad bočný pravý: | [17 empty] | a
|  |  | +(9,65*12,52)+(5,94*12,01)-(1,5*0,6) = 191,257 | [17 empty] | a
|  |  | ;++ Medzisúčet: = 191,257 | [17 empty] | a
|  |  | Pohľad zadný: | [17 empty] | a
|  |  | +(18,87*12,01)+(9,85*12,6) = 350,739 | [17 empty] | a
|  |  | -(1,56*0,58*3)-(1,92*2,2*12)-(0,78*2,2*3)-(1,25*2,2*3) = -66,800 | [17 empty] | a
|  |  | -(1*0,58)-(1*2,2*3)-(1,5*2,5)-(1,5*3,2)-(1,5*2,2)-(2,5*2,2) = -24,530 | [17 empty] | a
|  |  | ;++ Medzisúčet: = 259,409 | [17 empty] | a
|  |  | Pohľad uličný: | [17 empty] | a
|  |  | +(5*12,75)+(23,72*11,84) = 344,595 | [17 empty] | a
|  |  | -(1,5*0,28)-(1,9*2,2*3)-(3,5*3)-(5,2*0,2)-(1,92*2,2*20) = -108,980 | [17 empty] | a
|  |  | ;++ Medzisúčet: = 235,615 | [17 empty] | a
25 | 011 | 625125305 | Systém ETICS, zateplenie podhľadov MultiTherm, izolant BELTEP® miner. vlákno hr.15 cm | 91.171 | m2 | [9 empty] | E6 | [5 empty] | E |  | 62512-5305 | 625125305 | 45.41.10 | [8 empty] | EK | S
|  |  | - PCI základný penetračný náter Gisogrund PGM | [17 empty] | a
|  |  | - lepiaci tmel PCI Multicret PS | [17 empty] | a
|  |  | - dosky z minerálnej vlny Beltep hr. 15cm | [17 empty] | a
|  |  | - kotvy WK Therm 8S skrutk. s oceľ, tŕňom 6ks/m2 | [17 empty] | a
|  |  | - sieťka Vertex do stierky PCI Multicret Super | [17 empty] | a
|  |  | Strecha: | [17 empty] | a
|  |  | (10,15+28,72+16,59+9,85)*0,5 = 32,655 | [17 empty] | a
|  |  | (6,09+19,02)*0,25 = 6,278 | [17 empty] | a
|  |  | (10,15+29,72+16,59+10,35)*0,5 = 33,405 | [17 empty] | a
|  |  | (6,09+19,02)*0,75 = 18,833 | [17 empty] | a
26 | 011 | 632435125 | Adhézny spojovací mostík PCI Pericem Grund | 21.408 | m2 | [9 empty] | E6 | [5 empty] | E |  | 63243-5125 | 632435125 | 45.25.32 | [8 empty] | EK | S
|  |  | "vrch markíz" 21,408 = 21,408 | [17 empty] | a
27 | 011 | 632459014 | Rýchlotuhnúca opravná malta PCI Polycret K 30 Rapid pre sanáciu bet. konštrukcií hr. 20 mm | 246.878 | m2 | [9 empty] | E6 | [5 empty] | E |  | 63245-9014 | 632459014 | . . | [8 empty] | EK | S
|  |  | Rímsy na streche: | [17 empty] | a
|  |  | (10,15+29,72+16,59+10,35)*0,2*2 = 26,724 | [17 empty] | a
|  |  | (6,09+19,02)*0,2 = 5,022 | [17 empty] | a
|  |  | (10,15+28,72+16,59+9,85)*0,5 = 32,655 | [17 empty] | a
|  |  | (6,09+19,02)*0,25 = 6,278 | [17 empty] | a
|  |  | (10,15+28,72+16,59+9,85)*0,8 = 52,248 | [17 empty] | a
|  |  | (6,09+19,02)*0,40 = 10,044 | [17 empty] | a
|  |  | "makrízy" 25,002 = 25,002 | [17 empty] | a
|  |  | "sokel" 49,72+39,185 = 88,905 | [17 empty] | a
28 | 011 | 632459045 | Spádový poter PCI Pericem EBF Speciál hr. 25mm | 21.498 | m2 | [9 empty] | E6 | [5 empty] | E |  | 63245-9045 | 632459045 | . . | [8 empty] | EK | S
6 - ÚPRAVY POVRCHOV, PODLAHY, VÝPLNE spolu:
9 - OSTATNÉ KONŠTRUKCIE A PRÁCE
29 | 272 | 919734215 | Rezanie železobetón. markízy hr. 15 cm | 2.8 | m | [9 empty] | E9 | [5 empty] | E |  | 91973-4215 | 919734215 | 45.23.12 | [8 empty] | EK | S
30 | 003 | 941941032 | Montáž lešenia ľahk. radového s podlahami š. do 1 m v. do 30 m | 1091.72 | m2 | [9 empty] | E9 | [5 empty] | E |  | 94194-1032 | 941941032 | 45.25.10 | [8 empty] | EK | S
|  |  | (15,59*13,1)+(9,65*12,52)+(5,94*12,01) = 396,386 | [17 empty] | a
|  |  | (18,87*12,01)+(9,85*12,6)+(5*12,75)+(23,72*11,84) = 695,334 | [17 empty] | a
31 | 003 | 941941192 | Príplatok za prvý a každý ďalší mesiac použitia lešenia k pol. -1032 | 2183.44 | m2 | [9 empty] | E9 | [5 empty] | E |  | 94194-1192 | 941941192 | 45.25.10 | [8 empty] | EK | S
|  |  | 1091,72*2 = 2183,440 | [17 empty] | a
32 | 003 | 941941832 | Demontáž lešenia ľahk. radového s podlahami š. do 1 m v. do 30 m | 1091.72 | m2 | [9 empty] | E9 | [5 empty] | E |  | 94194-1832 | 941941832 | 45.25.10 | [8 empty] | EK | S
33 | 003 | 941955003 | Lešenie ľahké prac. pomocné výš. podlahy do 2,5 m | 14.653 | m2 | [9 empty] | E9 | [5 empty] | E |  | 94195-5003 | 941955003 | 45.25.10 | [8 empty] | EK | S
|  |  | "k M1" 5,22*2,4 = 12,528 | [17 empty] | a
|  |  | "k M2" 2,5*0,85 = 2,125 | [17 empty] | a
34 | 003 | 944941102 | Ochranné zábradlie na leš. rúrkových konštr. jednotyčové | 265.86 | m | [9 empty] | E9 | [5 empty] | E |  | 94494-1102 | 944941102 | 45.25.10 | [8 empty] | EK | S
|  |  | (15,59+9,65+5,94+18,87+9,85+5+23,72)*3 = 265,860 | [17 empty] | a
35 | 003 | 944944112 | Ochranná sieť z umelých vlákien s obrátkovosťou | 1091.72 | m2 | [9 empty] | E9 | [5 empty] | E |  | 94494-4112 | 944944112 | 45.25.10 | [8 empty] | EK | S
36 | 011 | 953941212 | Osadenie vetracích mriežok | 5 | kus | [9 empty] | E9 | [5 empty] | E |  | 95394-1212 | 953941212 | 45.45.13 | [8 empty] | EK | S
37 | MAT | 429727610 | Mriežka štvorc. veľk. 200x 200 | 5 | kus | [9 empty] | E9 | [5 empty] | D |  | 429727610 | 429727610 | 29.23.30 | [8 empty] | EZ | S
38 | 011 | 953945119 | Lišta PVC s odkvapovým nosom | 129.02 | m | [9 empty] | E9 | [5 empty] | E |  | 95394-5119 | 953945119 | 45.41.10 | [8 empty] | EK | S
|  |  | Horná hrana zateplenia ostení okien: | [17 empty] | a
|  |  | 1+1,5*8+1,56*3+0,65*3+0,78*3+1*3 = 24,970 | [17 empty] | a
|  |  | 1,25*3+1,4+1,48*8+1,5*2+1,92*32+1,9*3 = 87,130 | [17 empty] | a
|  |  | . | [17 empty] | a
|  |  | "markízy" 3,25+5,22+3,25+1,35+2,5+1,35 = 16,920 | [17 empty] | a
39 | 011 | 953945201 | Profil rohový hliníkový PCI s integrovanou tkaninou 10 x 10 | 399.42 | m | [9 empty] | E9 | [5 empty] | E |  | 95394-5201 | 953945201 | . . | [8 empty] | EK | S
|  |  | (1,00+0,58+0,58)*1 = 2,160 | [17 empty] | a
|  |  | (1,50+0,58+0,58)*8 = 21,280 | [17 empty] | a
|  |  | (1,56+0,58+0,58)*3 = 8,160 | [17 empty] | a
|  |  | (0,65+2,2+2,2)*3 = 15,150 | [17 empty] | a
|  |  | (0,78+2,2+2,2)*3 = 15,540 | [17 empty] | a
|  |  | (1,00+2,2+2,2)*3 = 16,200 | [17 empty] | a
|  |  | (1,25+2,2+2,2)*3 = 16,950 | [17 empty] | a
|  |  | (1,40+2,2+2,2)*1 = 5,800 | [17 empty] | a
|  |  | (1,48+2,2+2,2)*8 = 47,040 | [17 empty] | a
|  |  | (1,50+2,5+2,5)*1 = 6,500 | [17 empty] | a
|  |  | (1,50+3,2+3,2)*1 = 7,900 | [17 empty] | a
|  |  | (1,92+2,2+2,2)*32 = 202,240 | [17 empty] | a
|  |  | (1,90+2,2+2,2)*3 = 18,900 | [17 empty] | a
|  |  | (1,50+2,2+2,2)*1 = 5,900 | [17 empty] | a
|  |  | (3,70+3,0+3,0)*1 = 9,700 | [17 empty] | a
40 | 011 | 953945212 | Profil soklový hliníkový PCI hr. 0,8 mm SP 150 | 88.62 | m | [9 empty] | E9 | [5 empty] | E |  | 95394-5212 | 953945212 | . . | [8 empty] | EK | S
|  |  | (15,59+28,72)*2 = 88,620 | [17 empty] | a
41 | 011 | 953945221 | Profil dilatačný s integrovanou tkaninou PCI 10x10 - rohový | 66.33 | m | [9 empty] | E9 | [5 empty] | E |  | 95394-5221 | 953945221 | . . | [8 empty] | EK | S
|  |  | 13,7*2+13,12+12,61+13,2 = 66,330 | [17 empty] | a
42 | 011 | 953948081 | Kotvy chemickým tmelom M 8 hl 80 mm do betónu, ŽB alebo kameňa s vyvŕtaním otvoru | 14 | kus | [9 empty] | E9 | [5 empty] | E |  | 95394-8081 | 953948081 | . . | [8 empty] | EK | S
|  |  | "kotvenie pomúrnice do ŽB markízy" 7*2 = 14,000 | [17 empty] | a
43 | 011 | 953948581 | Kotvy chemickým tmelom M 8 hl 80 mm do muriva z plných tehál s vyvŕtaním otvoru | 14 | kus | [9 empty] | E9 | [5 empty] | E |  | 95394-8581 | 953948581 | . . | [8 empty] | EK | S
|  |  | "kotvenie spojovacích uholníkov do tehl. muriva" 7*2 = 14,000 | [17 empty] | a
44 | 011 | 953950082 | Kotevná skrutka pre chemické kotvy M 8 dl 150 mm | 28 | kus | [9 empty] | E9 | [5 empty] | E |  | 95395-0082 | 953950082 | . . | [8 empty] | EK | S
45 | 013 | 963051113 | Búranie železobet. markízy hr. nad 8 cm | 0.462 | m3 | [9 empty] | E9 | [5 empty] | E |  | 96305-1113 | 963051113 | 45.11.11 | [8 empty] | EK | S
|  |  | "markíza" 2,8*1,1*0,15 = 0,462 | [17 empty] | a
46 | 013 | 967042710 | Odstránenie poškodených a nesúdržných betón. konštrukcie | 218.656 | m2 | [9 empty] | E9 | [5 empty] | E |  | 96704-2710 | 967042710 | 45.11.11 | [8 empty] | EK | S
|  |  | Vrch markíz: | [17 empty] | a
|  |  | (5,22*3,4)+(2,5*1,5) = 21,498 | [17 empty] | a
|  |  | Čelo a podhľad markíz: | [17 empty] | a
|  |  | (3,4+5,22+3,4+1,5+2,5+1,5)*0,2+21,498 = 25,002 | [17 empty] | a
|  |  | "Rímsy - strecha" 132,971 = 132,971 | [17 empty] | a
|  |  | "Sokel pod terénom" 39,185 = 39,185 | [17 empty] | a
47 | 013 | 978036141 | Otlčenie vonk. omietok brizolitových do 30 % | 1058.665 | m2 | [9 empty] | E9 | [5 empty] | E |  | 97803-6141 | 978036141 | 45.11.11 | [8 empty] | EK | S
|  |  | "ostenia" 154,911 = 154,911 | [17 empty] | a
|  |  | "steny" 854,482 = 854,482 | [17 empty] | a
|  |  | "sokel" 49,272 = 49,272 | [17 empty] | a
48 | 013 | 979011111 | Zvislá doprava sute a vybúr. hmôt za prvé podlažie | 34.306 | t | [9 empty] | E9 | [5 empty] | E |  | 97901-1111 | 979011111 | 45.11.11 | [8 empty] | EK | S
49 | 013 | 979011121 | Zvislá doprava sute a vybúr. hmôt za každé ďalšie podlažie | 68.612 | t | [9 empty] | E9 | [5 empty] | E |  | 97901-1121 | 979011121 | 45.11.11 | [8 empty] | EK | S
|  |  | 34,306*2 = 68,612 | [17 empty] | a
50 | 013 | 979081111 | Odvoz sute a vybúraných hmôt na skládku do 1 km | 34.306 | t | [9 empty] | E9 | [5 empty] | E |  | 97908-1111 | 979081111 | 45.11.11 | [8 empty] | EK | S
|  |  | "zberné suroviny" 0,515 = 0,515 | [17 empty] | a
|  |  | "skládka" 34,306-0,515 = 33,791 | [17 empty] | a
51 | 013 | 979081121 | Odvoz sute a vybúraných hmôt na skládku každý ďalší 1 km | 480.284 | t | [9 empty] | E9 | [5 empty] | E |  | 97908-1121 | 979081121 | 45.11.11 | [8 empty] | EK | S
|  |  | 34,306*14 = 480,284 | [17 empty] | a
52 | 013 | 979082111 | Vnútrostavenisková doprava sute a vybúraných hmôt do 10 m | 34.306 | t | [9 empty] | E9 | [5 empty] | E |  | 97908-2111 | 979082111 | 45.11.11 | [8 empty] | EK | S
53 | 013 | 979131409 | Poplatok za ulož.a znešk.staveb.sute na vymedz. skládkach -betón, tehly, dlaždice, omietka | 33.791 | t | [9 empty] | E9 | [5 empty] | E |  | 97913-1409 | 979131409 | 45.11.11 | [8 empty] | EK | S
|  |  | 34,306-0,515 = 33,791 | [17 empty] | a
54 | 272 | 979131415 | Poplatok za uloženie vykopanej zeminy | 8.887 | m3 | [9 empty] | E9 | [5 empty] | E |  | 97913-1415 | 979131415 | 45.11.11 | [8 empty] | EK | S
55 | 014 | 998991211 | Presun hmôt pre opravy vonkajších plášťov objektov výšky do 25 m | 58.583 | t | [9 empty] | E9 | [5 empty] | E |  | 99899-1211 | 998991211 | 45.41.10 | [8 empty] | EK | S
56 | 000 | 999990003 | Konštrukcie a práce HSV, HZS T3 | 4 | hod | [9 empty] | E9 | [5 empty] | E |  | 99999-0003 | 999990003 | 45.45.13 | [8 empty] | EK | S
|  |  | "Demontáž držiakov a konzol na fasáde." 4 = 4,000 | [17 empty] | a
9 - OSTATNÉ KONŠTRUKCIE A PRÁCE spolu:
PRÁCE A DODÁVKY HSV spolu:
PRÁCE A DODÁVKY PSV
71 - IZOLÁCIE
711 - Izolácie proti vode a vlhkosti
57 | 711 | 711107220 | Hydroizolácia dvojzložkovou flexibilnou rýchlotuh. zmesou Seccoral 2K Rapid hr. 2mm | 149.273 | m2 | [9 empty] | I71 1 | [5 empty] | I |  | 71110-7220 | 711107220 | . . | [8 empty] | IK | S
|  |  | "sokel nad terénom" 88,59 = 88,590 | [17 empty] | a
|  |  | "sokel pod terénom" 39,185 = 39,185 | [17 empty] | a
|  |  | "vrch markíz" 21,498 = 21,498 | [17 empty] | a
58 | 711 | 7111322101 | Zhotrovenie izolácie proti vlhkosti, zvislá | 39.185 | m2 | [9 empty] | I71 1 | [5 empty] | I |  | 71113-22101 | 7111322101 | 45.22.20 | [8 empty] | IK | S
59 | MAT | 2831J2001 | Fólia nopová 8, v.role 1m | 43.887 | m2 | [9 empty] | I71 1 | [5 empty] | D |  | 2831J2001 | 2831J2001 | 25.21.41 | 103251 | [7 empty] | IZ | S
|  |  | 39,185*1,12 = 43,887 | [17 empty] | a
60 | 711 | 998711202 | Presun hmôt pre izolácie proti vode v objektoch výšky do 12 m |  | % | [9 empty] | I71 1 | [5 empty] | I |  | 99871-1202 | 998711202 | 45.22.20 | [8 empty] | IK | S
711 - Izolácie proti vode a vlhkosti spolu:
713 - Izolácie tepelné
61 | 713 | 713131135 | Montáž tep. izolácie stien, doskami nastrelenie vonkajšie | 7.088 | m2 | [9 empty] | I71 3 | [5 empty] | I |  | 71313-1135 | 713131135 | 45.32.11 | [8 empty] | IK | S
|  |  | "na Cetris dosky M1" 7,088 = 7,088 | [17 empty] | a
62 | MAT | 6315CA271 | Doska Isover - TF Profi 3 hr.30mm | 7.372 | m2 | [9 empty] | I71 3 | [5 empty] | D |  | 6315CA271 | 6315CA271 | . . | [8 empty] | IZ | S
|  |  | 7,088*1,04 = 7,372 | [17 empty] | a
63 | 713 | 713131141 | Montáž tep. izol. stien a základov lepením celopl. rohoží, pásov dielcov, dosiek | 39.185 | m2 | [9 empty] | I71 3 | [5 empty] | I |  | 71313-1141 | 713131141 | 45.32.11 | [8 empty] | IK | S
|  |  | Pod úrovňou terénu: | [17 empty] | a
|  |  | (15,59+9,65+5,94+28,72-2,25+28,72-3,5-1,5*3)*0,5 = 39,185 | [17 empty] | a
64 | MAT | 2831B0208 | Doska Styrodur 3035 CS.14 hr.140mm 1265x615mm | 41.144 | m2 | [9 empty] | I71 3 | [5 empty] | D |  | 2831B0208 | 2831B0208 | . . | [8 empty] | IZ | S
|  |  | 39,185*1,05 = 41,144 | [17 empty] | a
65 | 713 | 998713202 | Presun hmôt pre izolácie tepelné v objektoch výšky do 12 m |  | % | [9 empty] | I71 3 | [5 empty] | I |  | 99871-3202 | 998713202 | 45.32.11 | [8 empty] | IK | S
713 - Izolácie tepelné spolu:
71 - IZOLÁCIE spolu:
76 - KONŠTRUKCIE
762 - Konštrukcie tesárske
66 | 762 | 762311103 | Montáž kotevných želiez | 7 | kus | [9 empty] | I76 2 | [5 empty] | I |  | 76231-1103 | 762311103 | 45.42.13 | [8 empty] | IK | S
|  |  | "pre väznicu do tehl. muriva" 7 = 7,000 | [17 empty] | a
67 | MAT | 553000027 | Dodávka spojovacích uholníkov 100x100/65 pozink. úprava | 7 | kus | [9 empty] | I76 2 | [5 empty] | D |  | 553000027 | 553000027 | 28.11.23 | [8 empty] | IZ | S
68 | 762 | 762332110 | Montáž krovov viazaných prierez. plocha do 120 cm2 | 23.8 | m | [9 empty] | I76 2 | [5 empty] | I |  | 76233-2110 | 762332110 | 45.22.11 | [8 empty] | IK | S
|  |  | "krokva" 7*3,4 = 23,800 | [17 empty] | a
69 | 762 | 762332120 | Montáž krovov viazaných prierez. plocha nad 120 do 224 cm2 | 10.44 | m | [9 empty] | I76 2 | [5 empty] | I |  | 76233-2120 | 762332120 | 45.22.11 | [8 empty] | IK | S
|  |  | "väznica" 5,22 = 5,220 | [17 empty] | a
|  |  | "pomúrnica" 5,22 = 5,220 | [17 empty] | a
70 | MAT | 605151500 | Hranol SM 1 000-600/8x10,8x16,10x10,10x160,12x12,15x15,16x16.../ hobľovaný | 0.264 | m3 | [9 empty] | I76 2 | [5 empty] | D |  | 605151500 | 605151500 | 20.10.10 | [8 empty] | IZ | S
|  |  | 10,44*0,08*0,10*1,1 = 0,092 | [17 empty] | a
|  |  | 5,22*2*0,10*0,15*1,1 = 0,172 | [17 empty] | a
71 | 762 | 762341014 | Debnenia striech rovných z dosiek OSB 3 skrutk. na krokvy na zraz hr. dosky 18mm | 20.57 | m2 | [9 empty] | I76 2 | [5 empty] | I |  | 76234-1014 | 762341014 | . . | [8 empty] | IK | S
|  |  | 5,27*3,25+2,55*1,35 = 20,570 | [17 empty] | a
72 | 762 | 762395000 | Spojovacie a ochranné prostriedky k montáži krovov | 0.264 | m3 | [9 empty] | I76 2 | [5 empty] | I |  | 76239-5000 | 762395000 | 45.22.11 | [8 empty] | IK | S
73 | 762 | 762430014 | Obloženie stien z dosiek CETRIS skrutk. na zraz jednovrstvých hr. dosky 16 mm | 7.088 | m2 | [9 empty] | I76 2 | [5 empty] | I |  | 76243-0014 | 762430014 | . . | [8 empty] | IK | S
|  |  | "boky a čelo M1" (2,5*2)+(5,22*0,4) = 7,088 | [17 empty] | a
74 | 762 | 998762202 | Presun hmôt pre tesárske konštr. v objektoch výšky do 12 m |  | % | [9 empty] | I76 2 | [5 empty] | I |  | 99876-2202 | 998762202 | 45.42.13 | [8 empty] | IK | S
762 - Konštrukcie tesárske spolu:
764 - Konštrukcie klampiarske
75 | 764 | 7643173001 | Klamp. elox. AL plech hr. 0,8 zastrešenie ŽB dosiek | 20.57 | m2 | [9 empty] | I76 4 | [5 empty] | I |  | 76431-73001 | 7643173001 | 45.22.12 | [8 empty] | IK | S
|  |  | "M1 a M2" 5,27*3,25+2,55*1,35 = 20,570 | [17 empty] | a
76 | 764 | 764317800 | Klamp. demont. zastrešenia hladkého zo železobet. dosiek | 24.578 | m2 | [9 empty] | I76 4 | [5 empty] | I |  | 76431-7800 | 764317800 | 45.22.12 | [8 empty] | IK | S
|  |  | "M1-M3" 2,5*1,5+5,22*3,4+2,8*1,1 = 24,578 | [17 empty] | a
77 | 764 | 764351830 | Klamp. demont. žľaby pododkvap. štvorhran. rš 500 vr. hákov | 38.7 | m | [9 empty] | I76 4 | [5 empty] | I |  | 76435-1830 | 764351830 | 45.22.13 | [8 empty] | IK | S
|  |  | 12,9*3 = 38,700 | [17 empty] | a
78 | 764 | 7644303301 | Klamp. elox. AL pl. hr. 0,8 oplechovanie múrov rš 400 | 7.72 | m | [9 empty] | I76 4 | [5 empty] | I |  | 76443-03301 | 7644303301 | 45.22.13 | [8 empty] | IK | S
|  |  | "markíz" 5,22+2,5 = 7,720 | [17 empty] | a
79 | 764 | 764451804 | Klamp. demont. rúr odpadových štvorhran. 200 vr. objímok | 38.7 | m | [9 empty] | I76 4 | [5 empty] | I |  | 76445-1804 | 764451804 | 45.22.13 | [8 empty] | IK | S
|  |  | 3*12,9 = 38,700 | [17 empty] | a
80 | 764 | 764453845 | Klamp. demont. kolien štvorhran. 200 | 6 | kus | [9 empty] | I76 4 | [5 empty] | I |  | 76445-3845 | 764453845 | 45.22.13 | [8 empty] | IK | S
81 | 764 | 764454802 | Klamp. demont. rúr odpadových kruhových d-120 vr. objímok | 8 | m | [9 empty] | I76 4 | [5 empty] | I |  | 76445-4802 | 764454802 | 45.22.13 | [8 empty] | IK | S
82 | 764 | 764456863 | Klamp. demont. kolien kruhových d-120 | 4 | kus | [9 empty] | I76 4 | [5 empty] | I |  | 76445-6863 | 764456863 | 45.22.13 | [8 empty] | IK | S
83 | 764 | 764751111 | Pozink. plech farbený, rúry odkvapové d 70 mm vr. objímok | 8.1 | m | [9 empty] | I76 4 | [5 empty] | I |  | 76475-1111 | 764751111 | 45.22.13 | [8 empty] | IK | S
|  |  | "DZ4,5" 4,7+3,4 = 8,100 | [17 empty] | a
84 | 764 | 764751114 | Pozink. plech farbený, rúry odkvapové d 150 mm vr. objímok | 38.7 | m | [9 empty] | I76 4 | [5 empty] | I |  | 76475-1114 | 764751114 | 45.22.13 | [8 empty] | IK | S
|  |  | "DZ1,2,3" 12,9*3 = 38,700 | [17 empty] | a
85 | 764 | 764751131 | Pozink. plech farbený, koleno rúry odkvapovej d 70 mm | 2 | kus | [9 empty] | I76 4 | [5 empty] | I |  | 76475-1131 | 764751131 | 45.22.13 | [8 empty] | IK | S
|  |  | "DZ4,5" 2 = 2,000 | [17 empty] | a
86 | 764 | 764751134 | Pozink. plech farbený, koleno rúry odkvapovej d 150 mm | 3 | kus | [9 empty] | I76 4 | [5 empty] | I |  | 76475-1134 | 764751134 | 45.22.13 | [8 empty] | IK | S
|  |  | "DZ1,2,3" 3 = 3,000 | [17 empty] | a
87 | 764 | 764751141 | Pozink. plech farbený, výtokové koleno odkvapové d 70 mm | 2 | kus | [9 empty] | I76 4 | [5 empty] | I |  | 76475-1141 | 764751141 | 45.22.13 | [8 empty] | IK | S
|  |  | "DZ4,5" 2 = 2,000 | [17 empty] | a
88 | 764 | 764751144 | Pozink. plech farbený, výtokové koleno odkvapové d 150 mm | 3 | kus | [9 empty] | I76 4 | [5 empty] | I |  | 76475-1144 | 764751144 | 45.22.13 | [8 empty] | IK | S
|  |  | "DZ1,2,3" 3 = 3,000 | [17 empty] | a
89 | 764 | 764761141 | Pozink. plech farbený, žľab pododkvapný rš 250mm vr. hákov | 6.57 | m | [9 empty] | I76 4 | [5 empty] | I |  | 76476-1141 | 764761141 | 45.22.13 | [8 empty] | IK | S
|  |  | "DZ4,5" 5,22+1,35 = 6,570 | [17 empty] | a
90 | 764 | 764761153 | Pozink. plech farbený, žľab pododkvapný rš 500 mm vr. hákov | 24.61 | m | [9 empty] | I76 4 | [5 empty] | I |  | 76476-1153 | 764761153 | 45.22.13 | [8 empty] | IK | S
|  |  | "DZ1,2,3" 24,61 = 24,610 | [17 empty] | a
91 | 764 | 764761171 | Pozink. plech farbený, čelo polkruh. žľabu rš 250 mm | 4 | kus | [9 empty] | I76 4 | [5 empty] | I |  | 76476-1171 | 764761171 | 45.22.13 | [8 empty] | IK | S
|  |  | "DZ4, DZ5" 2+2 = 4,000 | [17 empty] | a
92 | 764 | 764761212 | Pozink. plech farbený, čelo polkruh. žľabu rš 500 mm | 2 | kus | [9 empty] | I76 4 | [5 empty] | I |  | 76476-1212 | 764761212 | 45.22.13 | [8 empty] | IK | S
|  |  | "DZ1,2,3" 2 = 2,000 | [17 empty] | a
93 | 764 | 764761231 | Pozink. plech farbený, kotlík kruh pre žľab rš 250 mm | 2 | kus | [9 empty] | I76 4 | [5 empty] | I |  | 76476-1231 | 764761231 | 45.22.13 | [8 empty] | IK | S
|  |  | "DZ4, DZ5" 2 = 2,000 | [17 empty] | a
94 | 764 | 764761234 | Pozink. plech farbený, kotlík kruh pre žľab rš 500 mm | 3 | kus | [9 empty] | I76 4 | [5 empty] | I |  | 76476-1234 | 764761234 | 45.22.13 | [8 empty] | IK | S
|  |  | "DZ1,2,3" 3 = 3,000 | [17 empty] | a
95 | 764 | 998764202 | Presun hmôt pre klampiarske konštr. v objektoch výšky do 12 m |  | % | [9 empty] | I76 4 | [5 empty] | I |  | 99876-4202 | 998764202 | 45.22.13 | [8 empty] | IK | S
764 - Konštrukcie klampiarske spolu:
765 - Krytiny tvrdé
96 | 765 | 765901050 | Pokrytie striech fóliou Tyvek Supro (Izotec) hydroizolačná difúzna | 17.3 | m2 | [9 empty] | I76 5 | [5 empty] | I |  | 76590-1050 | 765901050 | 45.22.12 | [8 empty] | IK | S
97 | 765 | 998765202 | Presun hmôt pre krytiny tvrdé na objektoch výšky do 12 m |  | % | [9 empty] | I76 5 | [5 empty] | I |  | 99876-5202 | 998765202 | 45.22.12 | [8 empty] | IK | S
765 - Krytiny tvrdé spolu:
76 - KONŠTRUKCIE spolu:
78 - DOKONČOVACIE PRÁCE
783 - Nátery
98 | 783 | 783782203 | Nátery tesárskych konštr. Lastanoxom Q (Bochemit QB-inovovaná náhrada) | 13.788 | m2 | [9 empty] | I78 3 | [5 empty] | I |  | 78378-2203 | 783782203 | 45.44.22 | [8 empty] | IK | S
|  |  | "hranolov" 23,8*0,36+10,44*0,5 = 13,788 | [17 empty] | a
783 - Nátery spolu:
78 - DOKONČOVACIE PRÁCE spolu:
PRÁCE A DODÁVKY PSV spolu:
Rozpočet celkom: