## Rekapitulácia stavby
Export Komplet | [27 empty] | 2.0 | ZAMOK | [6 empty] | False | True | {b36ec810-d78b-4763-b0ee-b00db09ebfb3}
[35 empty] | 0,01 | 20
[35 empty] | 0,01 | 20
|  | REKAPITULÁCIA STAVBY | [17 empty] | v --- nižšie sa nachádzajú doplnkové a pomocné údaje k zostavám --- v | [13 empty] | Návod na vyplnenie | 0,001
|  | Kód: |  |  |  |  | 44421 | [26 empty] | Meniť je možné iba bunky so žltým podfarbením! 1) na prvom liste Rekapitulácie stavby vyplňte v zostave a) Rekapitulácia stavby - údaje o Zhotoviteľovi (prenesú sa do ostatných zostáv aj v iných listoch) b) Rekapitulácia objektov stavby - potrebné Ostatné náklady 2) na vybraných listoch vyplňte v zostave a) Krycí list - údaje o Zhotoviteľovi, pokiaľ sa líšia od údajov o Zhotoviteľovi na Rekapitulácii stavby (údaje se prenesú do ostatných zostav v danom liste) b) Rekapitulácia rozpočtu - potrebné Ostatné náklady c) Celkové náklady za stavbu - ceny na položkách - množstvo, pokiaľ má žlté podfarbenie - a v prípade potreby poznámku (tá je v skrytom stĺpci) | 0,01
|  | Stavba: |  |  |  |  | SVEREPEC - ZÁKLADNÁ ŠKOLA S MATERSKOU ŠKOLOU, ZNÍŽENIE ENERGETICKEJ NÁROČNOSTI BUDOVY | [27 empty] | 0,01
|  | JKSO: | [13 empty] | KS: | [18 empty] | 0,01
|  | Miesto: |  |  |  |  | KN-C 654/11, k.ú. SVEREPEC, č. súp. 240 | [8 empty] | Dátum: | [18 empty] | 0,01
0,01
|  | Objednávateľ: | [13 empty] | IČO: | [18 empty] | 0,01
|  |  | OBEC SVEREPEC, OBECNÝ ÚRAD 215, 017 01 POVAŽSKÁ BY | [12 empty] | IČ DPH: | [18 empty] | 0,01
0,01
|  | Zhotoviteľ: | [13 empty] | IČO: |  | Vyplň údaj | [16 empty] | 0,01
|  |  | Vyplň údaj | [12 empty] | IČ DPH: |  | Vyplň údaj | [16 empty] | 0,01
False
|  | Projektant: | [13 empty] | IČO: | [18 empty] | False
|  |  | Brightsol s. r. o. | [12 empty] | IČ DPH: | [18 empty] | True
0,01
|  | Spracovateľ: | [13 empty] | IČO: | [18 empty] | 0,01
|  |  | Brightsol s. r. o. | [12 empty] | IČ DPH: | [18 empty] | True
Poznámka:
Rozpočet resp. zadanie je pracované na základe projektu pre stavebné povolenie a uvádza odhad zriaďovacích nákladov na realizáciu diela. Uvedené el. zariadenie môže byť nahradené iným technicky zhodným ekvivalentom.
|  | Cena bez DPH | [13 empty] | 0
[8 empty] | Sadzba dane |  |  | Základ dane |  |  |  |  | Výška dane
|  | DPH |  | základná |  |  |  | 20% |  |  | 0 |  |  |  |  | 0
|  |  |  | znížená |  |  |  | 20% |  |  | 0 |  |  |  |  | 0
|  |  |  | zákl. prenesená |  |  |  | 20% |  |  | 0 |  |  |  |  | 0
|  |  |  | zníž. prenesená |  |  |  | 20% |  |  | 0 |  |  |  |  | 0
|  |  |  | nulová |  |  |  | 0% |  |  | 0 |  |  |  |  | 0
|  | Cena s DPH | [6 empty] | v |  |  | EUR |  |  |  | 0
|  | Projektant | [11 empty] | Spracovateľ
|  | Dátum a podpis: | [7 empty] | Pečiatka |  |  |  | Dátum a podpis: |  |  | Pečiatka
|  | Objednávateľ | [11 empty] | Zhotoviteľ
|  | Dátum a podpis: | [7 empty] | Pečiatka |  |  |  | Dátum a podpis: |  |  | Pečiatka
REKAPITULÁCIA OBJEKTOV STAVBY
| Kód: | [6 empty] | 44421
| Stavba: | [6 empty] | SVEREPEC - ZÁKLADNÁ ŠKOLA S MATERSKOU ŠKOLOU, ZNÍŽENIE ENERGETICKEJ NÁROČNOSTI BUDOVY
| Miesto: | [6 empty] | KN-C 654/11, k.ú. SVEREPEC, č. súp. 240 | [6 empty] | Dátum:
| Objednávateľ: | [6 empty] | OBEC SVEREPEC, OBECNÝ ÚRAD 215, 017 01 POVAŽSKÁ BY | [6 empty] | Projektant: |  | Brightsol s. r. o. |  |  | Informatívne údaje z listov zákaziek
| Zhotoviteľ: | [13 empty] | Spracovateľ: |  | Brightsol s. r. o.
| Kód |  |  |  | Popis | [7 empty] | Cena bez DPH [EUR] |  |  |  |  | Cena s DPH [EUR] | Typ | z toho Materiál [EUR] | z toho Montáž [EUR] | z toho Ostat. náklady [EUR] | DPH [EUR] | Normohodiny [h] | DPH základná [EUR] | DPH znížená [EUR] | DPH základná prenesená [EUR] | DPH znížená prenesená [EUR] | Základňa DPH základná | Základňa DPH znížená | Základňa DPH zákl. prenesená | Základňa DPH zníž. prenesená | Základňa DPH nulová
| Náklady z rozpočtov | [11 empty] | 0 |  |  |  |  | 0 |  | 0 | 0 | 0 | 0 | 0 | 0 | 0 | 0 | 0 | 0 | 0 | 0 | 0 | 0 |  | D | 0 | ###NOIMPORT### | IMPORT | {b36ec810-d78b-4763-b0ee-b00db09ebfb3} | {00000000-0000-0000-0000-000000000000}
/ |  | BL |  |  |  | Bleskozvod a uzemnenie | [6 empty] | 0 |  |  |  |  | 0 | STA | 0 | 0 | 0 | 0 | 0 | 0 | 0 | 0 | 0 | 0 | 0 | 0 | 0 | 0 |  |  | 1 |  | IMPORT | {a1d2e387-ce7b-4a7b-91ff-18268fe5f64c} | {b36ec810-d78b-4763-b0ee-b00db09ebfb3} | 0
/ |  | OSV |  |  |  | Umelé osvetlenie | [6 empty] | 0 |  |  |  |  | 0 | STA | 0 | 0 | 0 | 0 | 0 | 0 | 0 | 0 | 0 | 0 | 0 | 0 | 0 | 0 |  |  | 1 |  | IMPORT | {6a24840c-0959-4242-bb20-4f97417ed05f} | {b36ec810-d78b-4763-b0ee-b00db09ebfb3} | 0
/ |  | SIL |  |  |  | Vnútorné silové rozvody - kotolňa | [6 empty] | 0 |  |  |  |  | 0 | STA | 0 | 0 | 0 | 0 | 0 | 0 | 0 | 0 | 0 | 0 | 0 | 0 | 0 | 0 |  |  | 1 |  | IMPORT | {ea653d01-f1ad-4210-8d51-55bd7edbd2ca} | {b36ec810-d78b-4763-b0ee-b00db09ebfb3} | 0
|  | FTV |  |  |  | Fotovoltický zdroj | [6 empty] | 0 |  |  |  |  | 0 | STA | 0 | 0 | 0 | 0 | 0 | 0 | 0 | 0 | 0 | 0 | 0 | 0 | 0 | 0 |  | D | 1 |  | IMPORT | {9538c638-d158-4c3c-85bf-fce688fb6f6d} | {b36ec810-d78b-4763-b0ee-b00db09ebfb3} | 0
/ |  |  | FTV |  |  |  | Fotovoltický zdroj | [5 empty] | 0 |  |  |  |  | 0 | Časť | 0 | 0 | 0 | 0 | 0 | 0 | 0 | 0 | 0 | 0 | 0 | 0 | 0 | 0 |  |  | 2 | ###NOINSERT### | IMPORT | {9538c638-d158-4c3c-85bf-fce688fb6f6d} | {b36ec810-d78b-4763-b0ee-b00db09ebfb3} | 0
/ |  |  | RFTVE |  |  |  | Rozvádzač | [5 empty] | 0 |  |  |  |  | 0 | Časť | 0 | 0 | 0 | 0 | 0 | 0 | 0 | 0 | 0 | 0 | 0 | 0 | 0 | 0 |  |  | 2 |  | IMPORT | {a2c9e374-e2d3-41e3-a939-ef3da4b92aad} | {9538c638-d158-4c3c-85bf-fce688fb6f6d}
/ |  |  | RH |  |  |  | Rozvádzač | [5 empty] | 0 |  |  |  |  | 0 | Časť | 0 | 0 | 0 | 0 | 0 | 0 | 0 | 0 | 0 | 0 | 0 | 0 | 0 | 0 |  |  | 2 |  | IMPORT | {0f6ae11c-c19b-4430-8174-5040c5c58a3f} | {9538c638-d158-4c3c-85bf-fce688fb6f6d}

## BL - Bleskozvod a uzemnenie
{a1d2e387-ce7b-4a7b-91ff-18268fe5f64c}
0
| KRYCÍ LIST ROZPOČTU | [8 empty] | v --- nižšie sa nachádzajú doplnkové a pomocné údaje k zostavám --- v | [11 empty] | False
Stavba:
SVEREPEC - ZÁKLADNÁ ŠKOLA S MATERSKOU ŠKOLOU, ZNÍŽENIE ENERGETICKEJ NÁROČNOSTI BUDOVY
Objekt:
BL - Bleskozvod a uzemnenie
| JKSO: |  |  |  |  | KS:
| Miesto: |  | KN-C 654/11, k.ú. SVEREPEC, č. súp. 240 |  |  | Dátum: | 0
| Objednávateľ: |  |  |  |  | IČO:
|  | OBEC SVEREPEC, OBECNÝ ÚRAD 215, 017 01 POVAŽSKÁ BY |  |  |  | IČ DPH:
| Zhotoviteľ: |  |  |  |  | IČO: | Vyplň údaj
|  | Vyplň údaj |  |  |  | IČ DPH: | Vyplň údaj
| Projektant: |  |  |  |  | IČO:
|  | Brightsol s. r. o. |  |  |  | IČ DPH:
| Spracovateľ: |  |  |  |  | IČO:
|  | Brightsol s. r. o. |  |  |  | IČ DPH:
Poznámka:
|  | Materiál | [5 empty] | 0
|  | Montáž | [5 empty] | 0
| Cena bez DPH | [6 empty] | 0
|  |  | Základ dane |  |  | Sadzba dane |  | Výška dane
| DPH | základná | 0 |  |  | 20% |  | 0
|  | znížená | 0 |  |  | 20% |  | 0
|  | zákl. prenesená | 0 |  |  | 20% |  | 0
|  | zníž. prenesená | 0 |  |  | 20% |  | 0
|  | nulová | 0 |  |  | 0% |  | 0
| Cena s DPH |  |  | v | EUR |  |  | 0
| Projektant |  |  | Spracovateľ
| Dátum a podpis: |  | Pečiatka | Dátum a podpis: |  |  | Pečiatka
| Objednávateľ |  |  | Zhotoviteľ
| Dátum a podpis: |  | Pečiatka | Dátum a podpis: |  |  | Pečiatka
REKAPITULÁCIA ROZPOČTU
Stavba:
SVEREPEC - ZÁKLADNÁ ŠKOLA S MATERSKOU ŠKOLOU, ZNÍŽENIE ENERGETICKEJ NÁROČNOSTI BUDOVY
Objekt:
BL - Bleskozvod a uzemnenie
Miesto: |  |  | KN-C 654/11, k.ú. SVEREPEC, č. súp. 240 |  |  | Dátum: | 0
Objednávateľ: |  |  | OBEC SVEREPEC, OBECNÝ ÚRAD 215, 017 01 POVAŽSKÁ BY |  |  | Projektant: | Brightsol s. r. o.
Zhotoviteľ: |  |  | Vyplň údaj |  |  | Spracovateľ: | Brightsol s. r. o.
Kód dielu - Popis | [5 empty] | Materiál [EUR] | Montáž [EUR] | Cena celkom [EUR]
Náklady z rozpočtu | [5 empty] | 0 | 0 | 0 | [14 empty] | -1
| M - Práce a dodávky M |  |  |  |  | 0 | 0 | 0
| 21-M - Elektromontáže |  |  |  |  | 0 | 0 | 0
| 46-M - Zemné práce vykonávané pri externých montážnych prácach |  |  |  |  | 0 | 0 | 0
| 95-M - Revízie |  |  |  |  | 0 | 0 | 0
| HZS - Hodinové zúčtovacie sadzby |  |  |  |  | 0 | 0 | 0
ROZPOČET
Stavba:
SVEREPEC - ZÁKLADNÁ ŠKOLA S MATERSKOU ŠKOLOU, ZNÍŽENIE ENERGETICKEJ NÁROČNOSTI BUDOVY
Objekt:
BL - Bleskozvod a uzemnenie
Miesto: |  |  | KN-C 654/11, k.ú. SVEREPEC, č. súp. 240 |  |  | Dátum: | 0
Objednávateľ: |  |  | OBEC SVEREPEC, OBECNÝ ÚRAD 215, 017 01 POVAŽSKÁ BY |  |  | Projektant: | Brightsol s. r. o.
Zhotoviteľ: |  |  | Vyplň údaj |  |  | Spracovateľ: | Brightsol s. r. o.
PČ | Typ | Kód | Popis | MJ | Množstvo | J. materiál [EUR] | J. montáž [EUR] | Cena celkom [EUR] | Cenová sústava |  | DPH | J.cena [EUR] | Materiál celkom [EUR] | Montáž celkom [EUR] | J. Nh [h] | Nh celkom [h] | J. hmotnosť [t] | Hmotnosť celkom [t] | J. suť [t] | Suť Celkom [t]
Náklady z rozpočtu | [7 empty] | 0 |  |  |  |  | 0 | 0 |  | 0 |  | 6.7007 |  | 0.23314 |  | D | -1 | [7 empty] | 0
| D | M | Práce a dodávky M |  |  |  |  | 0 |  |  |  |  | 0 | 0 |  | 0 |  | 6.7007 |  | 0.23314 | 3 | D | 0 | ROZPOCET | [6 empty] | 0
| D | 21-M | Elektromontáže |  |  |  |  | 0 |  |  |  |  | 0 | 0 |  | 0 |  | 0.5376 |  | 0.23314 | 3 | D | 1 | ROZPOCET | [6 empty] | 0
1 | K | 210964801.S | Demontáž - uzemňovacie vedenie na povrchu FeZn drôz zvodový -0,00063 t | m | 170 |  |  | 0 |  |  | znížená | 0 | 0 | 0 |  | 0 | 0 | 0 | 0.00063 | 0.1071 | 64 | K | 2 | ROZPOCET | 0 | 0 | 0 | 0 | 0 | 2 | 0 | 64 | 666654582
2 | K | 210964821.S | Demontáž - podpery vedenia FeZn na plochú strechu PV21 -0,00100 t | ks | 100 |  |  | 0 |  |  | znížená | 0 | 0 | 0 |  | 0 | 0 | 0 | 0.001 | 0.1 | 64 | K | 2 | ROZPOCET | 0 | 0 | 0 | 0 | 0 | 2 | 0 | 64 | 1222341965
3 | K | 210964825.S | Demontáž - podpery vedenia FeZn do muriva PV 01h a PV01-03 -0,00020 t | ks | 40 |  |  | 0 |  |  | znížená | 0 | 0 | 0 |  | 0 | 0 | 0 | 0.0002 | 0.008 | 64 | K | 2 | ROZPOCET | 0 | 0 | 0 | 0 | 0 | 2 | 0 | 64 | 329409854
4 | K | 210964864.S | Demontáž - svorka FeZn spojovacia SS -0,00016 t | ks | 46 |  |  | 0 |  |  | znížená | 0 | 0 | 0 |  | 0 | 0 | 0 | 0.00016 | 0.00736 | 64 | K | 2 | ROZPOCET | 0 | 0 | 0 | 0 | 0 | 2 | 0 | 64 | -848177780
5 | K | 210964881.S | Demontáž - ochranný uholník FeZn OU -0,00163 t | ks | 4 |  |  | 0 |  |  | znížená | 0 | 0 | 0 |  | 0 | 0 | 0 | 0.00163 | 0.00652 | 64 | K | 2 | ROZPOCET | 0 | 0 | 0 | 0 | 0 | 2 | 0 | 64 | -1503766284
6 | K | 210964883.S | Demontáž - držiak ochranného uholníka FeZn DU-Z, D a DOU -0,00040 t | ks | 8 |  |  | 0 |  |  | znížená | 0 | 0 | 0 |  | 0 | 0 | 0 | 0.0004 | 0.0032 | 64 | K | 2 | ROZPOCET | 0 | 0 | 0 | 0 | 0 | 2 | 0 | 64 | -1615787793
7 | K | 210964868.S | Demontáž - svorka FeZn skúšobná SZ -0,00024 t | ks | 4 |  |  | 0 |  |  | znížená | 0 | 0 | 0 |  | 0 | 0 | 0 | 0.00024 | 0.00096 | 64 | K | 2 | ROZPOCET | 0 | 0 | 0 | 0 | 0 | 2 | 0 | 64 | 1349793320
8 | K | 210220800.S | Uzemňovacie vedenie na povrchu AlMgSi drôt zvodový Ø 8-10 mm | m | 190 |  |  | 0 |  |  | znížená | 0 | 0 | 0 |  | 0 | 0 | 0 | 0 | 0 | 64 | K | 2 | ROZPOCET | 0 | 0 | 0 | 0 | 0 | 2 | 0 | 64 | 455811992
9 | M | 354410064200.S | Drôt bleskozvodový zliatina AlMgSi, d 8 mm, Al | kg | 190 |  |  | 0 |  |  | znížená | 0 | 0 | 0 |  | 0 | 0.001 | 0.19 | 0 | 0 | 128 | M | 2 | ROZPOCET | 0 | 0 | 0 | 0 | 0 | 2 | 0 | 128 | -275363314
10 | K | 210220101.S | Podpery vedenia FeZn na plochú strechu PV21 | ks | 100 |  |  | 0 |  |  | znížená | 0 | 0 | 0 |  | 0 | 0 | 0 | 0 | 0 | 64 | K | 2 | ROZPOCET | 0 | 0 | 0 | 0 | 0 | 2 | 0 | 64 | 182569883
11 | M | 354410034800.S | Podpera vedenia FeZn na ploché strechy označenie PV 21 oceľ | ks | 100 |  |  | 0 |  |  | znížená | 0 | 0 | 0 |  | 0 | 0.00106 | 0.106 | 0 | 0 | 128 | M | 2 | ROZPOCET | 0 | 0 | 0 | 0 | 0 | 2 | 0 | 128 | -1109263478
12 | M | 354410034900.S | Podložka plastová k podpere vedenia FeZn označenie podložka k PV 21 | ks | 100 |  |  | 0 |  |  | znížená | 0 | 0 | 0 |  | 0 | 0.0001 | 0.01 | 0 | 0 | 128 | M | 2 | ROZPOCET | 0 | 0 | 0 | 0 | 0 | 2 | 0 | 128 | 334900921
13 | K | 210222202.S | Zachytávacia tyč FeZn 1-2m závit JD10a-20a a podstavcom, pre vonkajšie práce | ks | 6 |  |  | 0 |  |  | znížená | 0 | 0 | 0 |  | 0 | 0 | 0 | 0 | 0 | 64 | K | 2 | ROZPOCET | 0 | 0 | 0 | 0 | 0 | 2 | 0 | 64 | 320699847
14 | M | 354410022700.S | Tyč zachytávacia FeZn k betónovému podstavcu označenie JD 20 a | ks | 6 |  |  | 0 |  |  | znížená | 0 | 0 | 0 |  | 0 | 0.00427 | 0.02562 | 0 | 0 | 128 | M | 2 | ROZPOCET | 0 | 0 | 0 | 0 | 0 | 2 | 0 | 128 | -1733062726
15 | K | 210222210.S | Podstavec betónový FeZn k zachytávacej tyči JP, pre vonkajšie vedenie | ks | 6 |  |  | 0 |  |  | znížená | 0 | 0 | 0 |  | 0 | 0 | 0 | 0 | 0 | 64 | K | 2 | ROZPOCET | 0 | 0 | 0 | 0 | 0 | 2 | 0 | 64 | -1868012143
16 | M | 354410024700.S | Podstavec betónový k zachytávacej tyči FeZn označenie JD | ks | 6 |  |  | 0 |  |  | znížená | 0 | 0 | 0 |  | 0 | 0.0146 | 0.0876 | 0 | 0 | 128 | M | 2 | ROZPOCET | 0 | 0 | 0 | 0 | 0 | 2 | 0 | 128 | 401212678
17 | M | 354410030650.S | Podložka ochranná AlMgSi k betónovému podstavcu, d 330 mm | ks | 6 |  |  | 0 |  |  | znížená | 0 | 0 | 0 |  | 0 | 5e-05 | 0.0003 | 0 | 0 | 128 | M | 2 | ROZPOCET | 0 | 0 | 0 | 0 | 0 | 2 | 0 | 128 | -2011285190
18 | K | 210222202.S | Zachytávacia tyč FeZn 1-2m závit JD10a-20a a podstavcom, pre vonkajšie práce | ks | 4 |  |  | 0 |  |  | znížená | 0 | 0 | 0 |  | 0 | 0 | 0 | 0 | 0 | 64 | K | 2 | ROZPOCET | 0 | 0 | 0 | 0 | 0 | 2 | 0 | 64 | -13647743
19 | M | 354410022300.S | Tyč zachytávacia FeZn k oceľovému podstavcu označenie JD 10 a | ks | 4 |  |  | 0 |  |  | znížená | 0 | 0 | 0 |  | 0 | 0.00229 | 0.00916 | 0 | 0 | 128 | M | 2 | ROZPOCET | 0 | 0 | 0 | 0 | 0 | 2 | 0 | 128 | 937740990
20 | K | 210222210.S | Podstavec betónový FeZn k zachytávacej tyči JP, pre vonkajšie vedenie | ks | 4 |  |  | 0 |  |  | znížená | 0 | 0 | 0 |  | 0 | 0 | 0 | 0 | 0 | 64 | K | 2 | ROZPOCET | 0 | 0 | 0 | 0 | 0 | 2 | 0 | 64 | -1921924134
21 | M | 354410024825.S | Podstavec betónový k zachytávacej tyči FeZn k JP a OB, d 330 mm | ks | 4 |  |  | 0 |  |  | znížená | 0 | 0 | 0 |  | 0 | 0.017 | 0.068 | 0 | 0 | 128 | M | 2 | ROZPOCET | 0 | 0 | 0 | 0 | 0 | 2 | 0 | 128 | 514624116
22 | M | 354410030650.S | Podložka ochranná AlMgSi k betónovému podstavcu, d 330 mm | ks | 4 |  |  | 0 |  |  | znížená | 0 | 0 | 0 |  | 0 | 5e-05 | 0.0002 | 0 | 0 | 128 | M | 2 | ROZPOCET | 0 | 0 | 0 | 0 | 0 | 2 | 0 | 128 | -1046827396
23 | K | 210220246.S | Svorka FeZn na odkvapový žľab SO | ks | 6 |  |  | 0 |  |  | znížená | 0 | 0 | 0 |  | 0 | 0 | 0 | 0 | 0 | 64 | K | 2 | ROZPOCET | 0 | 0 | 0 | 0 | 0 | 2 | 0 | 64 | -1983765825
24 | K | 210222243.S | Svorka FeZn spojovacia SS, pre vonkajšie práce | ks | 40 |  |  | 0 |  |  | znížená | 0 | 0 | 0 |  | 0 | 0 | 0 | 0 | 0 | 64 | K | 2 | ROZPOCET | 0 | 0 | 0 | 0 | 0 | 2 | 0 | 64 | -127166559
25 | M | 354410003400.S | Svorka FeZn spojovacia označenie SS 2 skrutky s príložkou | ks | 40 |  |  | 0 |  |  | znížená | 0 | 0 | 0 |  | 0 | 0.00016 | 0.0064 | 0 | 0 | 128 | M | 2 | ROZPOCET | 0 | 0 | 0 | 0 | 0 | 2 | 0 | 128 | 1408908505
26 | K | 210220107.S | Podpery vedenia FeZn PV17 na zateplené fasády | ks | 48 |  |  | 0 |  |  | znížená | 0 | 0 | 0 |  | 0 | 0 | 0 | 0 | 0 | 64 | K | 2 | ROZPOCET | 0 | 0 | 0 | 0 | 0 | 2 | 0 | 64 | 1923367268
27 | M | 354410034300.S | Podpera vedenia FeZn na zateplené fasády označenie PV 17-4 | ks | 48 |  |  | 0 |  |  | znížená | 0 | 0 | 0 |  | 0 | 0.0002 | 0.0096 | 0 | 0 | 128 | M | 2 | ROZPOCET | 0 | 0 | 0 | 0 | 0 | 2 | 0 | 128 | -111213943
28 | M | 354410004200.S | Svorka FeZn odkvapová označenie SO | ks | 6 |  |  | 0 |  |  | znížená | 0 | 0 | 0 |  | 0 | 0.00029 | 0.00174 | 0 | 0 | 128 | M | 2 | ROZPOCET | 0 | 0 | 0 | 0 | 0 | 2 | 0 | 128 | -1168453421
29 | M | DEHN_1 | DEHNconduktor CUI L 3500 | ks | 6 |  |  | 0 |  |  | znížená | 0 | 0 | 0 |  | 0 | 0 | 0 | 0 | 0 | 128 | M | 2 | ROZPOCET | 0 | 0 | 0 | 0 | 0 | 2 | 0 | 128 | -1028482012
| P |  | Poznámka k položke: Ochrana proti dotykovému napätiu | [18 empty] | P | 2
30 | M | DEHN_3 | DEHN podpera vedenia PV M8 CUI | ks | 30 |  |  | 0 |  |  | znížená | 0 | 0 | 0 |  | 0 | 0 | 0 | 0 | 0 | 256 | M | 2 | ROZPOCET | 0 | 0 | 0 | 0 | 0 | 2 | 0 | 64 | -1539142152
31 | K | 210011301.S | Osadenie polyamidovej príchytky (hmoždinky) HM 6, do tehlového muriva | ks | 80 |  |  | 0 |  |  | znížená | 0 | 0 | 0 |  | 0 | 0 | 0 | 0 | 0 | 64 | K | 2 | ROZPOCET | 0 | 0 | 0 | 0 | 0 | 2 | 0 | 64 | 524654318
32 | M | 311310008520.S | Hmoždinka 12x160 rámová KPR | ks | 80 |  |  | 0 |  |  | znížená | 0 | 0 | 0 |  | 0 | 0 | 0 | 0 | 0 | 128 | M | 2 | ROZPOCET | 0 | 0 | 0 | 0 | 0 | 2 | 0 | 128 | -11419676
33 | K | 210220247 | Svorka FeZn skúšobná SZ | ks | 6 |  |  | 0 |  |  | znížená | 0 | 0 | 0 |  | 0 | 0 | 0 | 0 | 0 | 64 | K | 2 | ROZPOCET | 0 | 0 | 0 | 0 | 0 | 2 | 0 | 64 | 1560608301
34 | M | 354410004300 | Svorka FeZn skúšobná označenie SZ | ks | 6 |  |  | 0 |  |  | znížená | 0 | 0 | 0 |  | 0 | 0.00017 | 0.00102 | 0 | 0 | 128 | M | 2 | ROZPOCET | 0 | 0 | 0 | 0 | 0 | 2 | 0 | 128 | -1603128405
35 | K | 210222260.S | Ochranný uholník FeZn OU, pre vonkajšie práce | ks | 6 |  |  | 0 |  |  | znížená | 0 | 0 | 0 |  | 0 | 0 | 0 | 0 | 0 | 64 | K | 2 | ROZPOCET | 0 | 0 | 0 | 0 | 0 | 2 | 0 | 64 | -1106508723
36 | M | 354410053300.S | Uholník ochranný FeZn označenie OU 1,7 m | ks | 6 |  |  | 0 |  |  | znížená | 0 | 0 | 0 |  | 0 | 0.00177 | 0.01062 | 0 | 0 | 128 | M | 2 | ROZPOCET | 0 | 0 | 0 | 0 | 0 | 2 | 0 | 128 | 372373394
37 | K | 210222261.S | Držiak ochranného uholníka FeZn DU-Z,D a DOU, pre vonkajšie práce | ks | 12 |  |  | 0 |  |  | znížená | 0 | 0 | 0 |  | 0 | 0 | 0 | 0 | 0 | 64 | K | 2 | ROZPOCET | 0 | 0 | 0 | 0 | 0 | 2 | 0 | 64 | -1346657658
38 | M | 354410054500.S | Držiak FeZn ochranného uholníka univerzálny s klincom označenie DOU kl. 3 | ks | 12 |  |  | 0 |  |  | znížená | 0 | 0 | 0 |  | 0 | 0.00038 | 0.00456 | 0 | 0 | 128 | M | 2 | ROZPOCET | 0 | 0 | 0 | 0 | 0 | 2 | 0 | 128 | -1876417675
39 | K | 210220050 | Označenie zvodov číselnými štítkami | ks | 6 |  |  | 0 |  |  | znížená | 0 | 0 | 0 |  | 0 | 0 | 0 | 0 | 0 | 64 | K | 2 | ROZPOCET | 0 | 0 | 0 | 0 | 0 | 2 | 0 | 64 | 528746690
40 | M | 354410064700 | Štítok orientačný na zvody | ks | 6 |  |  | 0 |  |  | znížená | 0 | 0 | 0 |  | 0 | 3e-05 | 0.00018 | 0 | 0 | 128 | M | 2 | ROZPOCET | 0 | 0 | 0 | 0 | 0 | 2 | 0 | 128 | 201846656
41 | K | 210020951 | Výstražná a označovacia tabuľka vrátane montáže, smaltovaná, formát A3 - A4 | ks | 6 |  |  | 0 |  |  | znížená | 0 | 0 | 0 |  | 0 | 0 | 0 | 0 | 0 | 64 | K | 2 | ROZPOCET | 0 | 0 | 0 | 0 | 0 | 2 | 0 | 64 | 1276613036
42 | M | BL_3 | Výstražná tabuľka, krokové, dotykové napätie | ks | 6 |  |  | 0 |  |  | znížená | 0 | 0 | 0 |  | 0 | 0 | 0 | 0 | 0 | 256 | M | 2 | ROZPOCET | 0 | 0 | 0 | 0 | 0 | 2 | 0 | 64 | 22582532
43 | K | 210220021.S | Uzemňovacie vedenie v zemi FeZn vrátane izolácie spojov O 10 mm | m | 10 |  |  | 0 |  |  | znížená | 0 | 0 | 0 |  | 0 | 0 | 0 | 0 | 0 | 64 | K | 2 | ROZPOCET | 0 | 0 | 0 | 0 | 0 | 2 | 0 | 64 | 30940795
44 | M | 354410054810.S | Drôt bleskozvodový FeZn, d 10 mm, PVC | ks | 5 |  |  | 0 |  |  | znížená | 0 | 0 | 0 |  | 0 | 0.001 | 0.005 | 0 | 0 | 128 | M | 2 | ROZPOCET | 0 | 0 | 0 | 0 | 0 | 2 | 0 | 128 | 370725376
45 | K | 210220280.S | Uzemňovacia tyč FeZn ZT | m | 4 |  |  | 0 |  |  | znížená | 0 | 0 | 0 |  | 0 | 0 | 0 | 0 | 0 | 64 | K | 2 | ROZPOCET | 0 | 0 | 0 | 0 | 0 | 2 | 0 | 64 | -913169812
46 | K | 210220240.S | Svorka FeZn k zachytávacej, uzemňovacej tyči SJ | ks | 4 |  |  | 0 |  |  | znížená | 0 | 0 | 0 |  | 0 | 0 | 0 | 0 | 0 | 64 | K | 2 | ROZPOCET | 0 | 0 | 0 | 0 | 0 | 2 | 0 | 64 | -555348688
47 | M | 354410001500.S | Svorka FeZn k uzemňovacej tyči označenie SJ 01 | ks | 4 |  |  | 0 |  |  | znížená | 0 | 0 | 0 |  | 0 | 0.0004 | 0.0016 | 0 | 0 | 128 | M | 2 | ROZPOCET | 0 | 0 | 0 | 0 | 0 | 2 | 0 | 128 | -1573308898
48 | K | BL_2 | Napojenie exist. zahcytávacej sústavy | pol. | 1 |  |  | 0 |  |  | znížená | 0 | 0 | 0 |  | 0 | 0 | 0 | 0 | 0 | 64 | K | 2 | ROZPOCET | 0 | 0 | 0 | 0 | 0 | 2 | 0 | 64 | -88120187
| P |  | Poznámka k položke: Pripojenie existujúcej zachytávacej sústavy (exist. bl. ochrana dátových resp. iných ozn. a VZT rozvodov) na navrhovanú bl. sústavu. | [18 empty] | P | 2
| D | 46-M | Zemné práce vykonávané pri externých montážnych prácach |  |  |  |  | 0 |  |  |  |  | 0 | 0 |  | 0 |  | 6.1631 |  | 0 | 3 | D | 1 | ROZPOCET | [6 empty] | 0
49 | K | 919735122.S | Rezanie existujúceho betónového krytu alebo podkladu hĺbky nad 50 do 100 mm | m | 20 |  |  | 0 |  |  | znížená | 0 | 0 | 0 |  | 0 | 4e-05 | 0.0008 | 0 | 0 | 64 | K | 2 | ROZPOCET | 0 | 0 | 0 | 0 | 0 | 2 | 0 | 64 | -891887545
50 | K | 979087213.S | Nakladanie na dopravné prostriedky pre vodorovnú dopravu vybúraných hmôt | t | 1 |  |  | 0 |  |  | znížená | 0 | 0 | 0 |  | 0 | 0 | 0 | 0 | 0 | 64 | K | 2 | ROZPOCET | 0 | 0 | 0 | 0 | 0 | 2 | 0 | 64 | -1630396727
51 | K | 979084216.S | Vodorovná doprava vybúraných hmôt po suchu bez naloženia, ale so zložením na vzdialenosť do 5 km | t | 1 |  |  | 0 |  |  | znížená | 0 | 0 | 0 |  | 0 | 0 | 0 | 0 | 0 | 64 | K | 2 | ROZPOCET | 0 | 0 | 0 | 0 | 0 | 2 | 0 | 64 | -861816186
52 | K | 171209002 | Poplatok za skladovanie - zemina a kamenivo (17 05 ) | t | 1 |  |  | 0 |  |  | znížená | 0 | 0 | 0 |  | 0 | 0 | 0 | 0 | 0 | 64 | K | 2 | ROZPOCET | 0 | 0 | 0 | 0 | 0 | 2 | 0 | 64 | 1420941869
53 | K | 17120901P | Zákonný poplatok | t | 1 |  |  | 0 |  |  | znížená | 0 | 0 | 0 |  | 0 | 0 | 0 | 0 | 0 | 64 | K | 2 | ROZPOCET | 0 | 0 | 0 | 0 | 0 | 2 | 0 | 64 | 411702612
54 | M | 589360000100.S | Zmes betónu tvrdého pre základ cestných komunikácií | m3 | 2 |  |  | 0 |  |  | znížená | 0 | 0 | 0 |  | 0 | 2.4346 | 4.8693 | 0 | 0 | 128 | M | 2 | ROZPOCET | 0 | 0 | 0 | 0 | 0 | 2 | 0 | 128 | 237030298
55 | K | 460420201.S_1 | Rekonštr. lôžka z preosiatej zeminy so zakrytím, šírka 35 cm | m | 30 |  |  | 0 |  |  | znížená | 0 | 0 | 0 |  | 0 | 0 | 0 | 0 | 0 | 64 | K | 2 | ROZPOCET | 0 | 0 | 0 | 0 | 0 | 2 | 0 | 64 | -1491338374
56 | M | 103640000200.S | Zemina pre terénne úpravy - zásypová | t | 1.293 |  |  | 0 |  |  | znížená | 0 | 0 | 0 |  | 0 | 1 | 1.293 | 0 | 0 | 128 | M | 2 | ROZPOCET | 0 | 0 | 0 | 0 | 0 | 2 | 0 | 128 | 2082880747
57 | K | 460200154.S | Hĺbenie káblovej ryhy ručne 35 cm širokej a 70 cm hlbokej, v zemine triedy 4 | m | 30 |  |  | 0 |  |  | znížená | 0 | 0 | 0 |  | 0 | 0 | 0 | 0 | 0 | 4 | K | 2 | ROZPOCET | 0 | 0 | 0 | 0 | 0 | 2 | 0 | 4 | -574025856
58 | K | 460560154.S | Ručný zásyp nezap. káblovej ryhy bez zhutn. zeminy, 35 cm širokej, 70 cm hlbokej v zemine tr. 4 | m | 30 |  |  | 0 |  |  | znížená | 0 | 0 | 0 |  | 0 | 0 | 0 | 0 | 0 | 4 | K | 2 | ROZPOCET | 0 | 0 | 0 | 0 | 0 | 2 | 0 | 4 | -1985534294
59 | K | 460300006.S | Zhutnenie zeminy po vrstvách pri zahrnutí rýh strojom, vrstva zeminy 20 cm | m3 | 4.9 |  |  | 0 |  |  | znížená | 0 | 0 | 0 |  | 0 | 0 | 0 | 0 | 0 | 64 | K | 2 | ROZPOCET | 0 | 0 | 0 | 0 | 0 | 2 | 0 | 64 | 2129203363
60 | K | 460620014.S | Proviz. úprava terénu v zemine tr. 4, aby nerovnosti terénu neboli väčšie ako 2 cm od vodor.hladiny | m2 | 10 |  |  | 0 |  |  | znížená | 0 | 0 | 0 |  | 0 | 0 | 0 | 0 | 0 | 64 | K | 2 | ROZPOCET | 0 | 0 | 0 | 0 | 0 | 2 | 0 | 64 | 854526634
| D | 95-M | Revízie |  |  |  |  | 0 |  |  |  |  | 0 | 0 |  | 0 |  | 0 |  | 0 | 3 | D | 1 | ROZPOCET | [6 empty] | 0
61 | K | 950106001_1 | Komplexné a predkomplexné skúšky, merania, revízna správa, skutkový stav | mer. | 1 |  |  | 0 |  |  | znížená | 0 | 0 | 0 |  | 0 | 0 | 0 | 0 | 0 | 64 | K | 2 | ROZPOCET | 0 | 0 | 0 | 0 | 0 | 2 | 0 | 64 | -779018891
| D | HZS | Hodinové zúčtovacie sadzby |  |  |  |  | 0 |  |  |  |  | 0 | 0 |  | 0 |  | 0 |  | 0 | 4 | D | 0 | ROZPOCET | [6 empty] | 0
62 | K | HZS000114.S | Realizačná projektová dokumentácia | sub | 1 |  |  | 0 |  |  | znížená | 0 | 0 | 0 |  | 0 | 0 | 0 | 0 | 0 | 512 | K | 1 | ROZPOCET | 0 | 0 | 0 | 0 | 0 | 2 | 0 | 512 | -392517416
| P |  | Poznámka k položke: Sadzobník Unika, Pásmo II | [18 empty] | P | 1

## OSV - Umelé osvetlenie
{6a24840c-0959-4242-bb20-4f97417ed05f}
0
| KRYCÍ LIST ROZPOČTU | [8 empty] | v --- nižšie sa nachádzajú doplnkové a pomocné údaje k zostavám --- v | [11 empty] | False
Stavba:
SVEREPEC - ZÁKLADNÁ ŠKOLA S MATERSKOU ŠKOLOU, ZNÍŽENIE ENERGETICKEJ NÁROČNOSTI BUDOVY
Objekt:
OSV - Umelé osvetlenie
| JKSO: |  |  |  |  | KS:
| Miesto: |  | KN-C 654/11, k.ú. SVEREPEC, č. súp. 240 |  |  | Dátum: | 0
| Objednávateľ: |  |  |  |  | IČO:
|  | OBEC SVEREPEC, OBECNÝ ÚRAD 215, 017 01 POVAŽSKÁ BY |  |  |  | IČ DPH:
| Zhotoviteľ: |  |  |  |  | IČO: | Vyplň údaj
|  | Vyplň údaj |  |  |  | IČ DPH: | Vyplň údaj
| Projektant: |  |  |  |  | IČO:
|  | Brightsol s. r. o. |  |  |  | IČ DPH:
| Spracovateľ: |  |  |  |  | IČO:
|  | Brightsol s. r. o. |  |  |  | IČ DPH:
Poznámka:
|  | Materiál | [5 empty] | 0
|  | Montáž | [5 empty] | 0
| Cena bez DPH | [6 empty] | 0
|  |  | Základ dane |  |  | Sadzba dane |  | Výška dane
| DPH | základná | 0 |  |  | 20% |  | 0
|  | znížená | 0 |  |  | 20% |  | 0
|  | zákl. prenesená | 0 |  |  | 20% |  | 0
|  | zníž. prenesená | 0 |  |  | 20% |  | 0
|  | nulová | 0 |  |  | 0% |  | 0
| Cena s DPH |  |  | v | EUR |  |  | 0
| Projektant |  |  | Spracovateľ
| Dátum a podpis: |  | Pečiatka | Dátum a podpis: |  |  | Pečiatka
| Objednávateľ |  |  | Zhotoviteľ
| Dátum a podpis: |  | Pečiatka | Dátum a podpis: |  |  | Pečiatka
REKAPITULÁCIA ROZPOČTU
Stavba:
SVEREPEC - ZÁKLADNÁ ŠKOLA S MATERSKOU ŠKOLOU, ZNÍŽENIE ENERGETICKEJ NÁROČNOSTI BUDOVY
Objekt:
OSV - Umelé osvetlenie
Miesto: |  |  | KN-C 654/11, k.ú. SVEREPEC, č. súp. 240 |  |  | Dátum: | 0
Objednávateľ: |  |  | OBEC SVEREPEC, OBECNÝ ÚRAD 215, 017 01 POVAŽSKÁ BY |  |  | Projektant: | Brightsol s. r. o.
Zhotoviteľ: |  |  | Vyplň údaj |  |  | Spracovateľ: | Brightsol s. r. o.
Kód dielu - Popis | [5 empty] | Materiál [EUR] | Montáž [EUR] | Cena celkom [EUR]
Náklady z rozpočtu | [5 empty] | 0 | 0 | 0 | [14 empty] | -1
| HSV - Práce a dodávky HSV |  |  |  |  | 0 | 0 | 0
| 9 - Ostatné konštrukcie a práce-búranie |  |  |  |  | 0 | 0 | 0
| M - Práce a dodávky M |  |  |  |  | 0 | 0 | 0
| 21-M - Elektromontáže |  |  |  |  | 0 | 0 | 0
| 95-M - Revízie |  |  |  |  | 0 | 0 | 0
| HZS - Hodinové zúčtovacie sadzby |  |  |  |  | 0 | 0 | 0
ROZPOČET
Stavba:
SVEREPEC - ZÁKLADNÁ ŠKOLA S MATERSKOU ŠKOLOU, ZNÍŽENIE ENERGETICKEJ NÁROČNOSTI BUDOVY
Objekt:
OSV - Umelé osvetlenie
Miesto: |  |  | KN-C 654/11, k.ú. SVEREPEC, č. súp. 240 |  |  | Dátum: | 0
Objednávateľ: |  |  | OBEC SVEREPEC, OBECNÝ ÚRAD 215, 017 01 POVAŽSKÁ BY |  |  | Projektant: | Brightsol s. r. o.
Zhotoviteľ: |  |  | Vyplň údaj |  |  | Spracovateľ: | Brightsol s. r. o.
PČ | Typ | Kód | Popis | MJ | Množstvo | J. materiál [EUR] | J. montáž [EUR] | Cena celkom [EUR] | Cenová sústava |  | DPH | J.cena [EUR] | Materiál celkom [EUR] | Montáž celkom [EUR] | J. Nh [h] | Nh celkom [h] | J. hmotnosť [t] | Hmotnosť celkom [t] | J. suť [t] | Suť Celkom [t]
Náklady z rozpočtu | [7 empty] | 0 |  |  |  |  | 0 | 0 |  | 0 |  | 0.0265 |  | 0.003 |  | D | -1 | [7 empty] | 0
| D | HSV | Práce a dodávky HSV |  |  |  |  | 0 |  |  |  |  | 0 | 0 |  | 0 |  | 0.0015 |  | 0.003 | 1 | D | 0 | ROZPOCET | [6 empty] | 0
| D | 9 | Ostatné konštrukcie a práce-búranie |  |  |  |  | 0 |  |  |  |  | 0 | 0 |  | 0 |  | 0.0015 |  | 0.003 | 1 | D | 1 | ROZPOCET | [6 empty] | 0
1 | K | 971036003.S | Vrty do D 40 mm do stien - murivo tehlové -0,00002t | cm | 150 |  |  | 0 |  |  | znížená | 0 | 0 | 0 |  | 0 | 1e-05 | 0.0015 | 2e-05 | 0.003 | 4 | K | 2 | ROZPOCET | 0 | 0 | 0 | 0 | 0 | 2 | 0 | 4 | -1936648078
2 | K | 979089002.S | Poplatok za skladovanie - obaly, (15 01, 02, 06) ostatné | t | 0.5 |  |  | 0 |  |  | znížená | 0 | 0 | 0 |  | 0 | 0 | 0 | 0 | 0 | 4 | K | 2 | ROZPOCET | 0 | 0 | 0 | 0 | 0 | 2 | 0 | 4 | 1717709676
| D | M | Práce a dodávky M |  |  |  |  | 0 |  |  |  |  | 0 | 0 |  | 0 |  | 0.025 |  | 0 | 3 | D | 0 | ROZPOCET | [6 empty] | 0
| D | 21-M | Elektromontáže |  |  |  |  | 0 |  |  |  |  | 0 | 0 |  | 0 |  | 0.025 |  | 0 | 3 | D | 1 | ROZPOCET | [6 empty] | 0
3 | K | 220261661.S | Vyznačenie trasy vedenia podľa plánu | ks | 265 |  |  | 0 |  |  | znížená | 0 | 0 | 0 |  | 0 | 0 | 0 | 0 | 0 | 64 | K | 2 | ROZPOCET | 0 | 0 | 0 | 0 | 0 | 2 | 0 | 64 | 1255283862
| P |  | Poznámka k položke: exist. svietidlá / navrhované svietidlá | [18 empty] | P | 2
4 | K | 210962008.S | Demontáž svietidla - žiarovkové bytové stropné/nástenné 1 zdroj | ks | 15 |  |  | 0 |  |  | znížená | 0 | 0 | 0 |  | 0 | 0 | 0 | 0 | 0 | 64 | K | 2 | ROZPOCET | 0 | 0 | 0 | 0 | 0 | 2 | 0 | 64 | 1165992933
5 | K | 210962031.S | Demontáž svietidla - žiarivkové bytové stropné prisadené 1 zdroj s krytom | ks | 8 |  |  | 0 |  |  | znížená | 0 | 0 | 0 |  | 0 | 0 | 0 | 0 | 0 | 64 | K | 2 | ROZPOCET | 0 | 0 | 0 | 0 | 0 | 2 | 0 | 64 | 406088991
6 | K | 210962032.S | Demontáž svietidla - žiarivkové bytové stropné/nástenné prisadené 2 zdroje s krytom | ks | 102 |  |  | 0 |  |  | znížená | 0 | 0 | 0 |  | 0 | 0 | 0 | 0 | 0 | 64 | K | 2 | ROZPOCET | 0 | 0 | 0 | 0 | 0 | 2 | 0 | 64 | -375304846
7 | K | 210203040.S | Montáž a zapojenie stropného LED svietidla | ks | 15 |  |  | 0 |  |  | znížená | 0 | 0 | 0 |  | 0 | 0 | 0 | 0 | 0 | 64 | K | 2 | ROZPOCET | 0 | 0 | 0 | 0 | 0 | 2 | 0 | 64 | 1251814885
8 | M | 1 | Svietidlo LED BS02U4K18UN 20,7W 4K 1700lm IP54 D28 | ks | 15 |  |  | 0 |  |  | znížená | 0 | 0 | 0 |  | 0 | 0 | 0 | 0 | 0 | 256 | M | 2 | ROZPOCET | 0 | 0 | 0 | 0 | 0 | 2 | 0 | 64 | -2007880242
9 | K | 210203040.S | Montáž a zapojenie stropného LED svietidla | ks | 81 |  |  | 0 |  |  | znížená | 0 | 0 | 0 |  | 0 | 0 | 0 | 0 | 0 | 64 | K | 2 | ROZPOCET | 0 | 0 | 0 | 0 | 0 | 2 | 0 | 64 | 1985547472
10 | M | 2 | Svietidlo LED BS02O4K40UNL 40W 4K 4760lm line IP40 1200mm | ks | 81 |  |  | 0 |  |  | znížená | 0 | 0 | 0 |  | 0 | 0 | 0 | 0 | 0 | 256 | M | 2 | ROZPOCET | 0 | 0 | 0 | 0 | 0 | 2 | 0 | 64 | 753418644
11 | K | 210203040.S | Montáž a zapojenie stropného LED svietidla | ks | 20 |  |  | 0 |  |  | znížená | 0 | 0 | 0 |  | 0 | 0 | 0 | 0 | 0 | 64 | K | 2 | ROZPOCET | 0 | 0 | 0 | 0 | 0 | 2 | 0 | 64 | -650391082
12 | M | 3 | Svietidlo LED BS01P4K36UN 35,5W 4K 5227lm line IP65 1200mm | ks | 20 |  |  | 0 |  |  | znížená | 0 | 0 | 0 |  | 0 | 0 | 0 | 0 | 0 | 256 | M | 2 | ROZPOCET | 0 | 0 | 0 | 0 | 0 | 2 | 0 | 64 | -1519192347
13 | K | 210203040.S | Montáž a zapojenie stropného LED svietidla | ks | 9 |  |  | 0 |  |  | znížená | 0 | 0 | 0 |  | 0 | 0 | 0 | 0 | 0 | 64 | K | 2 | ROZPOCET | 0 | 0 | 0 | 0 | 0 | 2 | 0 | 64 | -858455487
14 | M | 4 | Svietidlo LED BS04U4K24UNK 24.0 W 2250 lm 93.7 lm/W | ks | 9 |  |  | 0 |  |  | znížená | 0 | 0 | 0 |  | 0 | 0 | 0 | 0 | 0 | 256 | M | 2 | ROZPOCET | 0 | 0 | 0 | 0 | 0 | 2 | 0 | 64 | -1097592347
15 | K | 210203040.S | Montáž a zapojenie stropného LED svietidla | ks | 15 |  |  | 0 |  |  | znížená | 0 | 0 | 0 |  | 0 | 0 | 0 | 0 | 0 | 64 | K | 2 | ROZPOCET | 0 | 0 | 0 | 0 | 0 | 2 | 0 | 64 | 175971204
16 | M | 5 | Svietidlo LED BS06U4K30UNL 30.0 W 3269 lm 109.0 lm/W | ks | 15 |  |  | 0 |  |  | znížená | 0 | 0 | 0 |  | 0 | 0 | 0 | 0 | 0 | 256 | M | 2 | ROZPOCET | 0 | 0 | 0 | 0 | 0 | 2 | 0 | 64 | 1358338764
17 | K | 210010332.S | Krabica pre lištový rozvod s viečkom a svorkovnicou, vrátane zapojenia | ks | 140 |  |  | 0 |  |  | znížená | 0 | 0 | 0 |  | 0 | 0 | 0 | 0 | 0 | 64 | K | 2 | ROZPOCET | 0 | 0 | 0 | 0 | 0 | 2 | 0 | 64 | -604018974
| P |  | Poznámka k položke: Krabica pre napojenie svietidiel Krabica pre rozbočenie vedenia resp. zaslepenie nevyužitého vývodu | [18 empty] | P | 2
18 | M | 345410014670.S | Krabica odbočná 6456-13, z PVC | ks | 140 |  |  | 0 |  |  | znížená | 0 | 0 | 0 |  | 0 | 1e-05 | 0.0014 | 0 | 0 | 128 | M | 2 | ROZPOCET | 0 | 0 | 0 | 0 | 0 | 2 | 0 | 128 | 1847290052
19 | K | 210010522.S | Odviečkovanie alebo zaviečkovanie krabíc - viečko na skrutky | ks | 140 |  |  | 0 |  |  | znížená | 0 | 0 | 0 |  | 0 | 0 | 0 | 0 | 0 | 64 | K | 2 | ROZPOCET | 0 | 0 | 0 | 0 | 0 | 2 | 0 | 64 | -840199451
20 | K | 210011309.S | Osadenie polyamidovej príchytky HM 6 do tvrdého kameňa, jednoduchého betónu a železobetónu | ks | 280 |  |  | 0 |  |  | znížená | 0 | 0 | 0 |  | 0 | 0 | 0 | 0 | 0 | 64 | K | 2 | ROZPOCET | 0 | 0 | 0 | 0 | 0 | 2 | 0 | 64 | 1551558529
| P |  | Poznámka k položke: uchytenie svietidiel | [18 empty] | P | 2
21 | M | 311310002700.S | Hmoždinka klasická, sivá, M 6x30 mm | ks | 280 |  |  | 0 |  |  | znížená | 0 | 0 | 0 |  | 0 | 1e-05 | 0.0028 | 0 | 0 | 128 | M | 2 | ROZPOCET | 0 | 0 | 0 | 0 | 0 | 2 | 0 | 128 | -1430376292
22 | K | 210800107.S | Kábel medený uložený voľne CYKY 450/750 V 3x1,5 | m | 140 |  |  | 0 |  |  | znížená | 0 | 0 | 0 |  | 0 | 0 | 0 | 0 | 0 | 64 | K | 2 | ROZPOCET | 0 | 0 | 0 | 0 | 0 | 2 | 0 | 64 | 1462787117
| P |  | Poznámka k položke: napojenie svietidla, zmena polohy svietidla | [18 empty] | P | 2
23 | M | 341110000700.S | Kábel medený CYKY 3x1,5 mm2 | m | 140 |  |  | 0 |  |  | znížená | 0 | 0 | 0 |  | 0 | 0.00014 | 0.0196 | 0 | 0 | 128 | M | 2 | ROZPOCET | 0 | 0 | 0 | 0 | 0 | 2 | 0 | 128 | 743133869
24 | K | 210010802.S | Lišta elektroinštalačná z PVC 20x20, uložená pevne, vkladacia | m | 40 |  |  | 0 |  |  | znížená | 0 | 0 | 0 |  | 0 | 0 | 0 | 0 | 0 | 64 | K | 2 | ROZPOCET | 0 | 0 | 0 | 0 | 0 | 2 | 0 | 64 | -1255696340
| P |  | Poznámka k položke: uloženie vedenia pri zmene polohy svietidla | [18 empty] | P | 2
25 | M | 345750064610.S | Lišta hranatá z PVC, 20x20 mm | m | 40 |  |  | 0 |  |  | znížená | 0 | 0 | 0 |  | 0 | 2e-05 | 0.0008 | 0 | 0 | 128 | M | 2 | ROZPOCET | 0 | 0 | 0 | 0 | 0 | 2 | 0 | 128 | -1277576506
26 | K | 210011309.S | Osadenie polyamidovej príchytky HM 6 do tvrdého kameňa, jednoduchého betónu a železobetónu | ks | 40 |  |  | 0 |  |  | znížená | 0 | 0 | 0 |  | 0 | 0 | 0 | 0 | 0 | 64 | K | 2 | ROZPOCET | 0 | 0 | 0 | 0 | 0 | 2 | 0 | 64 | 1974935957
27 | M | 311310002700.S | Hmoždinka klasická, sivá, M 6x30 mm | ks | 40 |  |  | 0 |  |  | znížená | 0 | 0 | 0 |  | 0 | 1e-05 | 0.0004 | 0 | 0 | 128 | M | 2 | ROZPOCET | 0 | 0 | 0 | 0 | 0 | 2 | 0 | 128 | 754805001
28 | K | MD | Mimostavenisková doprava | % |  |  |  | 0 |  |  | znížená | 0 | 0 | 0 |  | 0 | 0 | 0 | 0 | 0 | 64 | K | 2 | ROZPOCET | 0 | 0 | 0 | 0 | 0 | 2 | 0 | 64 | 1800203218
29 | K | MV | Murárske výpomoci | % |  |  |  | 0 |  |  | znížená | 0 | 0 | 0 |  | 0 | 0 | 0 | 0 | 0 | 64 | K | 2 | ROZPOCET | 0 | 0 | 0 | 0 | 0 | 2 | 0 | 64 | 724476102
30 | K | PD | Presun dodávok | % |  |  |  | 0 |  |  | znížená | 0 | 0 | 0 |  | 0 | 0 | 0 | 0 | 0 | 64 | K | 2 | ROZPOCET | 0 | 0 | 0 | 0 | 0 | 2 | 0 | 64 | -774838221
31 | K | PM | Podružný materiál | % |  |  |  | 0 |  |  | znížená | 0 | 0 | 0 |  | 0 | 0 | 0 | 0 | 0 | 128 | K | 2 | ROZPOCET | 0 | 0 | 0 | 0 | 0 | 2 | 0 | 128 | -398442031
32 | K | PPV | Podiel pridružených výkonov | % |  |  |  | 0 |  |  | znížená | 0 | 0 | 0 |  | 0 | 0 | 0 | 0 | 0 | 64 | K | 2 | ROZPOCET | 0 | 0 | 0 | 0 | 0 | 2 | 0 | 64 | -11058198
| D | 95-M | Revízie |  |  |  |  | 0 |  |  |  |  | 0 | 0 |  | 0 |  | 0 |  | 0 | 3 | D | 1 | ROZPOCET | [6 empty] | 0
33 | K | 950106001_1 | Komplexné a predkomplexné skúšky, merania, revízna správa, skutkový stav | mer. | 1 |  |  | 0 |  |  | znížená | 0 | 0 | 0 |  | 0 | 0 | 0 | 0 | 0 | 64 | K | 2 | ROZPOCET | 0 | 0 | 0 | 0 | 0 | 2 | 0 | 64 | 834000562
| D | HZS | Hodinové zúčtovacie sadzby |  |  |  |  | 0 |  |  |  |  | 0 | 0 |  | 0 |  | 0 |  | 0 | 4 | D | 0 | ROZPOCET | [6 empty] | 0
34 | K | HZS000114.S | Realizačná projektová dokumentácia | sub | 1 |  |  | 0 |  |  | znížená | 0 | 0 | 0 |  | 0 | 0 | 0 | 0 | 0 | 512 | K | 1 | ROZPOCET | 0 | 0 | 0 | 0 | 0 | 2 | 0 | 512 | 1768852466
| P |  | Poznámka k položke: Sadzobník Unika, Pásmo II | [18 empty] | P | 1

## SIL - Vnútorné silové roz...
{ea653d01-f1ad-4210-8d51-55bd7edbd2ca}
0
| KRYCÍ LIST ROZPOČTU | [8 empty] | v --- nižšie sa nachádzajú doplnkové a pomocné údaje k zostavám --- v | [11 empty] | False
Stavba:
SVEREPEC - ZÁKLADNÁ ŠKOLA S MATERSKOU ŠKOLOU, ZNÍŽENIE ENERGETICKEJ NÁROČNOSTI BUDOVY
Objekt:
SIL - Vnútorné silové rozvody - kotolňa
| JKSO: |  |  |  |  | KS:
| Miesto: |  | KN-C 654/11, k.ú. SVEREPEC, č. súp. 240 |  |  | Dátum: | 0
| Objednávateľ: |  |  |  |  | IČO:
|  | OBEC SVEREPEC, OBECNÝ ÚRAD 215, 017 01 POVAŽSKÁ BY |  |  |  | IČ DPH:
| Zhotoviteľ: |  |  |  |  | IČO: | Vyplň údaj
|  | Vyplň údaj |  |  |  | IČ DPH: | Vyplň údaj
| Projektant: |  |  |  |  | IČO:
|  | Brightsol s. r. o. |  |  |  | IČ DPH:
| Spracovateľ: |  |  |  |  | IČO:
|  | Brightsol s. r. o. |  |  |  | IČ DPH:
Poznámka:
|  | Materiál | [5 empty] | 0
|  | Montáž | [5 empty] | 0
| Cena bez DPH | [6 empty] | 0
|  |  | Základ dane |  |  | Sadzba dane |  | Výška dane
| DPH | základná | 0 |  |  | 20% |  | 0
|  | znížená | 0 |  |  | 20% |  | 0
|  | zákl. prenesená | 0 |  |  | 20% |  | 0
|  | zníž. prenesená | 0 |  |  | 20% |  | 0
|  | nulová | 0 |  |  | 0% |  | 0
| Cena s DPH |  |  | v | EUR |  |  | 0
| Projektant |  |  | Spracovateľ
| Dátum a podpis: |  | Pečiatka | Dátum a podpis: |  |  | Pečiatka
| Objednávateľ |  |  | Zhotoviteľ
| Dátum a podpis: |  | Pečiatka | Dátum a podpis: |  |  | Pečiatka
REKAPITULÁCIA ROZPOČTU
Stavba:
SVEREPEC - ZÁKLADNÁ ŠKOLA S MATERSKOU ŠKOLOU, ZNÍŽENIE ENERGETICKEJ NÁROČNOSTI BUDOVY
Objekt:
SIL - Vnútorné silové rozvody - kotolňa
Miesto: |  |  | KN-C 654/11, k.ú. SVEREPEC, č. súp. 240 |  |  | Dátum: | 0
Objednávateľ: |  |  | OBEC SVEREPEC, OBECNÝ ÚRAD 215, 017 01 POVAŽSKÁ BY |  |  | Projektant: | Brightsol s. r. o.
Zhotoviteľ: |  |  | Vyplň údaj |  |  | Spracovateľ: | Brightsol s. r. o.
Kód dielu - Popis | [5 empty] | Materiál [EUR] | Montáž [EUR] | Cena celkom [EUR]
Náklady z rozpočtu | [5 empty] | 0 | 0 | 0 | [14 empty] | -1
| M - Práce a dodávky M |  |  |  |  | 0 | 0 | 0
| 21-M - Elektromontáže |  |  |  |  | 0 | 0 | 0
| 95-M - Revízie |  |  |  |  | 0 | 0 | 0
| HZS - Hodinové zúčtovacie sadzby |  |  |  |  | 0 | 0 | 0
ROZPOČET
Stavba:
SVEREPEC - ZÁKLADNÁ ŠKOLA S MATERSKOU ŠKOLOU, ZNÍŽENIE ENERGETICKEJ NÁROČNOSTI BUDOVY
Objekt:
SIL - Vnútorné silové rozvody - kotolňa
Miesto: |  |  | KN-C 654/11, k.ú. SVEREPEC, č. súp. 240 |  |  | Dátum: | 0
Objednávateľ: |  |  | OBEC SVEREPEC, OBECNÝ ÚRAD 215, 017 01 POVAŽSKÁ BY |  |  | Projektant: | Brightsol s. r. o.
Zhotoviteľ: |  |  | Vyplň údaj |  |  | Spracovateľ: | Brightsol s. r. o.
PČ | Typ | Kód | Popis | MJ | Množstvo | J. materiál [EUR] | J. montáž [EUR] | Cena celkom [EUR] | Cenová sústava |  | DPH | J.cena [EUR] | Materiál celkom [EUR] | Montáž celkom [EUR] | J. Nh [h] | Nh celkom [h] | J. hmotnosť [t] | Hmotnosť celkom [t] | J. suť [t] | Suť Celkom [t]
Náklady z rozpočtu | [7 empty] | 0 |  |  |  |  | 0 | 0 |  | 0 |  | 0.03838 |  | 0 |  | D | -1 | [7 empty] | 0
| D | M | Práce a dodávky M |  |  |  |  | 0 |  |  |  |  | 0 | 0 |  | 0 |  | 0.03838 |  | 0 | 3 | D | 0 | ROZPOCET | [6 empty] | 0
| D | 21-M | Elektromontáže |  |  |  |  | 0 |  |  |  |  | 0 | 0 |  | 0 |  | 0.03838 |  | 0 | 3 | D | 1 | ROZPOCET | [6 empty] | 0
1 | K | 210962982.S.1 | Demontáž exist. rozvádzača kotolne vrátanie odpojenia, demontáž exist. rozvodov kotolne | sub | 1 |  |  | 0 |  |  | znížená | 0 | 0 | 0 |  | 0 | 0 | 0 | 0 | 0 | 64 | K | 2 | ROZPOCET | 0 | 0 | 0 | 0 | 0 | 2 | 0 | 64 | 843908662
2 | K | 210800122.S | Kábel medený uložený voľne CYKY 450/750 V 5x6 | m | 17 |  |  | 0 |  |  | znížená | 0 | 0 | 0 |  | 0 | 0 | 0 | 0 | 0 | 64 | K | 2 | ROZPOCET | 0 | 0 | 0 | 0 | 0 | 2 | 0 | 64 | -2108033257
3 | M | 341110002200.S | Kábel medený CYKY 5x6 mm2 | m | 17 |  |  | 0 |  |  | znížená | 0 | 0 | 0 |  | 0 | 0.00048 | 0.00816 | 0 | 0 | 128 | M | 2 | ROZPOCET | 0 | 0 | 0 | 0 | 0 | 2 | 0 | 128 | -437262417
4 | K | 210010110.S | Lišta elektroinštalačná z PVC 40x40, uložená pevne, vkladacia | m | 15 |  |  | 0 |  |  | znížená | 0 | 0 | 0 |  | 0 | 0 | 0 | 0 | 0 | 64 | K | 2 | ROZPOCET | 0 | 0 | 0 | 0 | 0 | 2 | 0 | 64 | -2092849151
5 | K | 210800515.S | Vodič medený uložený voľne H07V-U (CY) 450/750 V 25 | m | 25 |  |  | 0 |  |  | znížená | 0 | 0 | 0 |  | 0 | 0 | 0 | 0 | 0 | 64 | K | 2 | ROZPOCET | 0 | 0 | 0 | 0 | 0 | 2 | 0 | 64 | -547625475
6 | M | 341110011600.S.1 | Vodič medený CY 25 mm2 | m | 25 |  |  | 0 |  |  | znížená | 0 | 0 | 0 |  | 0 | 0.00016 | 0.004 | 0 | 0 | 128 | M | 2 | ROZPOCET | 0 | 0 | 0 | 0 | 0 | 2 | 0 | 128 | -28332413
7 | M | 345750065150.S | Lišta hranatá z PVC, 40x40 mm | m | 15 |  |  | 0 |  |  | znížená | 0 | 0 | 0 |  | 0 | 4e-05 | 0.0006 | 0 | 0 | 128 | M | 2 | ROZPOCET | 0 | 0 | 0 | 0 | 0 | 2 | 0 | 128 | -49575178
8 | K | 210011301.S | Osadenie polyamidovej príchytky (hmoždinky) HM 6, do tehlového muriva | ks | 15 |  |  | 0 |  |  | znížená | 0 | 0 | 0 |  | 0 | 0 | 0 | 0 | 0 | 64 | K | 2 | ROZPOCET | 0 | 0 | 0 | 0 | 0 | 2 | 0 | 64 | -1390966607
9 | M | 311310002700.S | Hmoždinka klasická, sivá, M 6x30 mm | ks | 15 |  |  | 0 |  |  | znížená | 0 | 0 | 0 |  | 0 | 1e-05 | 0.00015 | 0 | 0 | 128 | M | 2 | ROZPOCET | 0 | 0 | 0 | 0 | 0 | 2 | 0 | 128 | 1911582187
10 | K | 210193082.S | Domova rozvodnica do 42 M povrchová montáž IP 40 | ks | 1 |  |  | 0 |  |  | znížená | 0 | 0 | 0 |  | 0 | 0 | 0 | 0 | 0 | 64 | K | 2 | ROZPOCET | 0 | 0 | 0 | 0 | 0 | 2 | 0 | 64 | -1247958057
11 | M | RK | Rozvádzač RK vrátane istenia a ukončenia vodičov v rozvádzači | sub | 1 |  |  | 0 |  |  | znížená | 0 | 0 | 0 |  | 0 | 0 | 0 | 0 | 0 | 256 | M | 2 | ROZPOCET | 0 | 0 | 0 | 0 | 0 | 2 | 0 | 64 | -97559795
| P |  | Poznámka k položke: schéma rozvádzača bude riešená v ďalšom stupni projektovej dokumentácie | [18 empty] | P | 2
12 | K | 210222031.S | Ekvipotenciálna svorkovnica EPS 2 v krabici KO 125 E, pre vonkajšie práce | ks | 1 |  |  | 0 |  |  | znížená | 0 | 0 | 0 |  | 0 | 0 | 0 | 0 | 0 | 64 | K | 2 | ROZPOCET | 0 | 0 | 0 | 0 | 0 | 2 | 0 | 64 | -1885265731
13 | M | 345410000400.S | Krabica odbočná z PVC s viečkom pod omietku KO 125 E | ks | 1 |  |  | 0 |  |  | znížená | 0 | 0 | 0 |  | 0 | 0.00028 | 0.00028 | 0 | 0 | 128 | M | 2 | ROZPOCET | 0 | 0 | 0 | 0 | 0 | 2 | 0 | 128 | 1727961858
14 | M | 345610005100.S | Svorkovnica ekvipotencionálna EPS 2, z PP | ks | 1 |  |  | 0 |  |  | znížená | 0 | 0 | 0 |  | 0 | 0.00024 | 0.00024 | 0 | 0 | 128 | M | 2 | ROZPOCET | 0 | 0 | 0 | 0 | 0 | 2 | 0 | 128 | -844694309
15 | K | 210222300.S | Ochranné pospájanie v práčovniach, kúpeľniach, voľné uloženie CY 4-6 mm2, pre vonkajšie práce | m | 50 |  |  | 0 |  |  | znížená | 0 | 0 | 0 |  | 0 | 0 | 0 | 0 | 0 | 64 | K | 2 | ROZPOCET | 0 | 0 | 0 | 0 | 0 | 2 | 0 | 64 | 1434540096
16 | M | 341110012300.S | Vodič medený H07V-U 6 mm2 | m | 50 |  |  | 0 |  |  | znížená | 0 | 0 | 0 |  | 0 | 8e-05 | 0.004 | 0 | 0 | 128 | M | 2 | ROZPOCET | 0 | 0 | 0 | 0 | 0 | 2 | 0 | 128 | 903344734
17 | K | 210222040.S | Svorka na potrubie "BERNARD" vrátane pásika Cu, pre vonkajšie práce | ks | 20 |  |  | 0 |  |  | znížená | 0 | 0 | 0 |  | 0 | 0 | 0 | 0 | 0 | 64 | K | 2 | ROZPOCET | 0 | 0 | 0 | 0 | 0 | 2 | 0 | 64 | -1333070338
18 | M | 354410006200.S | Svorka uzemňovacia Bernard ZSA 16 | ks | 20 |  |  | 0 |  |  | znížená | 0 | 0 | 0 |  | 0 | 0.0001 | 0.002 | 0 | 0 | 128 | M | 2 | ROZPOCET | 0 | 0 | 0 | 0 | 0 | 2 | 0 | 128 | 1482947911
19 | M | 354410066900.S | Páska CU, bleskozvodný a uzemňovací materiál, dĺžka 0,5 m | ks | 20 |  |  | 0 |  |  | znížená | 0 | 0 | 0 |  | 0 | 3e-05 | 0.0006 | 0 | 0 | 128 | M | 2 | ROZPOCET | 0 | 0 | 0 | 0 | 0 | 2 | 0 | 128 | 1900257863
20 | K | 210802303.S | Kábel medený uložený voľne H05VV-F (CYSY) 300/500 V 2x1,5 | m | 50 |  |  | 0 |  |  | znížená | 0 | 0 | 0 |  | 0 | 0 | 0 | 0 | 0 | 64 | K | 2 | ROZPOCET | 0 | 0 | 0 | 0 | 0 | 2 | 0 | 64 | 1321652766
21 | M | 341310011200.S | Vodič medený flexibilný H05VV-F 2x1,5 mm2 | m | 50 |  |  | 0 |  |  | znížená | 0 | 0 | 0 |  | 0 | 9e-05 | 0.0045 | 0 | 0 | 128 | M | 2 | ROZPOCET | 0 | 0 | 0 | 0 | 0 | 2 | 0 | 128 | -488920775
22 | K | 210802306.S | Kábel medený uložený voľne H05VV-F (CYSY) 300/500 V 3x1,5 | m | 50 |  |  | 0 |  |  | znížená | 0 | 0 | 0 |  | 0 | 0 | 0 | 0 | 0 | 64 | K | 2 | ROZPOCET | 0 | 0 | 0 | 0 | 0 | 2 | 0 | 64 | -2120434986
23 | M | 341310011500.S | Vodič medený flexibilný H05VV-F 3x1,5 mm2 | m | 50 |  |  | 0 |  |  | znížená | 0 | 0 | 0 |  | 0 | 0.00011 | 0.0055 | 0 | 0 | 128 | M | 2 | ROZPOCET | 0 | 0 | 0 | 0 | 0 | 2 | 0 | 128 | -43481080
24 | K | 210872100.S | Kábel signálny uložený voľne JYTY 250 V 2x1 | m | 50 |  |  | 0 |  |  | znížená | 0 | 0 | 0 |  | 0 | 0 | 0 | 0 | 0 | 64 | K | 2 | ROZPOCET | 0 | 0 | 0 | 0 | 0 | 2 | 0 | 64 | -192859424
25 | M | 341210001400.S | Kábel medený signálny JYTY 2x1 mm2 | m | 50 |  |  | 0 |  |  | znížená | 0 | 0 | 0 |  | 0 | 6e-05 | 0.003 | 0 | 0 | 128 | M | 2 | ROZPOCET | 0 | 0 | 0 | 0 | 0 | 2 | 0 | 128 | 120367703
26 | K | 210872102.S | Kábel signálny uložený voľne JYTY 250 V 4x1 | m | 50 |  |  | 0 |  |  | znížená | 0 | 0 | 0 |  | 0 | 0 | 0 | 0 | 0 | 64 | K | 2 | ROZPOCET | 0 | 0 | 0 | 0 | 0 | 2 | 0 | 64 | 523652880
27 | M | 341210001600.S | Kábel medený signálny JYTY 4x1 mm2 | m | 50 |  |  | 0 |  |  | znížená | 0 | 0 | 0 |  | 0 | 8e-05 | 0.004 | 0 | 0 | 128 | M | 2 | ROZPOCET | 0 | 0 | 0 | 0 | 0 | 2 | 0 | 128 | -1658127792
28 | K | 210881212 | Kábel bezhalogénový, medený uložený pevne 1-CHKE-V 0,6/1,0 kV 2x1,5 | m | 5 |  |  | 0 |  |  | znížená | 0 | 0 | 0 |  | 0 | 0 | 0 | 0 | 0 | 64 | K | 2 | ROZPOCET | 0 | 0 | 0 | 0 | 0 | 2 | 0 | 64 | -774693952
29 | M | 341610020400 | Kábel medený bezhalogenový 1-CHKE-V F180 E60 2x1,5 mm2 | m | 5 |  |  | 0 |  |  | znížená | 0 | 0 | 0 |  | 0 | 0.00027 | 0.00135 | 0 | 0 | 128 | M | 2 | ROZPOCET | 0 | 0 | 0 | 0 | 0 | 2 | 0 | 128 | -931402823
30 | K | ST_1 | Montáž STOP TLAČÍTKA | ks | 1 |  |  | 0 |  |  | znížená | 0 | 0 | 0 |  | 0 | 0 | 0 | 0 | 0 | 64 | K | 2 | ROZPOCET | 0 | 0 | 0 | 0 | 0 | 2 | 0 | 64 | -1385758355
31 | M | ST_2 | STOP TLAČÍTKO - núdzové odstavenie plynovej kotolne | ks | 1 |  |  | 0 |  |  | znížená | 0 | 0 | 0 |  | 0 | 0 | 0 | 0 | 0 | 256 | M | 2 | ROZPOCET | 0 | 0 | 0 | 0 | 0 | 2 | 0 | 64 | -1082639682
32 | K | MaR.1 | Montáž spotrebiča MaR (teplotné čidlá, signalizácia úniku plynu, CO2, záplavové sondy, poruchové stavy, ...) | sub | 1 |  |  | 0 |  |  | znížená | 0 | 0 | 0 |  | 0 | 0 | 0 | 0 | 0 | 64 | K | 2 | ROZPOCET | 0 | 0 | 0 | 0 | 0 | 2 | 0 | 64 | 1182771637
33 | M | MaR.2 | Teplotné čidlá, signalizícia porúch, záplavové sondy, technológia MaR | sub | 1 |  |  | 0 |  |  | znížená | 0 | 0 | 0 |  | 0 | 0 | 0 | 0 | 0 | 256 | M | 2 | ROZPOCET | 0 | 0 | 0 | 0 | 0 | 2 | 0 | 64 | -1607445251
34 | K | 210290741.S.1 | Zapojenie spotrebiča obehové čerpadlo, čerpadlová skupina, plynový kotol | ks | 5 |  |  | 0 |  |  | znížená | 0 | 0 | 0 |  | 0 | 0 | 0 | 0 | 0 | 64 | K | 2 | ROZPOCET | 0 | 0 | 0 | 0 | 0 | 2 | 0 | 64 | -1700781684
35 | K | MD | Mimostavenisková doprava | % |  |  |  | 0 |  |  | znížená | 0 | 0 | 0 |  | 0 | 0 | 0 | 0 | 0 | 64 | K | 2 | ROZPOCET | 0 | 0 | 0 | 0 | 0 | 2 | 0 | 64 | -518326176
36 | K | MV | Murárske výpomoci | % |  |  |  | 0 |  |  | znížená | 0 | 0 | 0 |  | 0 | 0 | 0 | 0 | 0 | 64 | K | 2 | ROZPOCET | 0 | 0 | 0 | 0 | 0 | 2 | 0 | 64 | -438842785
37 | K | PD | Presun dodávok | % |  |  |  | 0 |  |  | znížená | 0 | 0 | 0 |  | 0 | 0 | 0 | 0 | 0 | 64 | K | 2 | ROZPOCET | 0 | 0 | 0 | 0 | 0 | 2 | 0 | 64 | 2104093133
38 | K | PM | Podružný materiál | % |  |  |  | 0 |  |  | znížená | 0 | 0 | 0 |  | 0 | 0 | 0 | 0 | 0 | 128 | K | 2 | ROZPOCET | 0 | 0 | 0 | 0 | 0 | 2 | 0 | 128 | 989828594
39 | K | PPV | Podiel pridružených výkonov | % |  |  |  | 0 |  |  | znížená | 0 | 0 | 0 |  | 0 | 0 | 0 | 0 | 0 | 64 | K | 2 | ROZPOCET | 0 | 0 | 0 | 0 | 0 | 2 | 0 | 64 | -640070036
| D | 95-M | Revízie |  |  |  |  | 0 |  |  |  |  | 0 | 0 |  | 0 |  | 0 |  | 0 | 3 | D | 1 | ROZPOCET | [6 empty] | 0
40 | K | 950106001_1 | Komplexné a predkomplexné skúšky, merania, revízna správa, skutkový stav | mer. | 1 |  |  | 0 |  |  | znížená | 0 | 0 | 0 |  | 0 | 0 | 0 | 0 | 0 | 64 | K | 2 | ROZPOCET | 0 | 0 | 0 | 0 | 0 | 2 | 0 | 64 | -1681096104
| D | HZS | Hodinové zúčtovacie sadzby |  |  |  |  | 0 |  |  |  |  | 0 | 0 |  | 0 |  | 0 |  | 0 | 4 | D | 0 | ROZPOCET | [6 empty] | 0
41 | K | HZS000114.S | Realizačná projektová dokumentácia | sub | 1 |  |  | 0 |  |  | znížená | 0 | 0 | 0 |  | 0 | 0 | 0 | 0 | 0 | 512 | K | 1 | ROZPOCET | 0 | 0 | 0 | 0 | 0 | 2 | 0 | 512 | -1961916857
| P |  | Poznámka k položke: Sadzobník Unika, Pásmo II | [18 empty] | P | 1

## FTV - Fotovoltický zdroj
{9538c638-d158-4c3c-85bf-fce688fb6f6d}
0
| KRYCÍ LIST ROZPOČTU | [8 empty] | v --- nižšie sa nachádzajú doplnkové a pomocné údaje k zostavám --- v | [11 empty] | False
Stavba:
SVEREPEC - ZÁKLADNÁ ŠKOLA S MATERSKOU ŠKOLOU, ZNÍŽENIE ENERGETICKEJ NÁROČNOSTI BUDOVY
Objekt:
FTV - Fotovoltický zdroj
| JKSO: |  |  |  |  | KS:
| Miesto: |  | KN-C 654/11, k.ú. SVEREPEC, č. súp. 240 |  |  | Dátum: | 0
| Objednávateľ: |  |  |  |  | IČO:
|  | OBEC SVEREPEC, OBECNÝ ÚRAD 215, 017 01 POVAŽSKÁ BY |  |  |  | IČ DPH:
| Zhotoviteľ: |  |  |  |  | IČO: | Vyplň údaj
|  | Vyplň údaj |  |  |  | IČ DPH: | Vyplň údaj
| Projektant: |  |  |  |  | IČO:
|  | Brightsol s. r. o. |  |  |  | IČ DPH:
| Spracovateľ: |  |  |  |  | IČO:
|  | Brightsol s. r. o. |  |  |  | IČ DPH:
Poznámka:
|  | Materiál | [5 empty] | 0
|  | Montáž | [5 empty] | 0
| Cena bez DPH | [6 empty] | 0
|  |  | Základ dane |  |  | Sadzba dane |  | Výška dane
| DPH | základná | 0 |  |  | 20% |  | 0
|  | znížená | 0 |  |  | 20% |  | 0
|  | zákl. prenesená | 0 |  |  | 20% |  | 0
|  | zníž. prenesená | 0 |  |  | 20% |  | 0
|  | nulová | 0 |  |  | 0% |  | 0
| Cena s DPH |  |  | v | EUR |  |  | 0
| Projektant |  |  | Spracovateľ
| Dátum a podpis: |  | Pečiatka | Dátum a podpis: |  |  | Pečiatka
| Objednávateľ |  |  | Zhotoviteľ
| Dátum a podpis: |  | Pečiatka | Dátum a podpis: |  |  | Pečiatka
REKAPITULÁCIA ROZPOČTU
Stavba:
SVEREPEC - ZÁKLADNÁ ŠKOLA S MATERSKOU ŠKOLOU, ZNÍŽENIE ENERGETICKEJ NÁROČNOSTI BUDOVY
Objekt:
FTV - Fotovoltický zdroj
Miesto: |  |  | KN-C 654/11, k.ú. SVEREPEC, č. súp. 240 |  |  | Dátum: | 0
Objednávateľ: |  |  | OBEC SVEREPEC, OBECNÝ ÚRAD 215, 017 01 POVAŽSKÁ BY |  |  | Projektant: | Brightsol s. r. o.
Zhotoviteľ: |  |  | Vyplň údaj |  |  | Spracovateľ: | Brightsol s. r. o.
Kód dielu - Popis | [5 empty] | Materiál [EUR] | Montáž [EUR] | Cena celkom [EUR]
Náklady z rozpočtu | [5 empty] | 0 | 0 | 0 | [14 empty] | -1
| HSV - Práce a dodávky HSV |  |  |  |  | 0 | 0 | 0
| 9 - Ostatné konštrukcie a práce-búranie |  |  |  |  | 0 | 0 | 0
| M - Práce a dodávky M |  |  |  |  | 0 | 0 | 0
| 21-M - Elektromontáže |  |  |  |  | 0 | 0 | 0
| 95-M - Revízie |  |  |  |  | 0 | 0 | 0
| HZS - Hodinové zúčtovacie sadzby |  |  |  |  | 0 | 0 | 0
| VRN - Vedľajšie rozpočtové náklady |  |  |  |  | 0 | 0 | 0
ROZPOČET
Stavba:
SVEREPEC - ZÁKLADNÁ ŠKOLA S MATERSKOU ŠKOLOU, ZNÍŽENIE ENERGETICKEJ NÁROČNOSTI BUDOVY
Objekt:
FTV - Fotovoltický zdroj
Miesto: |  |  | KN-C 654/11, k.ú. SVEREPEC, č. súp. 240 |  |  | Dátum: | 0
Objednávateľ: |  |  | OBEC SVEREPEC, OBECNÝ ÚRAD 215, 017 01 POVAŽSKÁ BY |  |  | Projektant: | Brightsol s. r. o.
Zhotoviteľ: |  |  | Vyplň údaj |  |  | Spracovateľ: | Brightsol s. r. o.
PČ | Typ | Kód | Popis | MJ | Množstvo | J. materiál [EUR] | J. montáž [EUR] | Cena celkom [EUR] | Cenová sústava |  | DPH | J.cena [EUR] | Materiál celkom [EUR] | Montáž celkom [EUR] | J. Nh [h] | Nh celkom [h] | J. hmotnosť [t] | Hmotnosť celkom [t] | J. suť [t] | Suť Celkom [t]
Náklady z rozpočtu | [7 empty] | 0 |  |  |  |  | 0 | 0 |  | 0 |  | 0.06891 |  | 0.07 |  | D | -1 | [7 empty] | 0
| D | HSV | Práce a dodávky HSV |  |  |  |  | 0 |  |  |  |  | 0 | 0 |  | 0 |  | 0 |  | 0.07 | 1 | D | 0 | ROZPOCET | [6 empty] | 0
| D | 9 | Ostatné konštrukcie a práce-búranie |  |  |  |  | 0 |  |  |  |  | 0 | 0 |  | 0 |  | 0 |  | 0.07 | 1 | D | 1 | ROZPOCET | [6 empty] | 0
1 | K | 971038131.S | Vybúranie otvoru v murive z tvárnic veľ. profilu do 60 mm hr. do 150 mm, -0,00100t | ks | 10 |  |  | 0 |  |  | znížená | 0 | 0 | 0 |  | 0 | 0 | 0 | 0.001 | 0.01 | 4 | K | 2 | ROZPOCET | 0 | 0 | 0 | 0 | 0 | 2 | 0 | 4 | -420257654
| P |  | Poznámka k položke: Prieraz cez stenu pod fasádu | [18 empty] | P | 2
2 | K | 974031132.S | Vysekanie rýh v akomkoľvek murive tehlovom na akúkoľvek maltu do hĺbky 50 mm a š. do 70 mm, -0,00600t | m | 10 |  |  | 0 |  |  | znížená | 0 | 0 | 0 |  | 0 | 0 | 0 | 0.006 | 0.06 | 4 | K | 2 | ROZPOCET | 0 | 0 | 0 | 0 | 0 | 2 | 0 | 4 | 1003381303
| D | M | Práce a dodávky M |  |  |  |  | 0 |  |  |  |  | 0 | 0 |  | 0 |  | 0.06891 |  | 0 | 3 | D | 0 | ROZPOCET | [6 empty] | 0
| D | 21-M | Elektromontáže |  |  |  |  | 0 |  |  |  |  | 0 | 0 |  | 0 |  | 0.06891 |  | 0 | 3 | D | 1 | ROZPOCET | [6 empty] | 0
3 | K | 210501001.S | Prípravné práce pre zahájením montáže nad 8 panelov | súb. | 1 |  |  | 0 |  |  | znížená | 0 | 0 | 0 |  | 0 | 0 | 0 | 0 | 0 | 64 | K | 2 | ROZPOCET | 0 | 0 | 0 | 0 | 0 | 2 | 0 | 64 | -1713206449
4 | K | 210501100.S | Montáž fotovolataického panela na rošt vrátane zapojenia panelov | ks | 28 |  |  | 0 |  |  | znížená | 0 | 0 | 0 |  | 0 | 0 | 0 | 0 | 0 | 64 | K | 2 | ROZPOCET | 0 | 0 | 0 | 0 | 0 | 2 | 0 | 64 | 705351631
5 | M | FVE_1 | Vitovolt 300 M37 AG | ks | 28 |  |  | 0 |  |  | znížená | 0 | 0 | 0 |  | 0 | 0 | 0 | 0 | 0 | 256 | M | 2 | ROZPOCET | 0 | 0 | 0 | 0 | 0 | 2 | 0 | 64 | -1037552313
6 | K | 210501010.S | Montáž kotevného a nosného systému pre rošt na fotovoltaické panely na strechu | pol. | 1 |  |  | 0 |  |  | znížená | 0 | 0 | 0 |  | 0 | 8e-05 | 8e-05 | 0 | 0 | 64 | K | 2 | ROZPOCET | 0 | 0 | 0 | 0 | 0 | 2 | 0 | 64 | 1190641790
7 | M | FVE_K1 | Konštrukcia Vitovolt Aero 2 10 stp. | pol. | 1 |  |  | 0 |  |  | znížená | 0 | 0 | 0 |  | 0 | 0 | 0 | 0 | 0 | 256 | M | 2 | ROZPOCET | 0 | 0 | 0 | 0 | 0 | 2 | 0 | 64 | 1202665499
8 | M | 44000400101 | Betónová dlažba štandard kocka 40x40x5, 15kg | ks | 200 |  |  | 0 |  |  | znížená | 0 | 0 | 0 |  | 0 | 0 | 0 | 0 | 0 | 256 | M | 2 | ROZPOCET | 0 | 0 | 0 | 0 | 0 | 2 | 0 | 64 | -155371402
9 | K | 210010025.S | Rúrka ohybná elektroinštalačná z PVC typ FXP 20, uložená pevne | m | 100 |  |  | 0 |  |  | znížená | 0 | 0 | 0 |  | 0 | 0 | 0 | 0 | 0 | 64 | K | 2 | ROZPOCET | 0 | 0 | 0 | 0 | 0 | 2 | 0 | 64 | 1029627485
10 | M | 8595568902498 | Rúrka ohybná EN LPE 320N UV 2320/LPE-1 F1.DU UV stabilná | m | 100 |  |  | 0 |  |  | znížená | 0 | 0 | 0 |  | 0 | 6e-05 | 0.006 | 0 | 0 | 256 | M | 2 | ROZPOCET | 0 | 0 | 0 | 0 | 0 | 2 | 0 | 64 | -1327089752
11 | M | FVE_E3 | MC4 Samica-Set 4-6 mm² (20ks/bal.) | ks | 2 |  |  | 0 |  |  | znížená | 0 | 0 | 0 |  | 0 | 0 | 0 | 0 | 0 | 256 | M | 2 | ROZPOCET | 0 | 0 | 0 | 0 | 0 | 2 | 0 | 64 | 849655228
12 | M | FVE_E4 | MC4 Samec 4-6 mm² (20ks/bal.) | ks | 2 |  |  | 0 |  |  | znížená | 0 | 0 | 0 |  | 0 | 0 | 0 | 0 | 0 | 256 | M | 2 | ROZPOCET | 0 | 0 | 0 | 0 | 0 | 2 | 0 | 64 | -926809091
13 | K | 210800643.S | Vodič medený uložený v rúrke H07V-K (CYA) 450/750 V 6 | m | 200 |  |  | 0 |  |  | znížená | 0 | 0 | 0 |  | 0 | 0 | 0 | 0 | 0 | 64 | K | 2 | ROZPOCET | 0 | 0 | 0 | 0 | 0 | 2 | 0 | 64 | -1905664508
14 | M | FVE_E1 | Solárny kábel 4mm² čierny L=100m | bal. | 1 |  |  | 0 |  |  | znížená | 0 | 0 | 0 |  | 0 | 0 | 0 | 0 | 0 | 256 | M | 2 | ROZPOCET | 0 | 0 | 0 | 0 | 0 | 2 | 0 | 64 | -1030540457
15 | M | FVE_E2 | solárny kábel 4mm² červený L=100m | bal. | 1 |  |  | 0 |  |  | znížená | 0 | 0 | 0 |  | 0 | 0 | 0 | 0 | 0 | 256 | M | 2 | ROZPOCET | 0 | 0 | 0 | 0 | 0 | 2 | 0 | 64 | 1866259095
16 | K | 210800004.S | Vodič medený uložený voľne CYY 450/750 V 6mm2 | m | 50 |  |  | 0 |  |  | znížená | 0 | 0 | 0 |  | 0 | 0 | 0 | 0 | 0 | 64 | K | 2 | ROZPOCET | 0 | 0 | 0 | 0 | 0 | 2 | 0 | 64 | 1944338618
17 | M | 341110011400.S | Vodič medený CY 6 mm2 zž | m | 50 |  |  | 0 |  |  | znížená | 0 | 0 | 0 |  | 0 | 7e-05 | 0.0035 | 0 | 0 | 128 | M | 2 | ROZPOCET | 0 | 0 | 0 | 0 | 0 | 2 | 0 | 128 | 1979320897
18 | K | 210501251.S | Montáž a zapojenie meniča napätia trojfázového z DC/AC, smartloggera | ks | 1 |  |  | 0 |  |  | znížená | 0 | 0 | 0 |  | 0 | 0 | 0 | 0 | 0 | 64 | K | 2 | ROZPOCET | 0 | 0 | 0 | 0 | 0 | 2 | 0 | 64 | -805274561
19 | M | FVE_2 | Menič Huawei SUN2000-10KTL bez výstupu na baterku | ks | 1 |  |  | 0 |  |  | znížená | 0 | 0 | 0 |  | 0 | 0 | 0 | 0 | 0 | 256 | M | 2 | ROZPOCET | 0 | 0 | 0 | 0 | 0 | 2 | 0 | 64 | -1106594791
20 | K | 210800201.S | Kábel medený uložený v rúrke CYKY 450/750 V 5x6 | m | 50 |  |  | 0 |  |  | znížená | 0 | 0 | 0 |  | 0 | 0 | 0 | 0 | 0 | 64 | K | 2 | ROZPOCET | 0 | 0 | 0 | 0 | 0 | 2 | 0 | 64 | 1996501780
21 | M | 341110002200.S | Kábel medený CYKY 5x6 mm2 | m | 50 |  |  | 0 |  |  | znížená | 0 | 0 | 0 |  | 0 | 0.00048 | 0.024 | 0 | 0 | 128 | M | 2 | ROZPOCET | 0 | 0 | 0 | 0 | 0 | 2 | 0 | 128 | -121251933
22 | K | 210800163.S | Kábel medený uložený pevne CYKY 450/750 V 5x16 | m | 10 |  |  | 0 |  |  | znížená | 0 | 0 | 0 |  | 0 | 0 | 0 | 0 | 0 | 64 | K | 2 | ROZPOCET | 0 | 0 | 0 | 0 | 0 | 2 | 0 | 64 | 1074786044
23 | M | 341110002400.S | Kábel medený CYKY 5x16 mm2 | m | 10 |  |  | 0 |  |  | znížená | 0 | 0 | 0 |  | 0 | 0.00105 | 0.0105 | 0 | 0 | 128 | M | 2 | ROZPOCET | 0 | 0 | 0 | 0 | 0 | 2 | 0 | 128 | -139777813
24 | K | 220511031.S | Kábel v rúrkach | m | 50 |  |  | 0 |  |  | znížená | 0 | 0 | 0 |  | 0 | 0 | 0 | 0 | 0 | 64 | K | 2 | ROZPOCET | 0 | 0 | 0 | 0 | 0 | 2 | 0 | 64 | 238652268
25 | M | 341230001200.S | Kábel medený dátový FTP-AWG 4x2x24 mm2 | m | 50 |  |  | 0 |  |  | znížená | 0 | 0 | 0 |  | 0 | 4e-05 | 0.002 | 0 | 0 | 128 | M | 2 | ROZPOCET | 0 | 0 | 0 | 0 | 0 | 2 | 0 | 128 | -1871544406
26 | K | 210802303.S | Kábel medený uložený voľne H05VV-F (CYSY) 300/500 V 2x1 | m | 50 |  |  | 0 |  |  | znížená | 0 | 0 | 0 |  | 0 | 0 | 0 | 0 | 0 | 64 | K | 2 | ROZPOCET | 0 | 0 | 0 | 0 | 0 | 2 | 0 | 64 | 1848804751
27 | M | 341310011200.S.1 | Vodič medený flexibilný H05VV-F 2x1 mm2 | m | 50 |  |  | 0 |  |  | znížená | 0 | 0 | 0 |  | 0 | 9e-05 | 0.0045 | 0 | 0 | 128 | M | 2 | ROZPOCET | 0 | 0 | 0 | 0 | 0 | 2 | 0 | 128 | -1733539877
28 | K | 210010027.S | Rúrka ohybná elektroinštalačná z PVC typ FXP 32, uložená pevne | m | 100 |  |  | 0 |  |  | znížená | 0 | 0 | 0 |  | 0 | 0 | 0 | 0 | 0 | 64 | K | 2 | ROZPOCET | 0 | 0 | 0 | 0 | 0 | 2 | 0 | 64 | 31869857
29 | M | 345710009300.S | Rúrka ohybná vlnitá pancierová so strednou mechanickou odolnosťou z PVC-U, D 32 UV stabilná | m | 100 |  |  | 0 |  |  | znížená | 0 | 0 | 0 |  | 0 | 0.00017 | 0.017 | 0 | 0 | 128 | M | 2 | ROZPOCET | 0 | 0 | 0 | 0 | 0 | 2 | 0 | 128 | 1127076273
30 | K | 210881212 | Kábel bezhalogénový, medený uložený pevne 1-CHKE-V 0,6/1,0 kV 2x1,5 | m | 3 |  |  | 0 |  |  | znížená | 0 | 0 | 0 |  | 0 | 0 | 0 | 0 | 0 | 64 | K | 2 | ROZPOCET | 0 | 0 | 0 | 0 | 0 | 2 | 0 | 64 | -1732513651
31 | M | 341610020400 | Kábel medený bezhalogenový 1-CHKE-V F180 E60 2x1,5 mm2 | m | 3 |  |  | 0 |  |  | znížená | 0 | 0 | 0 |  | 0 | 0.00027 | 0.00081 | 0 | 0 | 128 | M | 2 | ROZPOCET | 0 | 0 | 0 | 0 | 0 | 2 | 0 | 128 | -2088775999
32 | K | ST_1 | Montáž tlačítka FTV STOP | ks | 1 |  |  | 0 |  |  | znížená | 0 | 0 | 0 |  | 0 | 0 | 0 | 0 | 0 | 64 | K | 2 | ROZPOCET | 0 | 0 | 0 | 0 | 0 | 2 | 0 | 64 | 1543410949
33 | M | ST_2 | Tlačítko FTV STOP | ks | 1 |  |  | 0 |  |  | znížená | 0 | 0 | 0 |  | 0 | 0 | 0 | 0 | 0 | 256 | M | 2 | ROZPOCET | 0 | 0 | 0 | 0 | 0 | 2 | 0 | 64 | -871695061
34 | K | 210222031.S | Ekvipotenciálna svorkovnica EPS 2 v krabici KO 125 E, pre vonkajšie práce | ks | 1 |  |  | 0 |  |  | znížená | 0 | 0 | 0 |  | 0 | 0 | 0 | 0 | 0 | 64 | K | 2 | ROZPOCET | 0 | 0 | 0 | 0 | 0 | 2 | 0 | 64 | -872890828
35 | M | 345410000400.S | Krabica odbočná z PVC s viečkom pod omietku KO 125 E | ks | 1 |  |  | 0 |  |  | znížená | 0 | 0 | 0 |  | 0 | 0.00028 | 0.00028 | 0 | 0 | 128 | M | 2 | ROZPOCET | 0 | 0 | 0 | 0 | 0 | 2 | 0 | 128 | -1920985278
36 | M | 345610005100.S | Svorkovnica ekvipotencionálna EPS 2, z PP | ks | 1 |  |  | 0 |  |  | znížená | 0 | 0 | 0 |  | 0 | 0.00024 | 0.00024 | 0 | 0 | 128 | M | 2 | ROZPOCET | 0 | 0 | 0 | 0 | 0 | 2 | 0 | 128 | -739192988
37 | K | MD | Mimostavenisková doprava | % |  |  |  | 0 |  |  | znížená | 0 | 0 | 0 |  | 0 | 0 | 0 | 0 | 0 | 64 | K | 2 | ROZPOCET | 0 | 0 | 0 | 0 | 0 | 2 | 0 | 64 | -412757222
38 | K | MV | Murárske výpomoci | % |  |  |  | 0 |  |  | znížená | 0 | 0 | 0 |  | 0 | 0 | 0 | 0 | 0 | 64 | K | 2 | ROZPOCET | 0 | 0 | 0 | 0 | 0 | 2 | 0 | 64 | 1863345174
39 | K | PD | Presun dodávok | % |  |  |  | 0 |  |  | znížená | 0 | 0 | 0 |  | 0 | 0 | 0 | 0 | 0 | 64 | K | 2 | ROZPOCET | 0 | 0 | 0 | 0 | 0 | 2 | 0 | 64 | 1325319544
40 | K | PM | Podružný materiál | % |  |  |  | 0 |  |  | znížená | 0 | 0 | 0 |  | 0 | 0 | 0 | 0 | 0 | 128 | K | 2 | ROZPOCET | 0 | 0 | 0 | 0 | 0 | 2 | 0 | 128 | 1925962020
41 | K | PPV | Podiel pridružených výkonov | % |  |  |  | 0 |  |  | znížená | 0 | 0 | 0 |  | 0 | 0 | 0 | 0 | 0 | 64 | K | 2 | ROZPOCET | 0 | 0 | 0 | 0 | 0 | 2 | 0 | 64 | 1102428231
| D | 95-M | Revízie |  |  |  |  | 0 |  |  |  |  | 0 | 0 |  | 0 |  | 0 |  | 0 | 3 | D | 1 | ROZPOCET | [6 empty] | 0
42 | K | 950106001_1 | Komplexné a predkomplexné skúšky, merania, revízna správa, skutkový stav | mer. | 1 |  |  | 0 |  |  | znížená | 0 | 0 | 0 |  | 0 | 0 | 0 | 0 | 0 | 64 | K | 2 | ROZPOCET | 0 | 0 | 0 | 0 | 0 | 2 | 0 | 64 | 2120285228
| D | HZS | Hodinové zúčtovacie sadzby |  |  |  |  | 0 |  |  |  |  | 0 | 0 |  | 0 |  | 0 |  | 0 | 4 | D | 0 | ROZPOCET | [6 empty] | 0
43 | K | HZS000114.S | Realizačná projektová dokumentácia | sub | 1 |  |  | 0 |  |  | znížená | 0 | 0 | 0 |  | 0 | 0 | 0 | 0 | 0 | 512 | K | 1 | ROZPOCET | 0 | 0 | 0 | 0 | 0 | 2 | 0 | 512 | -938430115
| P |  | Poznámka k položke: Sadzobník Unika, Pásmo II | [18 empty] | P | 1
| D | VRN | Vedľajšie rozpočtové náklady |  |  |  |  | 0 |  |  |  |  | 0 | 0 |  | 0 |  | 0 |  | 0 | 5 | D | 0 | ROZPOCET | [6 empty] | 0
44 | K | 000700011.S | Dopravné náklady - mimostavenisková doprava objektivizácia dopravných nákladov materiálov - autožeriav | eur | 1 |  |  | 0 |  |  | znížená | 0 | 0 | 0 |  | 0 | 0 | 0 | 0 | 0 | 1024 | K | 1 | ROZPOCET | 0 | 0 | 0 | 0 | 0 | 2 | 0 | 1024 | -138452938
| P |  | Poznámka k položke: Doprava 2,0 € / km Hodinová sadza 60,0 € / hod. | [18 empty] | P | 1
45 | K | 001000011.S | Inžinierska činnosť - dozory autorský dozor projektanta | hod | 20 |  |  | 0 |  |  | znížená | 0 | 0 | 0 |  | 0 | 0 | 0 | 0 | 0 | 1024 | K | 1 | ROZPOCET | 0 | 0 | 0 | 0 | 0 | 2 | 0 | 1024 | -1298527619

## RFTVE - Rozvádzač
{a2c9e374-e2d3-41e3-a939-ef3da4b92aad}
0
| KRYCÍ LIST ROZPOČTU | [8 empty] | v --- nižšie sa nachádzajú doplnkové a pomocné údaje k zostavám --- v | [11 empty] | False
Stavba:
SVEREPEC - ZÁKLADNÁ ŠKOLA S MATERSKOU ŠKOLOU, ZNÍŽENIE ENERGETICKEJ NÁROČNOSTI BUDOVY
Objekt:
FTV - Fotovoltický zdroj
Časť:
RFTVE - Rozvádzač
| JKSO: |  |  |  |  | KS:
| Miesto: |  | KN-C 654/11, k.ú. SVEREPEC, č. súp. 240 |  |  | Dátum: | 0
| Objednávateľ: |  |  |  |  | IČO:
|  | OBEC SVEREPEC, OBECNÝ ÚRAD 215, 017 01 POVAŽSKÁ BY |  |  |  | IČ DPH:
| Zhotoviteľ: |  |  |  |  | IČO: | Vyplň údaj
|  | Vyplň údaj |  |  |  | IČ DPH: | Vyplň údaj
| Projektant: |  |  |  |  | IČO:
|  | Brightsol s. r. o. |  |  |  | IČ DPH:
| Spracovateľ: |  |  |  |  | IČO:
|  | Brightsol s. r. o. |  |  |  | IČ DPH:
Poznámka:
|  | Materiál | [5 empty] | 0
|  | Montáž | [5 empty] | 0
| Cena bez DPH | [6 empty] | 0
|  |  | Základ dane |  |  | Sadzba dane |  | Výška dane
| DPH | základná | 0 |  |  | 20% |  | 0
|  | znížená | 0 |  |  | 20% |  | 0
|  | zákl. prenesená | 0 |  |  | 20% |  | 0
|  | zníž. prenesená | 0 |  |  | 20% |  | 0
|  | nulová | 0 |  |  | 0% |  | 0
| Cena s DPH |  |  | v | EUR |  |  | 0
| Projektant |  |  | Spracovateľ
| Dátum a podpis: |  | Pečiatka | Dátum a podpis: |  |  | Pečiatka
| Objednávateľ |  |  | Zhotoviteľ
| Dátum a podpis: |  | Pečiatka | Dátum a podpis: |  |  | Pečiatka
REKAPITULÁCIA ROZPOČTU
Stavba:
SVEREPEC - ZÁKLADNÁ ŠKOLA S MATERSKOU ŠKOLOU, ZNÍŽENIE ENERGETICKEJ NÁROČNOSTI BUDOVY
Objekt:
FTV - Fotovoltický zdroj
Časť:
RFTVE - Rozvádzač
Miesto: |  |  | KN-C 654/11, k.ú. SVEREPEC, č. súp. 240 |  |  | Dátum: | 0
Objednávateľ: |  |  | OBEC SVEREPEC, OBECNÝ ÚRAD 215, 017 01 POVAŽSKÁ BY |  |  | Projektant: | Brightsol s. r. o.
Zhotoviteľ: |  |  | Vyplň údaj |  |  | Spracovateľ: | Brightsol s. r. o.
Kód dielu - Popis | [5 empty] | Materiál [EUR] | Montáž [EUR] | Cena celkom [EUR]
Náklady z rozpočtu | [5 empty] | 0 | 0 | 0 | [14 empty] | -1
| M - Práce a dodávky M |  |  |  |  | 0 | 0 | 0
| 21-M - Elektromontáže |  |  |  |  | 0 | 0 | 0
ROZPOČET
Stavba:
SVEREPEC - ZÁKLADNÁ ŠKOLA S MATERSKOU ŠKOLOU, ZNÍŽENIE ENERGETICKEJ NÁROČNOSTI BUDOVY
Objekt:
FTV - Fotovoltický zdroj
Časť:
RFTVE - Rozvádzač
Miesto: |  |  | KN-C 654/11, k.ú. SVEREPEC, č. súp. 240 |  |  | Dátum: | 0
Objednávateľ: |  |  | OBEC SVEREPEC, OBECNÝ ÚRAD 215, 017 01 POVAŽSKÁ BY |  |  | Projektant: | Brightsol s. r. o.
Zhotoviteľ: |  |  | Vyplň údaj |  |  | Spracovateľ: | Brightsol s. r. o.
PČ | Typ | Kód | Popis | MJ | Množstvo | J. materiál [EUR] | J. montáž [EUR] | Cena celkom [EUR] | Cenová sústava |  | DPH | J.cena [EUR] | Materiál celkom [EUR] | Montáž celkom [EUR] | J. Nh [h] | Nh celkom [h] | J. hmotnosť [t] | Hmotnosť celkom [t] | J. suť [t] | Suť Celkom [t]
Náklady z rozpočtu | [7 empty] | 0 |  |  |  |  | 0 | 0 |  | 0 |  | 0.01869 |  | 0 |  | D | -1 | [7 empty] | 0
| D | M | Práce a dodávky M |  |  |  |  | 0 |  |  |  |  | 0 | 0 |  | 0 |  | 0.01869 |  | 0 | 3 | D | 0 | ROZPOCET | [6 empty] | 0
| D | 21-M | Elektromontáže |  |  |  |  | 0 |  |  |  |  | 0 | 0 |  | 0 |  | 0.01869 |  | 0 | 3 | D | 1 | ROZPOCET | [6 empty] | 0
1 | K | 210120423.S | Zvodiče prepätia kombinované typu 1+2 (triedy B + C) 3pól, 3+1pól | ks | 1 |  |  | 0 |  |  | znížená | 0 | 0 | 0 |  | 0 | 0 | 0 | 0 | 0 | 64 | K | 2 | ROZPOCET | 0 | 0 | 0 | 0 | 0 | 2 | 0 | 64 | 1828395698
2 | M | FVE_1 | Dehnguard PV 1000 | ks | 1 |  |  | 0 |  |  | znížená | 0 | 0 | 0 |  | 0 | 0 | 0 | 0 | 0 | 256 | M | 2 | ROZPOCET | 0 | 0 | 0 | 0 | 0 | 2 | 0 | 64 | -403112784
3 | K | 210161011.S | Elektromer trojfázový na priame pripojenie | ks | 1 |  |  | 0 |  |  | znížená | 0 | 0 | 0 |  | 0 | 0 | 0 | 0 | 0 | 64 | K | 2 | ROZPOCET | 0 | 0 | 0 | 0 | 0 | 2 | 0 | 64 | 360352914
4 | M | FVE_2 | Smartmeter Janitza | ks | 1 |  |  | 0 |  |  | znížená | 0 | 0 | 0 |  | 0 | 0 | 0 | 0 | 0 | 256 | M | 2 | ROZPOCET | 0 | 0 | 0 | 0 | 0 | 2 | 0 | 64 | -1788024656
5 | K | 210120404.S | Istič vzduchový trojpólový do 63 A | ks | 1 |  |  | 0 |  |  | znížená | 0 | 0 | 0 |  | 0 | 0 | 0 | 0 | 0 | 64 | K | 2 | ROZPOCET | 0 | 0 | 0 | 0 | 0 | 2 | 0 | 64 | -2080996666
6 | M | 358220064430 | Istič LTN-20B-3, 20 A, AC 230/400 V/DC 216 V, charakteristika B, 3 P, 10 kA | ks | 1 |  |  | 0 |  |  | znížená | 0 | 0 | 0 |  | 0 | 0.00046 | 0.00046 | 0 | 0 | 128 | M | 2 | ROZPOCET | 0 | 0 | 0 | 0 | 0 | 2 | 0 | 128 | 119678651
7 | K | 210120401.S | Istič vzduchový jednopólový do 63 A | ks | 1 |  |  | 0 |  |  | znížená | 0 | 0 | 0 |  | 0 | 0 | 0 | 0 | 0 | 4 | K | 2 | ROZPOCET | 0 | 0 | 0 | 0 | 0 | 2 | 0 | 4 | -1252474222
8 | M | OEZ:41636 | Istič LTN-6B-1, In 6 A, Ue AC 230/400 V/DC 72 V, charakteristika B, 1-pól, Icn 10 kA | ks | 1 |  |  | 0 |  |  | znížená | 0 | 0 | 0 |  | 0 | 0.00015 | 0.00015 | 0 | 0 | 8 | M | 2 | ROZPOCET | 0 | 0 | 0 | 0 | 0 | 2 | 0 | 4 | 343586610
9 | K | 210120401.S_1 | Pomocný kontakt pre istič vzduchový jednopólový do 63 A | ks | 1 |  |  | 0 |  |  | znížená | 0 | 0 | 0 |  | 0 | 0 | 0 | 0 | 0 | 4 | K | 2 | ROZPOCET | 0 | 0 | 0 | 0 | 0 | 2 | 0 | 4 | 638454559
10 | M | OEZ:42298 | Pomocný spínač PS-LT-0200, 2x rozpínací kontakt, pre LTE, LTN, LVN, LFE, LFN, OLE, OLI, MSO, MSN, AVN-DC | ks | 1 |  |  | 0 |  |  | znížená | 0 | 0 | 0 |  | 0 | 7e-05 | 7e-05 | 0 | 0 | 8 | M | 2 | ROZPOCET | 0 | 0 | 0 | 0 | 0 | 2 | 0 | 4 | -858305942
11 | K | 210111607.S | Kontrolka jednoduchá 230 V antibakteriálna signalizačná / orientačná | ks | 1 |  |  | 0 |  |  | znížená | 0 | 0 | 0 |  | 0 | 0 | 0 | 0 | 0 | 4 | K | 2 | ROZPOCET | 0 | 0 | 0 | 0 | 0 | 2 | 0 | 4 | -138374830
12 | M | OEZ:00000_SP00 | 3SU1106-6AA60-1AA0 LED kontrolka biela, 230 VAC | ks | 1 |  |  | 0 |  |  | znížená | 0 | 0 | 0 |  | 0 | 0 | 0 | 0 | 0 | 8 | M | 2 | ROZPOCET | 0 | 0 | 0 | 0 | 0 | 2 | 0 | 4 | -2013340509
13 | K | 210120414.S_1 | Napäťová spúšť | ks | 1 |  |  | 0 |  |  | znížená | 0 | 0 | 0 |  | 0 | 0 | 0 | 0 | 0 | 4 | K | 2 | ROZPOCET | 0 | 0 | 0 | 0 | 0 | 2 | 0 | 4 | -1009041339
14 | M | EMP000006365 | Spúšť napäťová SV-LT-X400 42313 400VAC/110VDC 1M pre LTE,LVN,LTN, | ks | 1 |  |  | 0 |  |  | znížená | 0 | 0 | 0 |  | 0 | 0 | 0 | 0 | 0 | 8 | M | 2 | ROZPOCET | 0 | 0 | 0 | 0 | 0 | 2 | 0 | 4 | 267462655
15 | K | 210120005.S | Odpínače valcových poistkových vložiek 10 x 38 trojpólové do 32 A | ks | 1 |  |  | 0 |  |  | znížená | 0 | 0 | 0 |  | 0 | 0 | 0 | 0 | 0 | 4 | K | 2 | ROZPOCET | 0 | 0 | 0 | 0 | 0 | 2 | 0 | 4 | -2082893667
16 | M | 345290014600.S | Poistková vložka valcová PVA10 6A gG, veľkosť 10x38 | ks | 3 |  |  | 0 |  |  | znížená | 0 | 0 | 0 |  | 0 | 1e-05 | 3e-05 | 0 | 0 | 8 | M | 2 | ROZPOCET | 0 | 0 | 0 | 0 | 0 | 2 | 0 | 4 | 1370560964
17 | K | 210120404.S | Istič vzduchový trojpólový do 63 A | ks | 1 |  |  | 0 |  |  | znížená | 0 | 0 | 0 |  | 0 | 0 | 0 | 0 | 0 | 4 | K | 2 | ROZPOCET | 0 | 0 | 0 | 0 | 0 | 2 | 0 | 4 | 955690383
18 | M | 358220064435 | Istič LTN-32B-3, 40 A, AC 230/400 V/DC 216 V, charakteristika B, 3 P, 10 kA | ks | 1 |  |  | 0 |  |  | znížená | 0 | 0 | 0 |  | 0 | 0.00048 | 0.00048 | 0 | 0 | 128 | M | 2 | ROZPOCET | 0 | 0 | 0 | 0 | 0 | 2 | 0 | 128 | 726002780
19 | M | OEZ:44049 | Nástenná rozvádzačová skriňa NP66-0604025, krytie IP66, RAL 7035, vnútorné použitie, jednokrídlové dvere, V x Š x H 600 x 400 x 250, montážny panel | ks | 1 |  |  | 0 |  |  | znížená | 0 | 0 | 0 |  | 0 | 0.0175 | 0.0175 | 0 | 0 | 128 | M | 2 | ROZPOCET | 0 | 0 | 0 | 0 | 0 | 2 | 0 | 128 | 257242680
20 | K | MD | Mimostavenisková doprava | % |  |  |  | 0 |  |  | znížená | 0 | 0 | 0 |  | 0 | 0 | 0 | 0 | 0 | 64 | K | 2 | ROZPOCET | 0 | 0 | 0 | 0 | 0 | 2 | 0 | 64 | 1699780050
21 | K | PD | Presun dodávok | % |  |  |  | 0 |  |  | znížená | 0 | 0 | 0 |  | 0 | 0 | 0 | 0 | 0 | 64 | K | 2 | ROZPOCET | 0 | 0 | 0 | 0 | 0 | 2 | 0 | 64 | 1596855913
22 | K | PM | Podružný materiál | % |  |  |  | 0 |  |  | znížená | 0 | 0 | 0 |  | 0 | 0 | 0 | 0 | 0 | 128 | K | 2 | ROZPOCET | 0 | 0 | 0 | 0 | 0 | 2 | 0 | 128 | -806342859
23 | K | PPV | Podiel pridružených výkonov | % |  |  |  | 0 |  |  | znížená | 0 | 0 | 0 |  | 0 | 0 | 0 | 0 | 0 | 64 | K | 2 | ROZPOCET | 0 | 0 | 0 | 0 | 0 | 2 | 0 | 64 | -1269177542

## RH - Rozvádzač
{0f6ae11c-c19b-4430-8174-5040c5c58a3f}
0
| KRYCÍ LIST ROZPOČTU | [8 empty] | v --- nižšie sa nachádzajú doplnkové a pomocné údaje k zostavám --- v | [11 empty] | False
Stavba:
SVEREPEC - ZÁKLADNÁ ŠKOLA S MATERSKOU ŠKOLOU, ZNÍŽENIE ENERGETICKEJ NÁROČNOSTI BUDOVY
Objekt:
FTV - Fotovoltický zdroj
Časť:
RH - Rozvádzač
| JKSO: |  |  |  |  | KS:
| Miesto: |  | KN-C 654/11, k.ú. SVEREPEC, č. súp. 240 |  |  | Dátum: | 0
| Objednávateľ: |  |  |  |  | IČO:
|  | OBEC SVEREPEC, OBECNÝ ÚRAD 215, 017 01 POVAŽSKÁ BY |  |  |  | IČ DPH:
| Zhotoviteľ: |  |  |  |  | IČO: | Vyplň údaj
|  | Vyplň údaj |  |  |  | IČ DPH: | Vyplň údaj
| Projektant: |  |  |  |  | IČO:
|  | Brightsol s. r. o. |  |  |  | IČ DPH:
| Spracovateľ: |  |  |  |  | IČO:
|  | Brightsol s. r. o. |  |  |  | IČ DPH:
Poznámka:
|  | Materiál | [5 empty] | 0
|  | Montáž | [5 empty] | 0
| Cena bez DPH | [6 empty] | 0
|  |  | Základ dane |  |  | Sadzba dane |  | Výška dane
| DPH | základná | 0 |  |  | 20% |  | 0
|  | znížená | 0 |  |  | 20% |  | 0
|  | zákl. prenesená | 0 |  |  | 20% |  | 0
|  | zníž. prenesená | 0 |  |  | 20% |  | 0
|  | nulová | 0 |  |  | 0% |  | 0
| Cena s DPH |  |  | v | EUR |  |  | 0
| Projektant |  |  | Spracovateľ
| Dátum a podpis: |  | Pečiatka | Dátum a podpis: |  |  | Pečiatka
| Objednávateľ |  |  | Zhotoviteľ
| Dátum a podpis: |  | Pečiatka | Dátum a podpis: |  |  | Pečiatka
REKAPITULÁCIA ROZPOČTU
Stavba:
SVEREPEC - ZÁKLADNÁ ŠKOLA S MATERSKOU ŠKOLOU, ZNÍŽENIE ENERGETICKEJ NÁROČNOSTI BUDOVY
Objekt:
FTV - Fotovoltický zdroj
Časť:
RH - Rozvádzač
Miesto: |  |  | KN-C 654/11, k.ú. SVEREPEC, č. súp. 240 |  |  | Dátum: | 0
Objednávateľ: |  |  | OBEC SVEREPEC, OBECNÝ ÚRAD 215, 017 01 POVAŽSKÁ BY |  |  | Projektant: | Brightsol s. r. o.
Zhotoviteľ: |  |  | Vyplň údaj |  |  | Spracovateľ: | Brightsol s. r. o.
Kód dielu - Popis | [5 empty] | Materiál [EUR] | Montáž [EUR] | Cena celkom [EUR]
Náklady z rozpočtu | [5 empty] | 0 | 0 | 0 | [14 empty] | -1
| M - Práce a dodávky M |  |  |  |  | 0 | 0 | 0
| 21-M - Elektromontáže |  |  |  |  | 0 | 0 | 0
ROZPOČET
Stavba:
SVEREPEC - ZÁKLADNÁ ŠKOLA S MATERSKOU ŠKOLOU, ZNÍŽENIE ENERGETICKEJ NÁROČNOSTI BUDOVY
Objekt:
FTV - Fotovoltický zdroj
Časť:
RH - Rozvádzač
Miesto: |  |  | KN-C 654/11, k.ú. SVEREPEC, č. súp. 240 |  |  | Dátum: | 0
Objednávateľ: |  |  | OBEC SVEREPEC, OBECNÝ ÚRAD 215, 017 01 POVAŽSKÁ BY |  |  | Projektant: | Brightsol s. r. o.
Zhotoviteľ: |  |  | Vyplň údaj |  |  | Spracovateľ: | Brightsol s. r. o.
PČ | Typ | Kód | Popis | MJ | Množstvo | J. materiál [EUR] | J. montáž [EUR] | Cena celkom [EUR] | Cenová sústava |  | DPH | J.cena [EUR] | Materiál celkom [EUR] | Montáž celkom [EUR] | J. Nh [h] | Nh celkom [h] | J. hmotnosť [t] | Hmotnosť celkom [t] | J. suť [t] | Suť Celkom [t]
Náklady z rozpočtu | [7 empty] | 0 |  |  |  |  | 0 | 0 |  | 0 |  | 0.00042 |  | 0 |  | D | -1 | [7 empty] | 0
| D | M | Práce a dodávky M |  |  |  |  | 0 |  |  |  |  | 0 | 0 |  | 0 |  | 0.00042 |  | 0 | 3 | D | 0 | ROZPOCET | [6 empty] | 0
| D | 21-M | Elektromontáže |  |  |  |  | 0 |  |  |  |  | 0 | 0 |  | 0 |  | 0.00042 |  | 0 | 3 | D | 1 | ROZPOCET | [6 empty] | 0
1 | K | 210130104.S | Stýkač trojpólový na DIN lištu do 40 A | ks | 1 |  |  | 0 |  |  | znížená | 0 | 0 | 0 |  | 0 | 0 | 0 | 0 | 0 | 64 | K | 2 | ROZPOCET | 0 | 0 | 0 | 0 | 0 | 2 | 0 | 64 | -624336326
2 | M | RH_1 | U-f Guard ochranné relé | ks | 1 |  |  | 0 |  |  | znížená | 0 | 0 | 0 |  | 0 | 0 | 0 | 0 | 0 | 256 | M | 2 | ROZPOCET | 0 | 0 | 0 | 0 | 0 | 2 | 0 | 64 | -650955730
3 | K | 210130104.S | Stýkač trojpólový na DIN lištu do 40 A | ks | 1 |  |  | 0 |  |  | znížená | 0 | 0 | 0 |  | 0 | 0 | 0 | 0 | 0 | 64 | K | 2 | ROZPOCET | 0 | 0 | 0 | 0 | 0 | 2 | 0 | 64 | -741347832
4 | M | 358210003900 | Stýkač inštalačný RSI-40-40-A230, OEZ | ks | 1 |  |  | 0 |  |  | znížená | 0 | 0 | 0 |  | 0 | 0.00038 | 0.00038 | 0 | 0 | 128 | M | 2 | ROZPOCET | 0 | 0 | 0 | 0 | 0 | 2 | 0 | 128 | -1052110213
| P |  | Poznámka k položke: Ith 40 A, Uc AC 230 V, 4x zapínací kontakt | [18 empty] | P | 2
5 | K | 210120003.S | Odpínače valcových poistkových vložiek 10 x 38 jednopólové do 32 A | ks | 1 |  |  | 0 |  |  | znížená | 0 | 0 | 0 |  | 0 | 0 | 0 | 0 | 0 | 64 | K | 2 | ROZPOCET | 0 | 0 | 0 | 0 | 0 | 2 | 0 | 64 | -1738674927
6 | M | 345290014600.S | Poistková vložka valcová PVA10 6A gG, veľkosť 10x38 | ks | 1 |  |  | 0 |  |  | znížená | 0 | 0 | 0 |  | 0 | 1e-05 | 1e-05 | 0 | 0 | 128 | M | 2 | ROZPOCET | 0 | 0 | 0 | 0 | 0 | 2 | 0 | 128 | 168430807
7 | K | 210120005.S | Odpínače valcových poistkových vložiek 10 x 38 trojpólové do 32 A | ks | 1 |  |  | 0 |  |  | znížená | 0 | 0 | 0 |  | 0 | 0 | 0 | 0 | 0 | 64 | K | 2 | ROZPOCET | 0 | 0 | 0 | 0 | 0 | 2 | 0 | 64 | -2125879936
8 | M | 345290014600.S | Poistková vložka valcová PVA10 6A gG, veľkosť 10x38 | ks | 3 |  |  | 0 |  |  | znížená | 0 | 0 | 0 |  | 0 | 1e-05 | 3e-05 | 0 | 0 | 128 | M | 2 | ROZPOCET | 0 | 0 | 0 | 0 | 0 | 2 | 0 | 128 | -1525609928
9 | K | MD | Mimostavenisková doprava | % |  |  |  | 0 |  |  | znížená | 0 | 0 | 0 |  | 0 | 0 | 0 | 0 | 0 | 64 | K | 2 | ROZPOCET | 0 | 0 | 0 | 0 | 0 | 2 | 0 | 64 | 1718118659
10 | K | PD | Presun dodávok | % |  |  |  | 0 |  |  | znížená | 0 | 0 | 0 |  | 0 | 0 | 0 | 0 | 0 | 64 | K | 2 | ROZPOCET | 0 | 0 | 0 | 0 | 0 | 2 | 0 | 64 | 461114851
11 | K | PM | Podružný materiál | % |  |  |  | 0 |  |  | znížená | 0 | 0 | 0 |  | 0 | 0 | 0 | 0 | 0 | 128 | K | 2 | ROZPOCET | 0 | 0 | 0 | 0 | 0 | 2 | 0 | 128 | -20263891
12 | K | PPV | Podiel pridružených výkonov | % |  |  |  | 0 |  |  | znížená | 0 | 0 | 0 |  | 0 | 0 | 0 | 0 | 0 | 64 | K | 2 | ROZPOCET | 0 | 0 | 0 | 0 | 0 | 2 | 0 | 64 | 712142438