## Zadanie
Odberateľ: |  |  |  | Spracoval: | [20 empty] | V module | Hlavička1 | Mena | Hlavička2 | Obdobie | Počet des.miest | Formát
Projektant: |  |  |  | JKSO : | [20 empty] | Rozpočet | Prehľad rozpočtových nákladov v | EUR |  |  | 1 | 123.5
Dodávateľ: |  |  |  | Dátum: | [20 empty] | Čerpanie | Súpis vykonaných prác a dodávok v | EUR | za obdobie | Mesiac 2011 | 2 | 123.46
[25 empty] | VK | Prehľad kalkulovaných nákladov v | EUR |  |  | 3 | 123.457
Stavba : Sverepec - ZŠ s MŠ, zníženie energ. náročnosti budovy KN-C 654/11, k.ú. Sverepec č. súp. 240 | [24 empty] | VF | Súpis vykonaných prác a dodávok v | EUR | za obdobie | Mesiac 2011 | 4 | 123.4567
Objekt : 02 Neoprávnené náklady. | [29 empty] | N | 123.46
Časť : Architektonicko-stavebná časť, okap. chodníky, schodiská, rampa pre imobilných.
ROZPOČET ZC |  |  | Prehľad rozpočtových nákladov v EUR
Por. | Kód | Kód položky | Popis položky, stavebného dielu, remesla, | Množstvo | Merná | Jednotková | Konštrukcie | Špecifikovaný | Spolu | Hmotnosť v tonách |  | Suť v tonách |  | DPH | Pozícia | Množstvo | Množstvo | Množstvo | Vyňatý | Vysoká sadzba | Typ | Nh | X | Y | Klasifikácia | Katalógové | Typ | AC | AD | Jedn. cena | Index JC | Množstvo | Index mn. | Zaradenie | Lev0
číslo | cen. |  | výkaz-výmer | výmera | jednotka | cena | a práce | materiál |  | Jednotková | Spolu | Jednotková | Spolu | % |  | rozpočtované | od začiatku | dodatok | z režimu stavba | DPH ( materiál ) | položky |  |  |  | produkcie | číslo | ceny | [6 empty] | pre KL | pozícia
PRÁCE A DODÁVKY HSV
1 - ZEMNE PRÁCE
1 | 221 | 113106211 | Rozobratie dlažby z betón. kociek 50x50 cm, lôžko z kameniva do 200 m2 | 37.78 | m2 | [9 empty] | E1 | [5 empty] | E |  | 11310-6211 | 113106211 | 45.11.11 | [8 empty] | EK | S
|  |  | 20,5*1+17,06*0,5+1,7*0,5+4,6*0,5+11,2*0,5 = 37,780 | [17 empty] | a
2 | 221 | 113106611 | Rozoberanie zámkovej dlažby všetkých druhov okrem "Deka,..." do 20 m2 | 18.95 | m2 | [9 empty] | E1 | [5 empty] | E |  | 11310-6611 | 113106611 | 45.11.11 | [8 empty] | EK | S
|  |  | 2,7*0,7+6,5*0,2+12,5*0,8+7,2*0,8 = 18,950 | [17 empty] | a
3 | 221 | 113107122 | Odstránenie podkladov alebo krytov z kameniva drv. hr. 100-200 mm, do 200 m2 | 18.95 | m2 | [9 empty] | E1 | [5 empty] | E |  | 11310-7122 | 113107122 | 45.11.11 | [8 empty] | EK | S
4 | 272 | 113203112 | Odstránenie odvodňovacích tvárnic | 40.55 | m | [9 empty] | E1 | [5 empty] | E |  | 11320-3112 | 113203112 | 45.11.11 | [8 empty] | EK | S
|  |  | 2,7+5,85+20,5+11,5 = 40,550 | [17 empty] | a
5 | 272 | 113204111 | Vytrhanie obrubníkov záhonových | 2 | m | [9 empty] | E1 | [5 empty] | E |  | 11320-4111 | 113204111 | 45.11.11 | [8 empty] | EK | S
6 | 001 | 122201101 | Odkopávky a prekopávky nezapaž. v horn. tr. 3 do 100 m3 s premiestnením do 50 m | 10.575 | m3 | [9 empty] | E1 | [5 empty] | E |  | 12220-1101 | 122201101 | 45.11.21 | [8 empty] | EK | S
|  |  | "pre nový chodník zo zámk. dlažby" | [17 empty] | a
|  |  | 40,672*0,26 = 10,575 | [17 empty] | a
7 | 272 | 131211101 | Hĺbenie jám v hornine 3 ručne | 1.008 | m3 | [9 empty] | E1 | [5 empty] | E |  | 13121-1101 | 131211101 | 45.11.21 | [8 empty] | EK | S
|  |  | 0,4*0,4*1,05*6 = 1,008 | [17 empty] | a
8 | 272 | 132211201 | Hĺbenie rýh šírka nad 60 cm v hornine 3 ručne | 6.51 | m3 | [9 empty] | E1 | [5 empty] | E |  | 13221-1201 | 132211201 | 45.11.21 | [8 empty] | EK | S
|  |  | "pre obrubník" | [17 empty] | a
|  |  | (1,5+18,335+7,5+1,73+1,7+2,7+0,84+0,84+10,35)*0,3*0,2 = 2,730 | [17 empty] | a
|  |  | "pre schod. bloky" 1,4*0,7*0,4 = 0,392 | [17 empty] | a
|  |  | "pre žľab" 24,2*0,7*0,2 = 3,388 | [17 empty] | a
9 | 001 | 162201201 | Nosenie výkopu vodorov. do 10 m v horn. tr. 1-4 | 6.51 | m3 | [9 empty] | E1 | [5 empty] | E |  | 16220-1201 | 162201201 | 45.11.24 | [8 empty] | EK | S
10 | 272 | 162701105 | Vodorovné premiestnenie výkopu do 10000 m horn. tr. 1-4 | 8.508 | m3 | [9 empty] | E1 | [5 empty] | E |  | 16270-1105 | 162701105 | 45.11.24 | [8 empty] | EK | S
|  |  | 10,575+6,51+1,008-9,585 = 8,508 | [17 empty] | a
11 | 272 | 162701109 | Príplatok za každých ďalších 1000 m nad 10000 m horn. tr. 1-4 | 42.54 | m3 | [9 empty] | E1 | [5 empty] | E |  | 16270-1109 | 162701109 | 45.11.24 | [8 empty] | EK | S
|  |  | 8,508*5 = 42,540 | [17 empty] | a
12 | 272 | 167101101 | Nakladanie výkopku do 100 m3 v horn. tr. 1-4 | 7.518 | m3 | [9 empty] | E1 | [5 empty] | E |  | 16710-1101 | 167101101 | 45.11.21 | [8 empty] | EK | S
|  |  | 6,51+1,008 = 7,518 | [17 empty] | a
13 | 272 | 180402111 | Založenie parkového trávnika výsevom v rovine | 63.9 | m2 | [9 empty] | E1 | [5 empty] | E |  | 18040-2111 | 180402111 | 45.11.21 | [8 empty] | EK | S
14 | MAT | 005724200 | Zmes trávna parková okrasná | 3.834 | kg | [9 empty] | E1 | [5 empty] | D |  | 005724200 | 005724200 | 01.11.92 | [8 empty] | EZ | S
|  |  | 63,9*0,06 = 3,834 | [17 empty] | a
15 | 001 | 181301102 | Rozprestretie ornice, sklon do 1:5 do 500 m2 hr. do 15 cm | 63.9 | m2 | [9 empty] | E1 | [5 empty] | E |  | 18130-1102 | 181301102 | 45.11.21 | [8 empty] | EK | S
|  |  | použiť odkopanú zeminu | [17 empty] | a
|  |  | (1,6+5,8+18,5+11+18,5+6+2,5)*1 = 63,900 | [17 empty] | a
16 | 231 | 182001111 | Plošná úprava terénu, nerovnosti do +-100 mm v rovine | 107.343 | m2 | [9 empty] | E1 | [5 empty] | E |  | 18200-1111 | 182001111 | 45.11.21 | [8 empty] | EK | S
|  |  | "pod chodník, dlažbu, žľaby, obrubníky" 107,343 = 107,343 | [17 empty] | a
1 - ZEMNE PRÁCE spolu:
2 - ZÁKLADY
17 | 001 | 215901101 | Zhutnenie podložia z hor. súdr. do 92%PS a nesúdr. Id do 0,8 | 107.343 | m2 | [9 empty] | E2 | [5 empty] | E |  | 21590-1101 | 215901101 | 45.11.21 | [8 empty] | EK | S
|  |  | 45,5*0,3+24,2*0,7+40,672+36,081 = 107,343 | [17 empty] | a
18 | 002 | 216904112 | Očistenie stien akéhokoľvek muriva a rubu klenieb tlakovou vodou | 27.048 | m2 | [9 empty] | E2 | [5 empty] | E |  | 21690-4112 | 216904112 | 45.25.21 | [8 empty] | EK | S
|  |  | "betón. lapače" | [17 empty] | a
|  |  | +(0,8+0,6+0,8)*0,4 = 0,880 | [17 empty] | a
|  |  | +(1,05+0,8)*0,4 = 0,740 | [17 empty] | a
|  |  | +(0,66+0,76+0,66)*0,4 = 0,832 | [17 empty] | a
|  |  | +(0,8+0,6+1,05+0,8+0,76+0,66)*2*0,15 = 1,401 | [17 empty] | a
|  |  | ;++ Medzisúčet: = 3,853 | [17 empty] | a
|  |  | "schodiská - podesty, nástupnice, podstupnice" 13,952 = 13,952 | [17 empty] | a
|  |  | "schodiská-boky" | [17 empty] | a
|  |  | (0,35*0,66*2)+(0,96*0,33*2)+(3,1*1,39) = 5,405 | [17 empty] | a
|  |  | (0,95*0,71*2)+(0,9*0,355*2)+(1,85*0,5*2) = 3,838 | [17 empty] | a
19 | 011 | 275313611 | Základové pätky z betónu prostého tr. C16/20 | 1.152 | m3 | [9 empty] | E2 | [5 empty] | E |  | 27531-3611 | 275313611 | 45.25.32 | [8 empty] | EK | S
|  |  | 0,4*0,4*1,2*6 = 1,152 | [17 empty] | a
2 - ZÁKLADY spolu:
4 - VODOROVNÉ KONŠTRUKCIE
20 | 253 | 4341214171 | Osadenie blok. schodnice BZ | 2.8 | m | [9 empty] | E4 | [5 empty] | E |  | 43412-14171 | 4341214171 | 45.21.22 | [8 empty] | EK | S
|  |  | 1,4*2 = 2,800 | [17 empty] | a
21 | MAT | 5937A0114 | Schody blokové Premac šírka nástupnice 35cm dĺžka 75cm sivá | 4 | kus | [9 empty] | E4 | [5 empty] | D |  | 5937A0114 | 5937A0114 | . . | [8 empty] | EZ | S
22 | 211 | 451315135 | Podkladná alebo výplňová vrstva z betónu tr. C 16/20 hr. do 200 mm | 0.98 | m2 | [9 empty] | E4 | [5 empty] | E |  | 45131-5135 | 451315135 | 45.21.21 | [8 empty] | EK | S
|  |  | 1,4*0,35*2 = 0,980 | [17 empty] | a
23 | 321 | 451561111 | Lôžko pod dlažbu z kameniva drveného drobného hr.do 100 mm | 45.142 | m2 | [9 empty] | E4 | [5 empty] | E |  | 45156-1111 | 451561111 | 45.24.13 | [8 empty] | EK | S
|  |  | "pod novú" 40,672 = 40,672 | [17 empty] | a
|  |  | "pod očist." 4,47 = 4,470 | [17 empty] | a
24 | 321 | 451571112 | Lôžko pod dlažbu zo štrkopiesku hr.do 150 mm | 45.142 | m2 | [9 empty] | E4 | [5 empty] | E |  | 45157-1112 | 451571112 | 45.24.13 | [8 empty] | EK | S
25 | 312 | 451571223 | Podklad zo štrkopiesku hr. nad 150 do 200 mm | 0.98 | m2 | [9 empty] | E4 | [5 empty] | E |  | 45157-1223 | 451571223 | 45.24.13 | [8 empty] | EK | S
|  |  | "pod schod. stupne" 1,4*0,35*2 = 0,980 | [17 empty] | a
26 | 321 | 451571311 | Lôžko z kameniva ťaženého drobného hr.do 100 mm | 36.081 | m2 | [9 empty] | E4 | [5 empty] | E |  | 45157-1311 | 451571311 | 45.24.13 | [8 empty] | EK | S
|  |  | "okap. chodník" | [17 empty] | a
|  |  | (1,1+5,79-0,6+17,06+0,15+10,95+10,305)*0,5 = 22,378 | [17 empty] | a
|  |  | (0,84+0,84+1,635+2,7+16,89-2+6,5)*0,5 = 13,703 | [17 empty] | a
4 - VODOROVNÉ KONŠTRUKCIE spolu:
5 - KOMUNIKÁCIE
27 | 221 | 596211110 | Kladenie zámkovej dlažby pre chodcov hr. 60 mm sk. A do 50 m2 | 4.47 | m2 | [9 empty] | E5 | [5 empty] | E |  | 59621-1110 | 596211110 | 45.23.12 | [8 empty] | EK | S
|  |  | "bez dodávky dlažby" | [17 empty] | a
|  |  | 2,7*0,2+6,5*0,15+12,5*0,15+7,2*0,15 = 4,470 | [17 empty] | a
28 | 221 | 596811120 | Kladenie bet. dlažby pre chodcov do lôžka z kam., veľ. do 0,09 m2, pl. do 50 m2 | 40.672 | m2 | [9 empty] | E5 | [5 empty] | E |  | 59681-1120 | 596811120 | 45.23.12 | [8 empty] | EK | S
|  |  | (1,3+6,225)*1,75 = 13,169 | [17 empty] | a
|  |  | 18,335*1,5 = 27,503 | [17 empty] | a
29 | MAT | 5924500301 | Dlažba zámková hr. 6 cm | 41.485 | m2 | [9 empty] | E5 | [5 empty] | D |  | 5924500301 | 5924500301 | 26.61.11 | [8 empty] | EZ | S
|  |  | 40,672*1,02 = 41,485 | [17 empty] | a
5 - KOMUNIKÁCIE spolu:
6 - ÚPRAVY POVRCHOV, PODLAHY, VÝPLNE
30 | 014 | 612403399 | Zaplnenie rýh v stenách maltou | 0.97 | m2 | [9 empty] | E6 | [5 empty] | E |  | 61240-3399 | 612403399 | 45.41.10 | [8 empty] | EK | S
|  |  | (3+3,7+3)*0,1 = 0,970 | [17 empty] | a
31 | 014 | 612425931 | Omietka vnútorného ostenia okenného alebo dverného vápenná štuková | 1.94 | m2 | [9 empty] | E6 | [5 empty] | E |  | 61242-5931 | 612425931 | 45.41.10 | [8 empty] | EK | S
|  |  | (3+3,7+3)*0,2 = 1,940 | [17 empty] | a
32 | 014 | 622463254 | Náter bet. konštr., hydrofobizácia PCI Silconal® W | 97.542 | m2 | [9 empty] | E6 | [5 empty] | E |  | 62246-3254 | 622463254 | 45.41.10 | [8 empty] | EK | S
|  |  | "lapače" 3,853 = 3,853 | [17 empty] | a
|  |  | "kam. obklad" 93,689 = 93,689 | [17 empty] | a
33 | 014 | 631312141 | Doplnenie jestvujúcich mazanín betónom prostým rýhy | 0.035 | m3 | [9 empty] | E6 | [5 empty] | E |  | 63131-2141 | 631312141 | 45.25.32 | [8 empty] | EK | S
|  |  | 3,5*0,1*0,1 = 0,035 | [17 empty] | a
34 | 011 | 631315511 | Mazanina z betónu prostého tr. C12/15 hr. 12-24 cm | 3.608 | m3 | [9 empty] | E6 | [5 empty] | E |  | 63131-5511 | 631315511 | 45.25.32 | [8 empty] | EK | S
|  |  | "okap. chodník" | [17 empty] | a
|  |  | (1,1+5,79-0,6+17,06+0,15+10,95+10,305)*0,5*0,1 = 2,238 | [17 empty] | a
|  |  | (0,84*2+1,635+2,7+16,89-2+6,5)*0,5*0,1 = 1,370 | [17 empty] | a
35 | 011 | 631319165 | Príplatok za konečnú úpravu mazaniny hr. do 24 cm | 3.608 | m3 | [9 empty] | E6 | [5 empty] | E |  | 63131-9165 | 631319165 | 45.25.32 | [8 empty] | EK | S
36 | 011 | 631319175 | Prípl. za stiahnutie povrchu mazaniny pred vlož. výstuže hr. do 24 cm | 3.608 | m3 | [9 empty] | E6 | [5 empty] | E |  | 63131-9175 | 631319175 | 45.25.32 | [8 empty] | EK | S
37 | 011 | 631351101 | Debnenie stien, rýh a otvorov v podlahách zhotovenie | 7.331 | m2 | [9 empty] | E6 | [5 empty] | E |  | 63135-1101 | 631351101 | 45.25.32 | [8 empty] | EK | S
|  |  | (1,1+5,79-0,6+17,06+0,65+10,95+2,7)*0,1 = 3,765 | [17 empty] | a
|  |  | (10,3+0,84+0,84+1,635+16,89-2+7,15)*0,1 = 3,566 | [17 empty] | a
38 | 011 | 631351102 | Debnenie stien, rýh a otvorov v podlahách odstránenie | 7.331 | m2 | [9 empty] | E6 | [5 empty] | E |  | 63135-1102 | 631351102 | 45.25.32 | [8 empty] | EK | S
39 | 011 | 631362162 | Výstuž betónových mazanín zo zvarovaných sietí Kari d drôtu 6 mm, oko 15 cm | 36.081 | m2 | [9 empty] | E6 | [5 empty] | E |  | 63136-2162 | 631362162 | . . | [8 empty] | EK | S
|  |  | "okap. chodník" | [17 empty] | a
|  |  | (1,1+5,79-0,6+17,06+0,15+10,95+10,305)*0,5 = 22,378 | [17 empty] | a
|  |  | (0,84*2+1,635+2,7+16,89-2+6,5)*0,5 = 13,703 | [17 empty] | a
40 | 011 | 632459012 | Poter z rýchlotuhnúcej opravnej malty PCI Polycret K 30 Rapid pre sanáciu bet. konštrukcií hr. 10 mm | 13.952 | m2 | [9 empty] | E6 | [5 empty] | E |  | 63245-9012 | 632459012 | . . | [8 empty] | EK | S
|  |  | "podesty, nástupnice, podstupnice" | [17 empty] | a
|  |  | 4,358+5,577+4,017 = 13,952 | [17 empty] | a
41 | 011 | 632459014 | Poter z rýchlotuhnúcej opravnej malty PCI Polycret K 30 Rapid pre sanáciu bet. konštrukcií hr. 20 mm | 13.096 | m2 | [9 empty] | E6 | [5 empty] | E |  | 63245-9014 | 632459014 | . . | [8 empty] | EK | S
|  |  | "lapače" 3,853 = 3,853 | [17 empty] | a
|  |  | "boky schodiska" 9,243 = 9,243 | [17 empty] | a
42 | 011 | 6324590222 | Ochranný antikorózny náter a adhézna suspenzia PCI Nanocret® AP | 9.243 | m2 | [9 empty] | E6 | [5 empty] | E |  | 63245-90222 | 6324590222 | . . | [8 empty] | EK | S
|  |  | "boky schodísk" 9,243 = 9,243 | [17 empty] | a
43 | 011 | 632481213 | Separačná vrstva z PE fólie | 36.081 | m2 | [9 empty] | E6 | [5 empty] | E |  | 63248-1213 | 632481213 | . . | [8 empty] | EK | S
44 | 011 | 634662111 | Zaplnenie dilatačných škár š do 10 mm v mazaninách silikónovým tmelom | 16.5 | m | [9 empty] | E6 | [5 empty] | E |  | 63466-2111 | 634662111 | 45.25.50 | [8 empty] | EK | S
45 | 011 | 634911114 | Orezanie dilatačných škár š 5 mm hl do 100 mm v čerstvej betónovej mazanine | 16.5 | m | [9 empty] | E6 | [5 empty] | E |  | 63491-1114 | 634911114 | . . | [8 empty] | EK | S
|  |  | 0,5*33 = 16,500 | [17 empty] | a
46 | 011 | 648991113 | Osadenie parapetných dosák z plastických hmôt š. nad 20 cm | 1.4 | m | [9 empty] | E6 | [5 empty] | E |  | 64899-1113 | 648991113 | 45.42.11 | [8 empty] | EK | S
47 | MAT | 6119A0105 | Parapeta vnútorná WERZALIT šír.300 mm | 1.4 | m | [9 empty] | E6 | [5 empty] | D |  | 6119A0105 | 6119A0105 | 20.30.13 | [8 empty] | EZ | S
6 - ÚPRAVY POVRCHOV, PODLAHY, VÝPLNE spolu:
9 - OSTATNÉ KONŠTRUKCIE A PRÁCE
48 | 221 | 916561111 | Osadenie záhon. obrubníka betón. do lôžka z betónu tr. C 12/15 s bočnou oporou | 45.495 | m | [9 empty] | E9 | [5 empty] | E |  | 91656-1111 | 916561111 | 45.23.12 | [8 empty] | EK | S
|  |  | 1,5+18,335+7,5+1,73+1,7+2,7+0,84+0,84+10,35 = 45,495 | [17 empty] | a
49 | MAT | 592173208 | Obrubník záhonový 100x5x20 sivý | 45.95 | kus | [9 empty] | E9 | [5 empty] | D |  | 592173208 | 592173208 | 26.61.11 | [8 empty] | EZ | S
|  |  | 45,495*1,01 = 45,950 | [17 empty] | a
50 | 272 | 919734206 | Rezanie betón. dlažby hr. do 6 cm | 28.9 | m | [9 empty] | E9 | [5 empty] | E |  | 91973-4206 | 919734206 | 45.23.12 | [8 empty] | EK | S
|  |  | "zarezanie dokladanej jestv. zámk. dlažby" | [17 empty] | a
|  |  | 2,7+6,5+12,5+7,2 = 28,900 | [17 empty] | a
51 | 272 | 919734220 | Rezanie betónov. muriva hr. nad 19 do 20 cm | 3 | m | [9 empty] | E9 | [5 empty] | E |  | 91973-4220 | 919734220 | 45.23.12 | [8 empty] | EK | S
|  |  | "rezamie búraného muriva pri angl. dvorcoch" 0,5*6 = 3,000 | [17 empty] | a
52 | 272 | 919735123 | Rezanie stávajúceho betónového krytu alebo podkladu hr. 100-150 mm | 9.6 | m | [9 empty] | E9 | [5 empty] | E |  | 91973-5123 | 919735123 | 45.23.12 | [8 empty] | EK | S
|  |  | "pre pätky" 0,4*4*6 = 9,600 | [17 empty] | a
53 | 221 | 935111211 | Osadenie priekop. žľabu z bet. tvárnic š. 500-800 mm do lôžka z kameniva hr. 100 mm | 24.2 | m | [9 empty] | E9 | [5 empty] | E |  | 93511-1211 | 935111211 | 45.23.12 | [8 empty] | EK | S
|  |  | vrát. štrk. lôžka | [17 empty] | a
|  |  | "BZ1 a BZ2" 5,85+18,35 = 24,200 | [17 empty] | a
54 | MAT | 5933A0111 | Žľab cestný Prefa TBM 62/15 620/300/154,5mm | 81.473 | kus | [9 empty] | E9 | [5 empty] | D |  | 5933A0111 | 5933A0111 | . . | [8 empty] | EZ | S
|  |  | 24,2/0,3*1,01 = 81,473 | [17 empty] | a
55 | 011 | 953942627 | Osadenie zástavových konzol do vynech. otvorov bez ich dodávky | 2 | kus | [9 empty] | E9 | [5 empty] | E |  | 95394-2627 | 953942627 | 45.45.13 | [8 empty] | EK | S
56 | 011 | 953948121 | Kotvy chemickým tmelom M 12 hl 110 mm do betónu, ŽB alebo kameňa | 24 | kus | [9 empty] | E9 | [5 empty] | E |  | 95394-8121 | 953948121 | . . | [8 empty] | EK | S
57 | 011 | 953950121 | Kotevná skrutka pre chemické kotvy M 12 dl 160 mm | 24 | kus | [9 empty] | E9 | [5 empty] | E |  | 95395-0121 | 953950121 | . . | [8 empty] | EK | S
58 | 013 | 961044111 | Búranie základov z betónu prostého | 1.767 | m3 | [9 empty] | E9 | [5 empty] | E |  | 96104-4111 | 961044111 | 45.11.11 | [8 empty] | EK | S
|  |  | "múrik pri BZ1" (5,85+0,8)*0,1*0,3 = 0,200 | [17 empty] | a
|  |  | "múrik pre novú dlažbu" | [17 empty] | a
|  |  | (1,635+0,84+0,84+10,35+0,5)*0,2*0,5 = 1,417 | [17 empty] | a
|  |  | "lôžka obrubníka" 2*0,3*0,25 = 0,150 | [17 empty] | a
59 | 013 | 962052211 | Búranie muriva železobetónového alebo otvorov nad 4 m2 | 2.375 | m3 | [9 empty] | E9 | [5 empty] | E |  | 96205-2211 | 962052211 | 45.11.11 | [8 empty] | EK | S
|  |  | "schodisko" | [17 empty] | a
|  |  | (1,1*0,3*1,3*2)+(1,1*2,34*0,15) = 1,244 | [17 empty] | a
|  |  | (1,8*0,3*1)+(2,5*1,1*0,15)+(1,1*0,3*0,09*6) = 1,131 | [17 empty] | a
60 | 013 | 963042819 | Búranie schodisk. stupňov betónových zhotovených na mieste | 2.7 | m | [9 empty] | E9 | [5 empty] | E |  | 96304-2819 | 963042819 | 45.11.11 | [8 empty] | EK | S
|  |  | 1,35*2 = 2,700 | [17 empty] | a
61 | 013 | 965042221 | Búr. podkl. betón alebo liat. asfalt hr. nad 10 cm do 1 m2 | 0.144 | m3 | [9 empty] | E9 | [5 empty] | E |  | 96504-2221 | 965042221 | 45.11.11 | [8 empty] | EK | S
|  |  | 0,4*0,4*6*0,15 = 0,144 | [17 empty] | a
62 | 211 | 965045111 | Odstránenie betónu hr. do 5 cm ručne | 9.935 | m2 | [9 empty] | E9 | [5 empty] | E |  | 96504-5111 | 965045111 | . . | [8 empty] | EK | S
|  |  | "podesty a nástupnice" | [17 empty] | a
|  |  | (3,7*0,6)+(3,7*0,32*3) = 5,772 | [17 empty] | a
|  |  | (2,25*0,95)+(2,25*0,3*3) = 4,163 | [17 empty] | a
63 | 013 | 965049112 | Prípl. k búr. bet. mazanín so zvarov. sieťou hr. nad 10 cm | 0.144 | m3 | [9 empty] | E9 | [5 empty] | E |  | 96504-9112 | 965049112 | 45.11.11 | [8 empty] | EK | S
64 | 013 | 967042710 | Odstránenie nesúdržných častí muriva betónového plošné | 14.687 | m2 | [9 empty] | E9 | [5 empty] | E |  | 96704-2710 | 967042710 | 45.11.11 | [8 empty] | EK | S
|  |  | "boky schodísk a podstupnice" | [17 empty] | a
|  |  | +(0,35*0,66*2)+(0,96*0,33*2)+(3,1*0,65)+(3,5*0,165*4) = 5,421 | [17 empty] | a
|  |  | +(0,95*0,71*2)+(0,9*0,355*2)+(1,85*0,5*2)+(2,25*0,175*4) = 5,413 | [17 empty] | a
|  |  | ;++ Medzisúčet: = 10,834 | [17 empty] | a
|  |  | "lapače" 3,853 = 3,853 | [17 empty] | a
65 | 013 | 976071111 | Vybúranie kovových zábradlí a madiel | 14 | m | [9 empty] | E9 | [5 empty] | E |  | 97607-1111 | 976071111 | 45.11.11 | [8 empty] | EK | S
|  |  | 1,1+2,4+2 = 5,500 | [17 empty] | a
|  |  | (0,95+1,3)*2 = 4,500 | [17 empty] | a
|  |  | 2*2 = 4,000 | [17 empty] | a
66 | 221 | 979054441 | Očistenie vybúraných dlaždíc, dosák s pôvodným vyplnením škár kamenivom | 4.47 | m2 | [9 empty] | E9 | [5 empty] | E |  | 97905-4441 | 979054441 | 45.11.11 | [8 empty] | EK | S
67 | 013 | 979081111 | Odvoz sute a vybúraných hmôt na skládku do 1 km | 40.963 | t | [9 empty] | E9 | [5 empty] | E |  | 97908-1111 | 979081111 | 45.11.11 | [8 empty] | EK | S
|  |  | "zberné suroviny" 0,338 = 0,338 | [17 empty] | a
|  |  | "skládka" 40,963-0,338 = 40,625 | [17 empty] | a
68 | 013 | 979081121 | Odvoz sute a vybúraných hmôt na skládku každý ďalší 1 km | 573.482 | t | [9 empty] | E9 | [5 empty] | E |  | 97908-1121 | 979081121 | 45.11.11 | [8 empty] | EK | S
|  |  | 40,963*14 = 573,482 | [17 empty] | a
69 | 013 | 979082111 | Vnútrostavenisková doprava sute a vybúraných hmôt do 10 m | 40.963 | t | [9 empty] | E9 | [5 empty] | E |  | 97908-2111 | 979082111 | 45.11.11 | [8 empty] | EK | S
70 | 272 | 979087212 | Nakladanie sute na dopravný prostriedok | 40.963 | t | [9 empty] | E9 | [5 empty] | E |  | 97908-7212 | 979087212 | 45.11.11 | [8 empty] | EK | S
71 | 272 | 979131411 | Poplatok za ulož.a znešk.stav.sute na urč.sklád. - betón, omietka, dlaždice | 40.625 | t | [9 empty] | E9 | [5 empty] | E |  | 97913-1411 | 979131411 | 45.11.11 | [8 empty] | EK | S
|  |  | 40,963-0,338 = 40,625 | [17 empty] | a
72 | 272 | 979131415 | Poplatok za uloženie vykopanej zeminy | 8.508 | m3 | [9 empty] | E9 | [5 empty] | E |  | 97913-1415 | 979131415 | 45.11.11 | [8 empty] | EK | S
73 | 014 | 999281111 | Presun hmôt pre opravy v objektoch výšky do 25 m | 66.691 | t | [9 empty] | E9 | [5 empty] | E |  | 99928-1111 | 999281111 | 45.41.10 | [8 empty] | EK | S
74 | 000 | 999990003 | Demontáž držiakov vlajok. | 2 | hod | [9 empty] | E9 | [5 empty] | E |  | 99999-0003 | 999990003 | 45.45.13 | [8 empty] | EK | S
9 - OSTATNÉ KONŠTRUKCIE A PRÁCE spolu:
PRÁCE A DODÁVKY HSV spolu:
PRÁCE A DODÁVKY PSV
71 - IZOLÁCIE
711 - Izolácie proti vode a vlhkosti
75 | 711 | 711107220 | Hydroizolácia dvojzložkovou flexibilnou rýchlotuh. zmesou Seccoral 2K Rapid hr. 2mm | 23.195 | m2 | [9 empty] | I71 1 | [5 empty] | I |  | 71110-7220 | 711107220 | . . | [8 empty] | IK | S
|  |  | "schodisko" 13,952+9,243 = 23,195 | [17 empty] | a
76 | 711 | 998711202 | Presun hmôt pre izolácie proti vode v objektoch výšky do 12 m |  | % | [9 empty] | I71 1 | [5 empty] | I |  | 99871-1202 | 998711202 | 45.22.20 | [8 empty] | IK | S
711 - Izolácie proti vode a vlhkosti spolu:
71 - IZOLÁCIE spolu:
76 - KONŠTRUKCIE
764 - Konštrukcie klampiarske
77 | 764 | 764171270 | Elox. hliník. plech, oplechovanie poklopu | 1.226 | m2 | [9 empty] | I76 4 | [5 empty] | I |  | 76417-1270 | 764171270 | 45.22.13 | [8 empty] | IK | S
|  |  | "oplechovanie okolo poklopu lapača" | [17 empty] | a
|  |  | (0,8+0,6+0,8+1,05+0,8+0,66+0,76+0,66)*0,2 = 1,226 | [17 empty] | a
764 - Konštrukcie klampiarske spolu:
767 - Konštrukcie doplnk. kovové stavebné
78 | 767 | 767232261 | Montáž oceľ. zábradlia na schody, sklenená výplň, s ukotvením do podlahy | 3.435 | m | [9 empty] | I76 7 | [5 empty] | I |  | 76723-2261 | 767232261 | . . | [8 empty] | IK | S
79 | MAT | 5534673501 | Z1 - Dodávka oceľ. zábradlia v. 100cm, výplň bezpečnostné sklo | 3.435 | m | [9 empty] | I76 7 | [5 empty] | D |  | 5534673501 | 5534673501 | 28.12.10 | [8 empty] | IZ | S
80 | 767 | 767232342 | Montáž oceľ. zábradlia na schody, zvislá výplň, s bočným ukotvením | 4.69 | m | [9 empty] | I76 7 | [5 empty] | I |  | 76723-2342 | 767232342 | . . | [8 empty] | IK | S
|  |  | (0,95+1,395)*2 = 4,690 | [17 empty] | a
81 | MAT | 5534673502 | Z2 - Dodávka oceľ. zábradlia v. 100cm, zvislá výplň, bočné kotvenie | 4.69 | m | [9 empty] | I76 7 | [5 empty] | D |  | 5534673502 | 5534673502 | 28.12.10 | [8 empty] | IZ | S
|  |  | - stĺpiky oceľ. rúrka d.51/2,9 mm, 48,2kg | [17 empty] | a
|  |  | - výplň oceľ. rúrka d.25/2,9mm, 50,4 kg | [17 empty] | a
|  |  | 4,69 = 4,690 | [17 empty] | a
82 | 767 | 767662300 | Demontáž mreží pevných | 6.774 | m2 | [9 empty] | I76 7 | [5 empty] | I |  | 76766-2300 | 767662300 | 45.42.11 | [8 empty] | IK | S
|  |  | 0,58*1,5*4+0,58*1,56*3+0,58*1 = 6,774 | [17 empty] | a
83 | 767 | 767662312 | Montáž mreží pevných na chemické kotvy pl. do 1m2 | 8 | kus | [9 empty] | I76 7 | [5 empty] | I |  | 76766-2312 | 767662312 | 45.42.11 | [8 empty] | IK | S
84 | MAT | 611432441 | Dodávka bezpečnostných mreží ADLO pl. do 1 m2 | 6.774 | m2 | [9 empty] | I76 7 | [5 empty] | D |  | 611432441 | 611432441 | 25.23.14 | [8 empty] | IZ | S
|  |  | "MR1" 0,58*1,5*4 = 3,480 | [17 empty] | a
|  |  | "MR2" 0,58*1,56*3 = 2,714 | [17 empty] | a
|  |  | "MR3" 0,58*1*1 = 0,580 | [17 empty] | a
85 | 767 | 767995108 | Montáž atypických stavebných doplnk. konštrukcií nad 500 kg | 571.879 | kg | [9 empty] | I76 7 | [5 empty] | I |  | 76799-5108 | 767995108 | 45.42.12 | [8 empty] | IK | S
|  |  | "zábradlie rampy" 90,5+86,7 = 177,200 | [17 empty] | a
|  |  | "Jäckl. profily" 202,2 = 202,200 | [17 empty] | a
|  |  | "pórorošt" 8,87*21,7 = 192,479 | [17 empty] | a
86 | MAT | 553000020 | Oceľové konštrukcie - dodávka a spracovacie náklady | 379.4 | kg | [9 empty] | I76 7 | [5 empty] | D |  | 553000020 | 553000020 | 28.11.23 | [8 empty] | IZ | S
|  |  | Jäckl. profily 140x70x4 mm | [17 empty] | a
|  |  | Jäckl. profily 70x70x4 mm | [17 empty] | a
|  |  | 202,2 = 202,200 | [17 empty] | a
|  |  | oceľ. rúrka d 51/2,9 | [17 empty] | a
|  |  | 90,5+86,7 = 177,200 | [17 empty] | a
87 | MAT | 553000021 | Dodávka póroroštov 30x3 zinkov. povrch. úprava | 8.87 | m2 | [9 empty] | I76 7 | [5 empty] | D |  | 553000021 | 553000021 | 28.11.23 | [8 empty] | IZ | S
|  |  | 1,35*1,5+5,265*1,3 = 8,870 | [17 empty] | a
88 | MAT | 553000025 | Príplatok za zink. úpravu oceľ. profilov | 379.4 | kg | [9 empty] | I76 7 | [5 empty] | D |  | 553000025 | 553000025 | 28.11.23 | [8 empty] | IZ | S
89 | 767 | 998767202 | Presun hmôt pre kovové stav. doplnk. konštr. v objektoch výšky do 12 m |  | % | [9 empty] | I76 7 | [5 empty] | I |  | 99876-7202 | 998767202 | 45.42.12 | [8 empty] | IK | S
767 - Konštrukcie doplnk. kovové stavebné spolu:
76 - KONŠTRUKCIE spolu:
77 - PODLAHY
771 - Podlahy z dlaždíc keramických
90 | 771 | 771071140 | Montáž keram. dlažieb 330x330 mm mrazuvzdorným lepidlom ( elastický ) | 13.952 | m2 | [9 empty] | I77 1 | [5 empty] | I |  | 77107-1140 | 771071140 | . . | [8 empty] | IK | S
|  |  | vrát. dilatácie dlažby každ. 1,5m | [17 empty] | a
|  |  | v mieste dilatácie vložiť pásku PCI Polyband 08, zatesniť hmotou PCI Elritan 14 | [17 empty] | a
|  |  | styk podstupnice a nástupnice vyplniť trvale pruž. tmelom PCI Sicofug E | [17 empty] | a
|  |  | lepidlo Pericol Fluid | [17 empty] | a
|  |  | škárovačka PCI Nanofug Premium | [17 empty] | a
|  |  | "podesty, nástupnice, podstupnice" | [17 empty] | a
|  |  | (3,7*0,6)+(2,25*0,95) = 4,358 | [17 empty] | a
|  |  | (3,7*0,32*3)+(2,25*0,3*3) = 5,577 | [17 empty] | a
|  |  | (3,7*0,165*4)+(2,25*0,175*4) = 4,017 | [17 empty] | a
91 | MAT | 597637251 | Dodávka exter. mrazuvzdornej, protišmykovej dlažby Ströher 330x330 mm, tehlový odtieň | 14.51 | m2 | [9 empty] | I77 1 | [5 empty] | D |  | 597637251 | 597637251 | 26.30.10 | [8 empty] | IZ | S
|  |  | dlažba a schodovky s okap. nosom | [17 empty] | a
|  |  | 13,952*1,04 = 14,510 | [17 empty] | a
92 | 771 | 998771202 | Presun hmôt pre podlahy z dlaždíc v objektoch výšky do 12 m |  | % | [9 empty] | I77 1 | [5 empty] | I |  | 99877-1202 | 998771202 | 45.43.12 | [8 empty] | IK | S
771 - Podlahy z dlaždíc keramických spolu:
77 - PODLAHY spolu:
78 - DOKONČOVACIE PRÁCE
782 - Obklady z kameňa
93 | 782 | 782111140 | Montáž obkladov stien z betónu hr. 25-30mm na lepidlo Pericol FX Profi | 94.433 | m2 | [9 empty] | I78 2 | [5 empty] | I |  | 78211-1140 | 782111140 | 45.43.12 | [8 empty] | IK | S
|  |  | "fasáda" | [17 empty] | a
|  |  | 5,92+9,55+24,67+11,05+18,75+11,25+7,4 = 88,590 | [17 empty] | a
|  |  | "schodisko-boky" | [17 empty] | a
|  |  | (0,35*0,66*2)+(0,96*0,33*2)+(3,1*0,89) = 3,855 | [17 empty] | a
|  |  | (0,95*0,71*2)+(0,9*0,355*2) = 1,988 | [17 empty] | a
94 | MAT | 597680900 | Dodávka exter. obkladu, imitácia kameňa Vaspo Stone, bridlica štandard | 99.155 | m2 | [9 empty] | I78 2 | [5 empty] | D |  | 597680900 | 597680900 | 26.30.10 | [8 empty] | IZ | S
|  |  | 94,433*1,05 = 99,155 | [17 empty] | a
95 | 782 | 998782202 | Presun hmôt pre kamenné obklady v objektoch výšky do 12 m |  | % | [9 empty] | I78 2 | [5 empty] | I |  | 99878-2202 | 998782202 | 45.43.12 | [8 empty] | IK | S
782 - Obklady z kameňa spolu:
783 - Nátery
96 | 783 | 783225100 | Nátery kov. stav. doplnk. konštr. syntet. dvojnás.+1x email | 12.815 | m2 | [9 empty] | I78 3 | [5 empty] | I |  | 78322-5100 | 783225100 | 45.44.21 | [8 empty] | IK | S
|  |  | "Z1" 3,435*1 = 3,435 | [17 empty] | a
|  |  | "Z2" (0,95+1,395)*1*2*2 = 9,380 | [17 empty] | a
783 - Nátery spolu:
784 - Maľby
97 | 784 | 784441111 | Maľba akrylátová 1 farebná so stropom v miest. do 3,8m | 1.94 | m2 | [9 empty] | I78 4 | [5 empty] | I |  | 78444-1111 | 784441111 | 45.44.21 | [8 empty] | IK | S
|  |  | "vnút. ostenie" 1,94 = 1,940 | [17 empty] | a
784 - Maľby spolu:
78 - DOKONČOVACIE PRÁCE spolu:
PRÁCE A DODÁVKY PSV spolu:
Rozpočet celkom: