## Rekapitulácia stavby
Export Komplet | [28 empty] | 2.0 | [7 empty] | False | True | {0ed6ac3b-e9c5-4281-8a8c-f7a4328e61ae}
[20 empty] | >> skryté stĺpce << | [15 empty] | 0,01 | 20
[36 empty] | 0,01 | 20
|  | REKAPITULÁCIA STAVBY | [18 empty] | v --- nižšie sa nachádzajú doplnkové a pomocné údaje k zostavám --- v | [13 empty] | Návod na vyplnenie | 0,001
|  | Kód: |  |  |  |  | 42421 | [27 empty] | Meniť je možné iba bunky so žltým podfarbením! 1) na prvom liste Rekapitulácie stavby vyplňte v zostave a) Rekapitulácia stavby - údaje o Zhotoviteľovi (prenesú sa do ostatných zostáv aj v iných listoch) b) Rekapitulácia objektov stavby - potrebné Ostatné náklady 2) na vybraných listoch vyplňte v zostave a) Krycí list - údaje o Zhotoviteľovi, pokiaľ sa líšia od údajov o Zhotoviteľovi na Rekapitulácii stavby (údaje se prenesú do ostatných zostav v danom liste) b) Rekapitulácia rozpočtu - potrebné Ostatné náklady c) Celkové náklady za stavbu - ceny na položkách - množstvo, pokiaľ má žlté podfarbenie - a v prípade potreby poznámku (tá je v skrytom stĺpci) | 0,01
|  | Stavba: |  |  |  |  | Budova Technických služieb v meste Kremnica | [28 empty] | 0,01
|  | JKSO: | [13 empty] | KS: | [19 empty] | 0,01
|  | Miesto: |  |  |  |  | k. ú. Kremnica, parc. číslo: C-KN 168/1 | [8 empty] | Dátum: |  | 2022-02-10 | [17 empty] | 0,01
0,01
|  | Objednávateľ: | [13 empty] | IČO: | [19 empty] | 0,01
|  |  | Mesto Kremnica, Štefánikovo námestie 1/1, 96701, K | [12 empty] | IČ DPH: | [19 empty] | 0,01
0,01
|  | Zhotoviteľ: | [13 empty] | IČO: |  | Vyplň údaj | [17 empty] | 0,01
|  |  | Vyplň údaj | [12 empty] | IČ DPH: |  | Vyplň údaj | [17 empty] | 0,01
False
|  | Projektant: | [13 empty] | IČO: | [19 empty] | False
|  |  | Ing. Ľubomír Gecík | [12 empty] | IČ DPH: | [19 empty] | True
0,01
|  | Spracovateľ: | [13 empty] | IČO: | [19 empty] | 0,01
|  |  | Brightsol s. r. o. | [12 empty] | IČ DPH: | [19 empty] | True
Poznámka:
Navrhnuté el. zariadenie môže byť nahradené iným technicky zhodným ekvivalentom
|  | Cena bez DPH | [13 empty] | 0
[8 empty] | Sadzba dane |  |  | Základ dane |  |  |  |  | Výška dane
|  | DPH |  | základná |  |  |  | 20% |  |  | 0 |  |  |  |  | 0
|  |  |  | znížená |  |  |  | 20% |  |  | 0 |  |  |  |  | 0
|  |  |  | zákl. prenesená |  |  |  | 20% |  |  | 0 |  |  |  |  | 0
|  |  |  | zníž. prenesená |  |  |  | 20% |  |  | 0 |  |  |  |  | 0
|  |  |  | nulová |  |  |  | 0% |  |  | 0 |  |  |  |  | 0
|  | Cena s DPH | [6 empty] | v |  |  | EUR |  |  |  | 0
|  | Projektant | [11 empty] | Spracovateľ
|  | Dátum a podpis: | [7 empty] | Pečiatka |  |  |  | Dátum a podpis: |  |  | Pečiatka
|  | Objednávateľ | [11 empty] | Zhotoviteľ
|  | Dátum a podpis: | [7 empty] | Pečiatka |  |  |  | Dátum a podpis: |  |  | Pečiatka
REKAPITULÁCIA OBJEKTOV STAVBY
| Kód: | [6 empty] | 42421
| Stavba: | [6 empty] | Budova Technických služieb v meste Kremnica
| Miesto: | [6 empty] | k. ú. Kremnica, parc. číslo: C-KN 168/1 | [6 empty] | Dátum: |  | 2022-02-10
| Objednávateľ: | [6 empty] | Mesto Kremnica, Štefánikovo námestie 1/1, 96701, K | [6 empty] | Projektant: |  | Ing. Ľubomír Gecík |  |  |  | Informatívne údaje z listov zákaziek
| Zhotoviteľ: | [13 empty] | Spracovateľ: |  | Brightsol s. r. o.
| Kód |  |  |  | Popis | [7 empty] | Cena bez DPH [EUR] |  |  |  |  | Cena s DPH [EUR] | Typ |  | z toho Materiál [EUR] | z toho Montáž [EUR] | z toho Ostat. náklady [EUR] | DPH [EUR] | Normohodiny [h] | DPH základná [EUR] | DPH znížená [EUR] | DPH základná prenesená [EUR] | DPH znížená prenesená [EUR] | Základňa DPH základná | Základňa DPH znížená | Základňa DPH zákl. prenesená | Základňa DPH zníž. prenesená | Základňa DPH nulová
| Náklady z rozpočtov | [11 empty] | 0 |  |  |  |  | 0 |  |  | 0 | 0 | 0 | 0 | 0 | 0 | 0 | 0 | 0 | 0 | 0 | 0 | 0 | 0 |  | D | 0 | ###NOIMPORT### | IMPORT | {0ed6ac3b-e9c5-4281-8a8c-f7a4328e61ae} | {00000000-0000-0000-0000-000000000000}
/ |  | BL |  |  |  | Bleskozvod a uzemnenie | [6 empty] | 0 |  |  |  |  | 0 | STA |  | 0 | 0 | 0 | 0 | 0 | 0 | 0 | 0 | 0 | 0 | 0 | 0 | 0 | 0 |  |  | 1 |  | IMPORT | {7b528df7-570b-45bc-9aaa-394484241068} | {0ed6ac3b-e9c5-4281-8a8c-f7a4328e61ae} | 0
|  | FTV |  |  |  | Fotovoltický zdroj | [6 empty] | 0 |  |  |  |  | 0 | STA |  | 0 | 0 | 0 | 0 | 0 | 0 | 0 | 0 | 0 | 0 | 0 | 0 | 0 | 0 |  | D | 1 |  | IMPORT | {85526327-a06c-4998-b36e-ea4b1dd9d13a} | {0ed6ac3b-e9c5-4281-8a8c-f7a4328e61ae} | 0
/ |  |  | FTV |  |  |  | Fotovoltický zdroj | [5 empty] | 0 |  |  |  |  | 0 | Časť |  | 0 | 0 | 0 | 0 | 0 | 0 | 0 | 0 | 0 | 0 | 0 | 0 | 0 | 0 |  |  | 2 | ###NOINSERT### | IMPORT | {85526327-a06c-4998-b36e-ea4b1dd9d13a} | {0ed6ac3b-e9c5-4281-8a8c-f7a4328e61ae} | 0
/ |  |  | RFTVE |  |  |  | Rozvádzač | [5 empty] | 0 |  |  |  |  | 0 | Časť |  | 0 | 0 | 0 | 0 | 0 | 0 | 0 | 0 | 0 | 0 | 0 | 0 | 0 | 0 |  |  | 2 |  | IMPORT | {76bf6d66-b9ce-4511-bd4c-e5cd34dd041c} | {85526327-a06c-4998-b36e-ea4b1dd9d13a}
/ |  |  | RH |  |  |  | Rozvádzač | [5 empty] | 0 |  |  |  |  | 0 | Časť |  | 0 | 0 | 0 | 0 | 0 | 0 | 0 | 0 | 0 | 0 | 0 | 0 | 0 | 0 |  |  | 2 |  | IMPORT | {dd0b6044-9f5b-4e4a-a7a5-08d46655dce7} | {85526327-a06c-4998-b36e-ea4b1dd9d13a}
/ |  | SV |  |  |  | Umelé osvetlenie, vnútorné silové rozvody | [6 empty] | 0 |  |  |  |  | 0 | STA |  | 0 | 0 | 0 | 0 | 0 | 0 | 0 | 0 | 0 | 0 | 0 | 0 | 0 | 0 |  |  | 1 |  | IMPORT | {4171fc40-f3fc-4779-9b38-fba0a90914d4} | {0ed6ac3b-e9c5-4281-8a8c-f7a4328e61ae} | 0

## BL - Bleskozvod a uzemnenie
[10 empty] | >> skryté stĺpce << | [12 empty] | {7b528df7-570b-45bc-9aaa-394484241068}
0
| KRYCÍ LIST ROZPOČTU | [9 empty] | v --- nižšie sa nachádzajú doplnkové a pomocné údaje k zostavám --- v | [11 empty] | False
Stavba:
Budova Technických služieb v meste Kremnica
Objekt:
BL - Bleskozvod a uzemnenie
| JKSO: |  |  |  |  | KS:
| Miesto: |  | k. ú. Kremnica, parc. číslo: C-KN 168/1 |  |  | Dátum: | 2022-02-10
| Objednávateľ: |  |  |  |  | IČO:
|  | Mesto Kremnica, Štefánikovo námestie 1/1, 96701, K |  |  |  | IČ DPH:
| Zhotoviteľ: |  |  |  |  | IČO: | Vyplň údaj
|  | Vyplň údaj |  |  |  | IČ DPH: | Vyplň údaj
| Projektant: |  |  |  |  | IČO:
|  | Ing. Ľubomír Gecík |  |  |  | IČ DPH:
| Spracovateľ: |  |  |  |  | IČO:
|  | Brightsol s. r. o. |  |  |  | IČ DPH:
Poznámka:
|  | Materiál | [5 empty] | 0
|  | Montáž | [5 empty] | 0
| Cena bez DPH | [6 empty] | 0
|  |  | Základ dane |  |  | Sadzba dane |  | Výška dane
| DPH | základná | 0 |  |  | 20% |  | 0
|  | znížená | 0 |  |  | 20% |  | 0
|  | zákl. prenesená | 0 |  |  | 20% |  | 0
|  | zníž. prenesená | 0 |  |  | 20% |  | 0
|  | nulová | 0 |  |  | 0% |  | 0
| Cena s DPH |  |  | v | EUR |  |  | 0
| Projektant |  |  | Spracovateľ
| Dátum a podpis: |  | Pečiatka | Dátum a podpis: |  |  | Pečiatka
| Objednávateľ |  |  | Zhotoviteľ
| Dátum a podpis: |  | Pečiatka | Dátum a podpis: |  |  | Pečiatka
REKAPITULÁCIA ROZPOČTU
Stavba:
Budova Technických služieb v meste Kremnica
Objekt:
BL - Bleskozvod a uzemnenie
Miesto: |  |  | k. ú. Kremnica, parc. číslo: C-KN 168/1 |  |  | Dátum: | 2022-02-10
Objednávateľ: |  |  | Mesto Kremnica, Štefánikovo námestie 1/1, 96701, K |  |  | Projektant: | Ing. Ľubomír Gecík
Zhotoviteľ: |  |  | Vyplň údaj |  |  | Spracovateľ: | Brightsol s. r. o.
Kód dielu - Popis | [5 empty] | Materiál [EUR] | Montáž [EUR] | Cena celkom [EUR]
Náklady z rozpočtu | [5 empty] | 0 | 0 | 0 | [15 empty] | -1
| M - Práce a dodávky M |  |  |  |  | 0 | 0 | 0
| 21-M - Elektromontáže |  |  |  |  | 0 | 0 | 0
| 95-M - Revízie |  |  |  |  | 0 | 0 | 0
| VRN - Investičné náklady neobsiahnuté v cenách |  |  |  |  | 0 | 0 | 0
ROZPOČET
Stavba:
Budova Technických služieb v meste Kremnica
Objekt:
BL - Bleskozvod a uzemnenie
Miesto: |  |  | k. ú. Kremnica, parc. číslo: C-KN 168/1 |  |  | Dátum: | 2022-02-10
Objednávateľ: |  |  | Mesto Kremnica, Štefánikovo námestie 1/1, 96701, K |  |  | Projektant: | Ing. Ľubomír Gecík
Zhotoviteľ: |  |  | Vyplň údaj |  |  | Spracovateľ: | Brightsol s. r. o.
PČ | Typ | Kód | Popis | MJ | Množstvo | J. materiál [EUR] | J. montáž [EUR] | Cena celkom [EUR] | Cenová sústava |  |  | DPH | J.cena [EUR] | Materiál celkom [EUR] | Montáž celkom [EUR] | J. Nh [h] | Nh celkom [h] | J. hmotnosť [t] | Hmotnosť celkom [t] | J. suť [t] | Suť Celkom [t]
Náklady z rozpočtu | [7 empty] | 0 | [5 empty] | 0 | 0 |  | 0 |  | 0.12904 |  | 0.17492 |  | D | -1 | [7 empty] | 0
| D | M | Práce a dodávky M |  |  |  |  | 0 | [5 empty] | 0 | 0 |  | 0 |  | 0.12904 |  | 0.17492 | 3 | D | 0 | ROZPOCET | [6 empty] | 0
| D | 21-M | Elektromontáže |  |  |  |  | 0 | [5 empty] | 0 | 0 |  | 0 |  | 0.12904 |  | 0.17492 | 3 | D | 1 | ROZPOCET | [6 empty] | 0
1 | K | 210964801.S | Demontáž - uzemňovacie vedenie na povrchu FeZn drôz zvodový -0,00063 t | m | 150 |  |  | 0 |  |  |  | znížená | 0 | 0 | 0 |  | 0 | 0 | 0 | 0.00063 | 0.0945 | 64 | K | 2 | ROZPOCET | 0 | 0 | 0 | 0 | 0 | 2 | 0 | 64 | -1110706963
2 | K | 210964821.S | Demontáž - podpery vedenia FeZn na plochú strechu PV21 -0,00100 t | ks | 50 |  |  | 0 |  |  |  | znížená | 0 | 0 | 0 |  | 0 | 0 | 0 | 0.001 | 0.05 | 64 | K | 2 | ROZPOCET | 0 | 0 | 0 | 0 | 0 | 2 | 0 | 64 | -1453018113
3 | K | 210964825.S | Demontáž - podpery vedenia FeZn do muriva PV 01h a PV01-03 -0,00020 t | ks | 60 |  |  | 0 |  |  |  | znížená | 0 | 0 | 0 |  | 0 | 0 | 0 | 0.0002 | 0.012 | 64 | K | 2 | ROZPOCET | 0 | 0 | 0 | 0 | 0 | 2 | 0 | 64 | 1741577022
4 | K | 210964864.S | Demontáž - svorka FeZn spojovacia SS -0,00016 t | ks | 30 |  |  | 0 |  |  |  | znížená | 0 | 0 | 0 |  | 0 | 0 | 0 | 0.00016 | 0.0048 | 64 | K | 2 | ROZPOCET | 0 | 0 | 0 | 0 | 0 | 2 | 0 | 64 | -1000315277
5 | K | 210964881.S | Demontáž - ochranný uholník FeZn OU -0,00163 t | ks | 6 |  |  | 0 |  |  |  | znížená | 0 | 0 | 0 |  | 0 | 0 | 0 | 0.00163 | 0.00978 | 64 | K | 2 | ROZPOCET | 0 | 0 | 0 | 0 | 0 | 2 | 0 | 64 | -1306417353
6 | K | 210964883.S | Demontáž - držiak ochranného uholníka FeZn DU-Z, D a DOU -0,00040 t | ks | 6 |  |  | 0 |  |  |  | znížená | 0 | 0 | 0 |  | 0 | 0 | 0 | 0.0004 | 0.0024 | 64 | K | 2 | ROZPOCET | 0 | 0 | 0 | 0 | 0 | 2 | 0 | 64 | -1006470316
7 | K | 210964868.S | Demontáž - svorka FeZn skúšobná SZ -0,00024 t | ks | 6 |  |  | 0 |  |  |  | znížená | 0 | 0 | 0 |  | 0 | 0 | 0 | 0.00024 | 0.00144 | 64 | K | 2 | ROZPOCET | 0 | 0 | 0 | 0 | 0 | 2 | 0 | 64 | -1830513503
8 | K | 210220800.S | Uzemňovacie vedenie na povrchu AlMgSi drôt zvodový Ø 8-10 mm | m | 190 |  |  | 0 |  |  |  | znížená | 0 | 0 | 0 |  | 0 | 0 | 0 | 0 | 0 | 64 | K | 2 | ROZPOCET | 0 | 0 | 0 | 0 | 0 | 2 | 0 | 64 | 1158016427
9 | M | 354410064200.S | Drôt bleskozvodový zliatina AlMgSi, d 8 mm, Al | kg | 26.6 |  |  | 0 |  |  |  | znížená | 0 | 0 | 0 |  | 0 | 0.001 | 0.0266 | 0 | 0 | 128 | M | 2 | ROZPOCET | 0 | 0 | 0 | 0 | 0 | 2 | 0 | 128 | -1939341244
10 | K | 210220250.S | Svorka FeZn univerzálna SU, SUA, SUB | ks | 80 |  |  | 0 |  |  |  | znížená | 0 | 0 | 0 |  | 0 | 0 | 0 | 0 | 0 | 64 | K | 2 | ROZPOCET | 0 | 0 | 0 | 0 | 0 | 2 | 0 | 64 | -542145673
| P |  | Poznámka k položke: uchytenie zvodu na plechovej streche | [19 empty] | P | 2
11 | M | 354410005800.S | Svorka FeZn univerzálna označenie SU | ks | 80 |  |  | 0 |  |  |  | znížená | 0 | 0 | 0 |  | 0 | 0.00017 | 0.0136 | 0 | 0 | 128 | M | 2 | ROZPOCET | 0 | 0 | 0 | 0 | 0 | 2 | 0 | 128 | -2142287517
12 | K | 210220101.S | Podpery vedenia FeZn na plochú strechu PV21 | ks | 50 |  |  | 0 |  |  |  | znížená | 0 | 0 | 0 |  | 0 | 0 | 0 | 0 | 0 | 64 | K | 2 | ROZPOCET | 0 | 0 | 0 | 0 | 0 | 2 | 0 | 64 | 1572011678
13 | M | 354410034800.S | Podpera vedenia FeZn na ploché strechy označenie PV 21 oceľ | ks | 50 |  |  | 0 |  |  |  | znížená | 0 | 0 | 0 |  | 0 | 0.00106 | 0.053 | 0 | 0 | 128 | M | 2 | ROZPOCET | 0 | 0 | 0 | 0 | 0 | 2 | 0 | 128 | 2127399338
14 | M | 354410034900.S | Podložka plastová k podpere vedenia FeZn označenie podložka k PV 21 | ks | 50 |  |  | 0 |  |  |  | znížená | 0 | 0 | 0 |  | 0 | 0.0001 | 0.005 | 0 | 0 | 128 | M | 2 | ROZPOCET | 0 | 0 | 0 | 0 | 0 | 2 | 0 | 128 | -1574192519
15 | K | 210222246.S | Svorka FeZn na odkvapový žľab SO, pre vonkajšie práce | ks | 4 |  |  | 0 |  |  |  | znížená | 0 | 0 | 0 |  | 0 | 0 | 0 | 0 | 0 | 64 | K | 2 | ROZPOCET | 0 | 0 | 0 | 0 | 0 | 2 | 0 | 64 | 1322492913
| P |  | Poznámka k položke: svorka pre uchytenie zvodu | [19 empty] | P | 2
16 | M | 354410004200.S | Svorka FeZn odkvapová označenie SO | ks | 4 |  |  | 0 |  |  |  | znížená | 0 | 0 | 0 |  | 0 | 0.00029 | 0.00116 | 0 | 0 | 128 | M | 2 | ROZPOCET | 0 | 0 | 0 | 0 | 0 | 2 | 0 | 128 | 1412844373
17 | K | 210220205.S | Zachytávacia tyč vodič AlMgSi D8 L=1m | ks | 9 |  |  | 0 |  |  |  | znížená | 0 | 0 | 0 |  | 0 | 0 | 0 | 0 | 0 | 64 | K | 2 | ROZPOCET | 0 | 0 | 0 | 0 | 0 | 2 | 0 | 64 | -100813345
18 | K | 210222246.S | Svorka FeZn na odkvapový žľab SO, pre vonkajšie práce | ks | 6 |  |  | 0 |  |  |  | znížená | 0 | 0 | 0 |  | 0 | 0 | 0 | 0 | 0 | 64 | K | 2 | ROZPOCET | 0 | 0 | 0 | 0 | 0 | 2 | 0 | 64 | -408118004
| P |  | Poznámka k položke: svorka pre uchytenie zahcytávacej tyče (zachytávacia tyč = vodič AlMgSi D8, h=1m) umiestnenej na okap. zvode. | [19 empty] | P | 2
19 | M | 354410004200.S | Svorka FeZn odkvapová označenie SO | ks | 6 |  |  | 0 |  |  |  | znížená | 0 | 0 | 0 |  | 0 | 0.00029 | 0.00174 | 0 | 0 | 128 | M | 2 | ROZPOCET | 0 | 0 | 0 | 0 | 0 | 2 | 0 | 128 | 1211307147
20 | K | 210222243.S | Svorka FeZn spojovacia SS, pre vonkajšie práce | ks | 24 |  |  | 0 |  |  |  | znížená | 0 | 0 | 0 |  | 0 | 0 | 0 | 0 | 0 | 64 | K | 2 | ROZPOCET | 0 | 0 | 0 | 0 | 0 | 2 | 0 | 64 | -1026778616
| P |  | Poznámka k položke: svorka pre uchytenie zahcytávacej tyče (zachytávacia tyč = vodič AlMgSi D8, h=1m) o zvod (4xSS pre jednu tyč) | [19 empty] | P | 2
21 | M | 354410003400.S | Svorka FeZn spojovacia označenie SS 2 skrutky s príložkou | ks | 24 |  |  | 0 |  |  |  | znížená | 0 | 0 | 0 |  | 0 | 0.00016 | 0.00384 | 0 | 0 | 128 | M | 2 | ROZPOCET | 0 | 0 | 0 | 0 | 0 | 2 | 0 | 128 | -176417849
22 | K | 210220250.S | Svorka FeZn univerzálna SU, SUA, SUB | ks | 3 |  |  | 0 |  |  |  | znížená | 0 | 0 | 0 |  | 0 | 0 | 0 | 0 | 0 | 64 | K | 2 | ROZPOCET | 0 | 0 | 0 | 0 | 0 | 2 | 0 | 64 | 483471225
| P |  | Poznámka k položke: svorka pre uchytenie zahcytávacej tyče (zachytávacia tyč = vodič AlMgSi D8, h=1m) na hrebeni strechy - upresniť pri realizácii podľa požiadavky dodávateľa stavby | [19 empty] | P | 2
23 | M | BL_1 | Svorka pre uchytenie zachytávacej tyče na hreben strechy | ks | 3 |  |  | 0 |  |  |  | znížená | 0 | 0 | 0 |  | 0 | 0 | 0 | 0 | 0 | 256 | M | 2 | ROZPOCET | 0 | 0 | 0 | 0 | 0 | 2 | 0 | 64 | -83981173
24 | K | 210220107.S | Podpery vedenia FeZn PV17 na zateplené fasády | ks | 50 |  |  | 0 |  |  |  | znížená | 0 | 0 | 0 |  | 0 | 0 | 0 | 0 | 0 | 64 | K | 2 | ROZPOCET | 0 | 0 | 0 | 0 | 0 | 2 | 0 | 64 | 1067499053
25 | K | 210011301.S | Osadenie polyamidovej príchytky (hmoždinky) HM 6, do tehlového muriva | ks | 50 |  |  | 0 |  |  |  | znížená | 0 | 0 | 0 |  | 0 | 0 | 0 | 0 | 0 | 64 | K | 2 | ROZPOCET | 0 | 0 | 0 | 0 | 0 | 2 | 0 | 64 | -729951935
26 | M | 311310008520.S | Hmoždinka 12x160 rámová KPR | ks | 50 |  |  | 0 |  |  |  | znížená | 0 | 0 | 0 |  | 0 | 0 | 0 | 0 | 0 | 128 | M | 2 | ROZPOCET | 0 | 0 | 0 | 0 | 0 | 2 | 0 | 128 | 396182658
27 | M | 354410034300.S | Podpera vedenia FeZn na zateplené fasády označenie PV 17-4 | ks | 50 |  |  | 0 |  |  |  | znížená | 0 | 0 | 0 |  | 0 | 0.0002 | 0.01 | 0 | 0 | 128 | M | 2 | ROZPOCET | 0 | 0 | 0 | 0 | 0 | 2 | 0 | 128 | -1280164323
28 | K | 210220247 | Svorka FeZn skúšobná SZ | ks | 6 |  |  | 0 |  |  |  | znížená | 0 | 0 | 0 |  | 0 | 0 | 0 | 0 | 0 | 64 | K | 2 | ROZPOCET | 0 | 0 | 0 | 0 | 0 | 2 | 0 | 64 | -1719049507
29 | M | 354410004300 | Svorka FeZn skúšobná označenie SZ | ks | 6 |  |  | 0 |  |  |  | znížená | 0 | 0 | 0 |  | 0 | 0.00017 | 0.00102 | 0 | 0 | 128 | M | 2 | ROZPOCET | 0 | 0 | 0 | 0 | 0 | 2 | 0 | 128 | 2076607357
30 | K | 210222260.S | Ochranný uholník FeZn OU, pre vonkajšie práce | ks | 6 |  |  | 0 |  |  |  | znížená | 0 | 0 | 0 |  | 0 | 0 | 0 | 0 | 0 | 64 | K | 2 | ROZPOCET | 0 | 0 | 0 | 0 | 0 | 2 | 0 | 64 | 488102373
31 | M | 354410053300.S | Uholník ochranný FeZn označenie OU 1,7 m | ks | 6 |  |  | 0 |  |  |  | znížená | 0 | 0 | 0 |  | 0 | 0.00177 | 0.01062 | 0 | 0 | 128 | M | 2 | ROZPOCET | 0 | 0 | 0 | 0 | 0 | 2 | 0 | 128 | 777123830
32 | K | 210222261.S | Držiak ochranného uholníka FeZn DU-Z,D a DOU, pre vonkajšie práce | ks | 6 |  |  | 0 |  |  |  | znížená | 0 | 0 | 0 |  | 0 | 0 | 0 | 0 | 0 | 64 | K | 2 | ROZPOCET | 0 | 0 | 0 | 0 | 0 | 2 | 0 | 64 | 429946258
33 | M | 354410054500.S | Držiak FeZn ochranného uholníka univerzálny s klincom označenie DOU kl. 3 | ks | 6 |  |  | 0 |  |  |  | znížená | 0 | 0 | 0 |  | 0 | 0.00038 | 0.00228 | 0 | 0 | 128 | M | 2 | ROZPOCET | 0 | 0 | 0 | 0 | 0 | 2 | 0 | 128 | -1939934227
34 | K | 210220050 | Označenie zvodov číselnými štítkami | ks | 6 |  |  | 0 |  |  |  | znížená | 0 | 0 | 0 |  | 0 | 0 | 0 | 0 | 0 | 64 | K | 2 | ROZPOCET | 0 | 0 | 0 | 0 | 0 | 2 | 0 | 64 | -724288280
35 | M | 354410064700 | Štítok orientačný na zvody | ks | 6 |  |  | 0 |  |  |  | znížená | 0 | 0 | 0 |  | 0 | 3e-05 | 0.00018 | 0 | 0 | 128 | M | 2 | ROZPOCET | 0 | 0 | 0 | 0 | 0 | 2 | 0 | 128 | -1218686722
36 | K | 210020951 | Výstražná a označovacia tabuľka vrátane montáže, smaltovaná, formát A3 - A4 | ks | 6 |  |  | 0 |  |  |  | znížená | 0 | 0 | 0 |  | 0 | 0 | 0 | 0 | 0 | 64 | K | 2 | ROZPOCET | 0 | 0 | 0 | 0 | 0 | 2 | 0 | 64 | 331243607
37 | M | BL_3 | Výstražná tabuľka, krokové, dotykové napätie | ks | 6 |  |  | 0 |  |  |  | znížená | 0 | 0 | 0 |  | 0 | 0 | 0 | 0 | 0 | 256 | M | 2 | ROZPOCET | 0 | 0 | 0 | 0 | 0 | 2 | 0 | 64 | -1879426297
38 | K | MD | Mimostavenisková doprava | % |  |  |  | 0 |  |  |  | znížená | 0 | 0 | 0 |  | 0 | 0 | 0 | 0 | 0 | 64 | K | 2 | ROZPOCET | 0 | 0 | 0 | 0 | 0 | 2 | 0 | 64 | -1971737034
39 | K | MV | Murárske výpomoci | % |  |  |  | 0 |  |  |  | znížená | 0 | 0 | 0 |  | 0 | 0 | 0 | 0 | 0 | 64 | K | 2 | ROZPOCET | 0 | 0 | 0 | 0 | 0 | 2 | 0 | 64 | -108906278
40 | K | PD | Presun dodávok | % |  |  |  | 0 |  |  |  | znížená | 0 | 0 | 0 |  | 0 | 0 | 0 | 0 | 0 | 64 | K | 2 | ROZPOCET | 0 | 0 | 0 | 0 | 0 | 2 | 0 | 64 | 415642687
41 | K | PM | Podružný materiál | % |  |  |  | 0 |  |  |  | znížená | 0 | 0 | 0 |  | 0 | 0 | 0 | 0 | 0 | 128 | K | 2 | ROZPOCET | 0 | 0 | 0 | 0 | 0 | 2 | 0 | 128 | 938470160
42 | K | PPV | Podiel pridružených výkonov | % |  |  |  | 0 |  |  |  | znížená | 0 | 0 | 0 |  | 0 | 0 | 0 | 0 | 0 | 64 | K | 2 | ROZPOCET | 0 | 0 | 0 | 0 | 0 | 2 | 0 | 64 | -1937956419
| D | 95-M | Revízie |  |  |  |  | 0 | [5 empty] | 0 | 0 |  | 0 |  | 0 |  | 0 | 3 | D | 1 | ROZPOCET | [6 empty] | 0
43 | K | 950106001_1 | Komplexne a predkomplexne skuky, merania, revízna správa, skutkový stav | mer. | 1 |  |  | 0 |  |  |  | znížená | 0 | 0 | 0 |  | 0 | 0 | 0 | 0 | 0 | 64 | K | 2 | ROZPOCET | 0 | 0 | 0 | 0 | 0 | 2 | 0 | 64 | -204009113
| D | VRN | Investičné náklady neobsiahnuté v cenách |  |  |  |  | 0 | [5 empty] | 0 | 0 |  | 0 |  | 0 |  | 0 | 5 | D | 0 | ROZPOCET | [6 empty] | 0
44 | K | 001400043.S | Ostatné náklady stavby - práce na ťažko prístupných miestach práce vo výškach resp. hĺbkach | eur | 1 |  |  | 0 |  |  |  | znížená | 0 | 0 | 0 |  | 0 | 0 | 0 | 0 | 0 | 1024 | K | 1 | ROZPOCET | 0 | 0 | 0 | 0 | 0 | 2 | 0 | 1024 | 651343763
| P |  | Poznámka k položke: 2x pracovník x 16 hod. x 0,75€ | [19 empty] | P | 1

## FTV - Fotovoltický zdroj
[10 empty] | >> skryté stĺpce << | [12 empty] | {85526327-a06c-4998-b36e-ea4b1dd9d13a}
0
| KRYCÍ LIST ROZPOČTU | [9 empty] | v --- nižšie sa nachádzajú doplnkové a pomocné údaje k zostavám --- v | [11 empty] | False
Stavba:
Budova Technických služieb v meste Kremnica
Objekt:
FTV - Fotovoltický zdroj
| JKSO: |  |  |  |  | KS:
| Miesto: |  | k. ú. Kremnica, parc. číslo: C-KN 168/1 |  |  | Dátum: | 2022-02-10
| Objednávateľ: |  |  |  |  | IČO:
|  | Mesto Kremnica, Štefánikovo námestie 1/1, 96701, K |  |  |  | IČ DPH:
| Zhotoviteľ: |  |  |  |  | IČO: | Vyplň údaj
|  | Vyplň údaj |  |  |  | IČ DPH: | Vyplň údaj
| Projektant: |  |  |  |  | IČO:
|  | Ing. Ľubomír Gecík |  |  |  | IČ DPH:
| Spracovateľ: |  |  |  |  | IČO:
|  | Brightsol s. r. o. |  |  |  | IČ DPH:
Poznámka:
|  | Materiál | [5 empty] | 0
|  | Montáž | [5 empty] | 0
| Cena bez DPH | [6 empty] | 0
|  |  | Základ dane |  |  | Sadzba dane |  | Výška dane
| DPH | základná | 0 |  |  | 20% |  | 0
|  | znížená | 0 |  |  | 20% |  | 0
|  | zákl. prenesená | 0 |  |  | 20% |  | 0
|  | zníž. prenesená | 0 |  |  | 20% |  | 0
|  | nulová | 0 |  |  | 0% |  | 0
| Cena s DPH |  |  | v | EUR |  |  | 0
| Projektant |  |  | Spracovateľ
| Dátum a podpis: |  | Pečiatka | Dátum a podpis: |  |  | Pečiatka
| Objednávateľ |  |  | Zhotoviteľ
| Dátum a podpis: |  | Pečiatka | Dátum a podpis: |  |  | Pečiatka
REKAPITULÁCIA ROZPOČTU
Stavba:
Budova Technických služieb v meste Kremnica
Objekt:
FTV - Fotovoltický zdroj
Miesto: |  |  | k. ú. Kremnica, parc. číslo: C-KN 168/1 |  |  | Dátum: | 2022-02-10
Objednávateľ: |  |  | Mesto Kremnica, Štefánikovo námestie 1/1, 96701, K |  |  | Projektant: | Ing. Ľubomír Gecík
Zhotoviteľ: |  |  | Vyplň údaj |  |  | Spracovateľ: | Brightsol s. r. o.
Kód dielu - Popis | [5 empty] | Materiál [EUR] | Montáž [EUR] | Cena celkom [EUR]
Náklady z rozpočtu | [5 empty] | 0 | 0 | 0 | [15 empty] | -1
| HSV - Práce a dodávky HSV |  |  |  |  | 0 | 0 | 0
| 9 - Ostatné konštrukcie a práce-búranie |  |  |  |  | 0 | 0 | 0
| M - Práce a dodávky M |  |  |  |  | 0 | 0 | 0
| 21-M - Elektromontáže |  |  |  |  | 0 | 0 | 0
| 95-M - Revízie |  |  |  |  | 0 | 0 | 0
ROZPOČET
Stavba:
Budova Technických služieb v meste Kremnica
Objekt:
FTV - Fotovoltický zdroj
Miesto: |  |  | k. ú. Kremnica, parc. číslo: C-KN 168/1 |  |  | Dátum: | 2022-02-10
Objednávateľ: |  |  | Mesto Kremnica, Štefánikovo námestie 1/1, 96701, K |  |  | Projektant: | Ing. Ľubomír Gecík
Zhotoviteľ: |  |  | Vyplň údaj |  |  | Spracovateľ: | Brightsol s. r. o.
PČ | Typ | Kód | Popis | MJ | Množstvo | J. materiál [EUR] | J. montáž [EUR] | Cena celkom [EUR] | Cenová sústava |  |  | DPH | J.cena [EUR] | Materiál celkom [EUR] | Montáž celkom [EUR] | J. Nh [h] | Nh celkom [h] | J. hmotnosť [t] | Hmotnosť celkom [t] | J. suť [t] | Suť Celkom [t]
Náklady z rozpočtu | [7 empty] | 0 | [5 empty] | 0 | 0 |  | 0 |  | 0.03129 |  | 0.0205 |  | D | -1 | [7 empty] | 0
| D | HSV | Práce a dodávky HSV |  |  |  |  | 0 | [5 empty] | 0 | 0 |  | 0 |  | 0.0005 |  | 0.0205 | 1 | D | 0 | ROZPOCET | [6 empty] | 0
| D | 9 | Ostatné konštrukcie a práce-búranie |  |  |  |  | 0 | [5 empty] | 0 | 0 |  | 0 |  | 0.0005 |  | 0.0205 | 1 | D | 1 | ROZPOCET | [6 empty] | 0
1 | K | 971038131.S | Vybúranie otvoru v murive z tvárnic veľ. profilu do 60 mm hr. do 150 mm, -0,00100t | ks | 10 |  |  | 0 |  |  |  | znížená | 0 | 0 | 0 |  | 0 | 0 | 0 | 0.001 | 0.01 | 4 | K | 2 | ROZPOCET | 0 | 0 | 0 | 0 | 0 | 2 | 0 | 4 | -853569687
| P |  | Poznámka k položke: Prieraz cez stenu pod fasádu | [19 empty] | P | 2
2 | K | 972046010.S | Jadrové vrty diamantovými korunkami do D 110 mm do stropov - betónových, dlažieb -0,00021t | cm | 50 |  |  | 0 |  |  |  | znížená | 0 | 0 | 0 |  | 0 | 1e-05 | 0.0005 | 0.00021 | 0.0105 | 4 | K | 2 | ROZPOCET | 0 | 0 | 0 | 0 | 0 | 2 | 0 | 4 | 2142887898
| P |  | Poznámka k položke: Prestup cez strechu | [19 empty] | P | 2
| D | M | Práce a dodávky M |  |  |  |  | 0 | [5 empty] | 0 | 0 |  | 0 |  | 0.03079 |  | 0 | 3 | D | 0 | ROZPOCET | [6 empty] | 0
| D | 21-M | Elektromontáže |  |  |  |  | 0 | [5 empty] | 0 | 0 |  | 0 |  | 0.03079 |  | 0 | 3 | D | 1 | ROZPOCET | [6 empty] | 0
3 | K | 210501001.S | Prípravné práce pre zahájením montáže nad 8 panelov | súb. | 1 |  |  | 0 |  |  |  | znížená | 0 | 0 | 0 |  | 0 | 0 | 0 | 0 | 0 | 64 | K | 2 | ROZPOCET | 0 | 0 | 0 | 0 | 0 | 2 | 0 | 64 | 1788310627
4 | K | 210501100.S | Montáž fotovolataického panela na rošt vrátane zapojenia panelov | Wp | 12 |  |  | 0 |  |  |  | znížená | 0 | 0 | 0 |  | 0 | 0 | 0 | 0 | 0 | 64 | K | 2 | ROZPOCET | 0 | 0 | 0 | 0 | 0 | 2 | 0 | 64 | 1698650266
5 | M | FVE_1 | Vitovolt 300 M370 AG | ks | 12 |  |  | 0 |  |  |  | znížená | 0 | 0 | 0 |  | 0 | 0 | 0 | 0 | 0 | 256 | M | 2 | ROZPOCET | 0 | 0 | 0 | 0 | 0 | 2 | 0 | 64 | 665018786
6 | K | 210501010.S | Montáž kotevného a nosného systému pre rošt na fotovoltaické panely na strechu | pol. | 1 |  |  | 0 |  |  |  | znížená | 0 | 0 | 0 |  | 0 | 8e-05 | 8e-05 | 0 | 0 | 64 | K | 2 | ROZPOCET | 0 | 0 | 0 | 0 | 0 | 2 | 0 | 64 | -452671553
7 | M | FVE_K1 | Konštrukcia Vitovolt Aero 2 10 stp. | pol. | 1 |  |  | 0 |  |  |  | znížená | 0 | 0 | 0 |  | 0 | 0 | 0 | 0 | 0 | 256 | M | 2 | ROZPOCET | 0 | 0 | 0 | 0 | 0 | 2 | 0 | 64 | 1860041344
8 | M | 44000400101 | Betónová dlažba štandard kocka 40x40x5, 15kg | ks | 54 |  |  | 0 |  |  |  | znížená | 0 | 0 | 0 |  | 0 | 0 | 0 | 0 | 0 | 256 | M | 2 | ROZPOCET | 0 | 0 | 0 | 0 | 0 | 2 | 0 | 64 | -768922720
9 | K | 210010025.S | Rúrka ohybná elektroinštalačná z PVC typ FXP 20, uložená pevne | m | 25 |  |  | 0 |  |  |  | znížená | 0 | 0 | 0 |  | 0 | 0 | 0 | 0 | 0 | 64 | K | 2 | ROZPOCET | 0 | 0 | 0 | 0 | 0 | 2 | 0 | 64 | 1990402042
10 | M | 8595568902498 | Rúrka ohybná EN LPE 320N UV 2320/LPE-1 F1.DU UV stabilná | m | 25 |  |  | 0 |  |  |  | znížená | 0 | 0 | 0 |  | 0 | 6e-05 | 0.0015 | 0 | 0 | 256 | M | 2 | ROZPOCET | 0 | 0 | 0 | 0 | 0 | 2 | 0 | 64 | -1065601512
11 | M | FVE_E3 | MC4 Samica-Set 4-6 mm² (20ks/bal.) | ks | 1 |  |  | 0 |  |  |  | znížená | 0 | 0 | 0 |  | 0 | 0 | 0 | 0 | 0 | 256 | M | 2 | ROZPOCET | 0 | 0 | 0 | 0 | 0 | 2 | 0 | 64 | -967464364
12 | M | FVE_E4 | MC4 Samec 4-6 mm² (20ks/bal.) | ks | 1 |  |  | 0 |  |  |  | znížená | 0 | 0 | 0 |  | 0 | 0 | 0 | 0 | 0 | 256 | M | 2 | ROZPOCET | 0 | 0 | 0 | 0 | 0 | 2 | 0 | 64 | -609651923
13 | K | 210800643.S | Vodič medený uložený v rúrke H07V-K (CYA) 450/750 V 6 | m | 200 |  |  | 0 |  |  |  | znížená | 0 | 0 | 0 |  | 0 | 0 | 0 | 0 | 0 | 64 | K | 2 | ROZPOCET | 0 | 0 | 0 | 0 | 0 | 2 | 0 | 64 | -850451177
14 | M | FVE_E1 | Solárny kábel 6mm² čierny L=100m | bal. | 1 |  |  | 0 |  |  |  | znížená | 0 | 0 | 0 |  | 0 | 0 | 0 | 0 | 0 | 256 | M | 2 | ROZPOCET | 0 | 0 | 0 | 0 | 0 | 2 | 0 | 64 | 595757343
15 | M | FVE_E2 | solárny kábel 6mm² červený L=100m | bal. | 1 |  |  | 0 |  |  |  | znížená | 0 | 0 | 0 |  | 0 | 0 | 0 | 0 | 0 | 256 | M | 2 | ROZPOCET | 0 | 0 | 0 | 0 | 0 | 2 | 0 | 64 | 1883548033
16 | K | 210800004.S | Vodič medený uložený voľne CYY 450/750 V 6mm2 | m | 50 |  |  | 0 |  |  |  | znížená | 0 | 0 | 0 |  | 0 | 0 | 0 | 0 | 0 | 64 | K | 2 | ROZPOCET | 0 | 0 | 0 | 0 | 0 | 2 | 0 | 64 | 685705578
17 | M | 341110011400.S | Vodič medený CY 6 mm2 zž | m | 50 |  |  | 0 |  |  |  | znížená | 0 | 0 | 0 |  | 0 | 7e-05 | 0.0035 | 0 | 0 | 128 | M | 2 | ROZPOCET | 0 | 0 | 0 | 0 | 0 | 2 | 0 | 128 | 271281507
18 | K | 210501251.S | Montáž a zapojenie meniča napätia trojfázového z DC/AC, smartloggera | ks | 1 |  |  | 0 |  |  |  | znížená | 0 | 0 | 0 |  | 0 | 0 | 0 | 0 | 0 | 64 | K | 2 | ROZPOCET | 0 | 0 | 0 | 0 | 0 | 2 | 0 | 64 | 846558243
19 | M | FVE_2 | Menič Huawei SUN2000-5KTL bez výstupu na baterku | ks | 1 |  |  | 0 |  |  |  | znížená | 0 | 0 | 0 |  | 0 | 0 | 0 | 0 | 0 | 256 | M | 2 | ROZPOCET | 0 | 0 | 0 | 0 | 0 | 2 | 0 | 64 | 908011220
20 | K | 210800201.S | Kábel medený uložený v rúrke CYKY 450/750 V 5x6 | m | 30 |  |  | 0 |  |  |  | znížená | 0 | 0 | 0 |  | 0 | 0 | 0 | 0 | 0 | 64 | K | 2 | ROZPOCET | 0 | 0 | 0 | 0 | 0 | 2 | 0 | 64 | -1850962319
21 | M | 341110002200.S | Kábel medený CYKY 5x6 mm2 | m | 30 |  |  | 0 |  |  |  | znížená | 0 | 0 | 0 |  | 0 | 0.00048 | 0.0144 | 0 | 0 | 128 | M | 2 | ROZPOCET | 0 | 0 | 0 | 0 | 0 | 2 | 0 | 128 | 1727251219
22 | K | 210010027.S | Rúrka ohybná elektroinštalačná z PVC typ FXP 32, uložená pevne | m | 25 |  |  | 0 |  |  |  | znížená | 0 | 0 | 0 |  | 0 | 0 | 0 | 0 | 0 | 64 | K | 2 | ROZPOCET | 0 | 0 | 0 | 0 | 0 | 2 | 0 | 64 | -1203595413
23 | M | 345710009300.S | Rúrka ohybná vlnitá pancierová so strednou mechanickou odolnosťou z PVC-U, D 32 UV stabilná | m | 25 |  |  | 0 |  |  |  | znížená | 0 | 0 | 0 |  | 0 | 0.00017 | 0.00425 | 0 | 0 | 128 | M | 2 | ROZPOCET | 0 | 0 | 0 | 0 | 0 | 2 | 0 | 128 | 739599063
24 | K | 210881212 | Kábel bezhalogénový, medený uložený pevne 1-CHKE-V 0,6/1,0 kV 2x1,5 | m | 2 |  |  | 0 |  |  |  | znížená | 0 | 0 | 0 |  | 0 | 0 | 0 | 0 | 0 | 64 | K | 2 | ROZPOCET | 0 | 0 | 0 | 0 | 0 | 2 | 0 | 64 | -1771244358
25 | M | 341610020400 | Kábel medený bezhalogenový 1-CHKE-V F180 E60 2x1,5 mm2 | m | 2 |  |  | 0 |  |  |  | znížená | 0 | 0 | 0 |  | 0 | 0.00027 | 0.00054 | 0 | 0 | 128 | M | 2 | ROZPOCET | 0 | 0 | 0 | 0 | 0 | 2 | 0 | 128 | 294308968
26 | K | ST_1 | Montáž tlačítka FTV STOP | ks | 1 |  |  | 0 |  |  |  | znížená | 0 | 0 | 0 |  | 0 | 0 | 0 | 0 | 0 | 64 | K | 2 | ROZPOCET | 0 | 0 | 0 | 0 | 0 | 2 | 0 | 64 | 1601202034
27 | M | ST_2 | Tlačítko FTV STOP | ks | 1 |  |  | 0 |  |  |  | znížená | 0 | 0 | 0 |  | 0 | 0 | 0 | 0 | 0 | 256 | M | 2 | ROZPOCET | 0 | 0 | 0 | 0 | 0 | 2 | 0 | 64 | 805839854
28 | K | 210800646.S | Vodič medený uložený v rúrke H07V-K (CYA) 450/750 V 25 | m | 25 |  |  | 0 |  |  |  | znížená | 0 | 0 | 0 |  | 0 | 0 | 0 | 0 | 0 | 64 | K | 2 | ROZPOCET | 0 | 0 | 0 | 0 | 0 | 2 | 0 | 64 | 305472403
29 | M | 341310009400.S | Vodič medený flexibilný H07V-K 25 mm2 | m | 25 |  |  | 0 |  |  |  | znížená | 0 | 0 | 0 |  | 0 | 0.00024 | 0.006 | 0 | 0 | 128 | M | 2 | ROZPOCET | 0 | 0 | 0 | 0 | 0 | 2 | 0 | 128 | 1937072551
30 | K | 210222031.S | Ekvipotenciálna svorkovnica EPS 2 v krabici KO 125 E, pre vonkajšie práce | ks | 1 |  |  | 0 |  |  |  | znížená | 0 | 0 | 0 |  | 0 | 0 | 0 | 0 | 0 | 64 | K | 2 | ROZPOCET | 0 | 0 | 0 | 0 | 0 | 2 | 0 | 64 | -694421181
31 | M | 345410000400.S | Krabica odbočná z PVC s viečkom pod omietku KO 125 E | ks | 1 |  |  | 0 |  |  |  | znížená | 0 | 0 | 0 |  | 0 | 0.00028 | 0.00028 | 0 | 0 | 128 | M | 2 | ROZPOCET | 0 | 0 | 0 | 0 | 0 | 2 | 0 | 128 | 52052031
32 | M | 345610005100.S | Svorkovnica ekvipotencionálna EPS 2, z PP | ks | 1 |  |  | 0 |  |  |  | znížená | 0 | 0 | 0 |  | 0 | 0.00024 | 0.00024 | 0 | 0 | 128 | M | 2 | ROZPOCET | 0 | 0 | 0 | 0 | 0 | 2 | 0 | 128 | 1974615848
33 | K | MD | Mimostavenisková doprava | % |  |  |  | 0 |  |  |  | znížená | 0 | 0 | 0 |  | 0 | 0 | 0 | 0 | 0 | 64 | K | 2 | ROZPOCET | 0 | 0 | 0 | 0 | 0 | 2 | 0 | 64 | -157848944
34 | K | MV | Murárske výpomoci | % |  |  |  | 0 |  |  |  | znížená | 0 | 0 | 0 |  | 0 | 0 | 0 | 0 | 0 | 64 | K | 2 | ROZPOCET | 0 | 0 | 0 | 0 | 0 | 2 | 0 | 64 | -536739001
35 | K | PD | Presun dodávok | % |  |  |  | 0 |  |  |  | znížená | 0 | 0 | 0 |  | 0 | 0 | 0 | 0 | 0 | 64 | K | 2 | ROZPOCET | 0 | 0 | 0 | 0 | 0 | 2 | 0 | 64 | 49656456
36 | K | PM | Podružný materiál | % |  |  |  | 0 |  |  |  | znížená | 0 | 0 | 0 |  | 0 | 0 | 0 | 0 | 0 | 128 | K | 2 | ROZPOCET | 0 | 0 | 0 | 0 | 0 | 2 | 0 | 128 | -779235471
37 | K | PPV | Podiel pridružených výkonov | % |  |  |  | 0 |  |  |  | znížená | 0 | 0 | 0 |  | 0 | 0 | 0 | 0 | 0 | 64 | K | 2 | ROZPOCET | 0 | 0 | 0 | 0 | 0 | 2 | 0 | 64 | -1959250577
| D | 95-M | Revízie |  |  |  |  | 0 | [5 empty] | 0 | 0 |  | 0 |  | 0 |  | 0 | 3 | D | 1 | ROZPOCET | [6 empty] | 0
38 | K | 1 | Komplexné a predkomplexné skúšky, merania, revízna správa, skutkový stav | mer. | 1 |  |  | 0 |  |  |  | znížená | 0 | 0 | 0 |  | 0 | 0 | 0 | 0 | 0 | 64 | K | 2 | ROZPOCET | 0 | 0 | 0 | 0 | 0 | 2 | 0 | 64 | -1004424541

## RFTVE - Rozvádzač
[10 empty] | >> skryté stĺpce << | [12 empty] | {76bf6d66-b9ce-4511-bd4c-e5cd34dd041c}
0
| KRYCÍ LIST ROZPOČTU | [9 empty] | v --- nižšie sa nachádzajú doplnkové a pomocné údaje k zostavám --- v | [11 empty] | False
Stavba:
Budova Technických služieb v meste Kremnica
Objekt:
FTV - Fotovoltický zdroj
Časť:
RFTVE - Rozvádzač
| JKSO: |  |  |  |  | KS:
| Miesto: |  | k. ú. Kremnica, parc. číslo: C-KN 168/1 |  |  | Dátum: | 2022-02-10
| Objednávateľ: |  |  |  |  | IČO:
|  | Mesto Kremnica, Štefánikovo námestie 1/1, 96701, K |  |  |  | IČ DPH:
| Zhotoviteľ: |  |  |  |  | IČO: | Vyplň údaj
|  | Vyplň údaj |  |  |  | IČ DPH: | Vyplň údaj
| Projektant: |  |  |  |  | IČO:
|  | Ing. Ľubomír Gecík |  |  |  | IČ DPH:
| Spracovateľ: |  |  |  |  | IČO:
|  | Brightsol s. r. o. |  |  |  | IČ DPH:
Poznámka:
|  | Materiál | [5 empty] | 0
|  | Montáž | [5 empty] | 0
| Cena bez DPH | [6 empty] | 0
|  |  | Základ dane |  |  | Sadzba dane |  | Výška dane
| DPH | základná | 0 |  |  | 20% |  | 0
|  | znížená | 0 |  |  | 20% |  | 0
|  | zákl. prenesená | 0 |  |  | 20% |  | 0
|  | zníž. prenesená | 0 |  |  | 20% |  | 0
|  | nulová | 0 |  |  | 0% |  | 0
| Cena s DPH |  |  | v | EUR |  |  | 0
| Projektant |  |  | Spracovateľ
| Dátum a podpis: |  | Pečiatka | Dátum a podpis: |  |  | Pečiatka
| Objednávateľ |  |  | Zhotoviteľ
| Dátum a podpis: |  | Pečiatka | Dátum a podpis: |  |  | Pečiatka
REKAPITULÁCIA ROZPOČTU
Stavba:
Budova Technických služieb v meste Kremnica
Objekt:
FTV - Fotovoltický zdroj
Časť:
RFTVE - Rozvádzač
Miesto: |  |  | k. ú. Kremnica, parc. číslo: C-KN 168/1 |  |  | Dátum: | 2022-02-10
Objednávateľ: |  |  | Mesto Kremnica, Štefánikovo námestie 1/1, 96701, K |  |  | Projektant: | Ing. Ľubomír Gecík
Zhotoviteľ: |  |  | Vyplň údaj |  |  | Spracovateľ: | Brightsol s. r. o.
Kód dielu - Popis | [5 empty] | Materiál [EUR] | Montáž [EUR] | Cena celkom [EUR]
Náklady z rozpočtu | [5 empty] | 0 | 0 | 0 | [15 empty] | -1
| M - Práce a dodávky M |  |  |  |  | 0 | 0 | 0
| 21-M - Elektromontáže |  |  |  |  | 0 | 0 | 0
ROZPOČET
Stavba:
Budova Technických služieb v meste Kremnica
Objekt:
FTV - Fotovoltický zdroj
Časť:
RFTVE - Rozvádzač
Miesto: |  |  | k. ú. Kremnica, parc. číslo: C-KN 168/1 |  |  | Dátum: | 2022-02-10
Objednávateľ: |  |  | Mesto Kremnica, Štefánikovo námestie 1/1, 96701, K |  |  | Projektant: | Ing. Ľubomír Gecík
Zhotoviteľ: |  |  | Vyplň údaj |  |  | Spracovateľ: | Brightsol s. r. o.
PČ | Typ | Kód | Popis | MJ | Množstvo | J. materiál [EUR] | J. montáž [EUR] | Cena celkom [EUR] | Cenová sústava |  |  | DPH | J.cena [EUR] | Materiál celkom [EUR] | Montáž celkom [EUR] | J. Nh [h] | Nh celkom [h] | J. hmotnosť [t] | Hmotnosť celkom [t] | J. suť [t] | Suť Celkom [t]
Náklady z rozpočtu | [7 empty] | 0 | [5 empty] | 0 | 0 |  | 0 |  | 0.01869 |  | 0 |  | D | -1 | [7 empty] | 0
| D | M | Práce a dodávky M |  |  |  |  | 0 | [5 empty] | 0 | 0 |  | 0 |  | 0.01869 |  | 0 | 3 | D | 0 | ROZPOCET | [6 empty] | 0
| D | 21-M | Elektromontáže |  |  |  |  | 0 | [5 empty] | 0 | 0 |  | 0 |  | 0.01869 |  | 0 | 3 | D | 1 | ROZPOCET | [6 empty] | 0
1 | K | 210120423.S | Zvodiče prepätia kombinované typu 1+2 (triedy B + C) 3pól, 3+1pól | ks | 1 |  |  | 0 |  |  |  | znížená | 0 | 0 | 0 |  | 0 | 0 | 0 | 0 | 0 | 64 | K | 2 | ROZPOCET | 0 | 0 | 0 | 0 | 0 | 2 | 0 | 64 | 1582205218
2 | M | FVE_1 | Dehnguard PV 1000 | ks | 1 |  |  | 0 |  |  |  | znížená | 0 | 0 | 0 |  | 0 | 0 | 0 | 0 | 0 | 256 | M | 2 | ROZPOCET | 0 | 0 | 0 | 0 | 0 | 2 | 0 | 64 | -1581080647
3 | K | 210161011.S | Elektromer trojfázový na priame pripojenie | ks | 1 |  |  | 0 |  |  |  | znížená | 0 | 0 | 0 |  | 0 | 0 | 0 | 0 | 0 | 64 | K | 2 | ROZPOCET | 0 | 0 | 0 | 0 | 0 | 2 | 0 | 64 | -808970049
4 | M | FVE_2 | Smartmeter Janitza | ks | 1 |  |  | 0 |  |  |  | znížená | 0 | 0 | 0 |  | 0 | 0 | 0 | 0 | 0 | 256 | M | 2 | ROZPOCET | 0 | 0 | 0 | 0 | 0 | 2 | 0 | 64 | 658729938
5 | K | 210120404.S | Istič vzduchový trojpólový do 63 A | ks | 1 |  |  | 0 |  |  |  | znížená | 0 | 0 | 0 |  | 0 | 0 | 0 | 0 | 0 | 64 | K | 2 | ROZPOCET | 0 | 0 | 0 | 0 | 0 | 2 | 0 | 64 | 1060421978
6 | M | 358220064430 | Istič LTN-20B-3, 20 A, AC 230/400 V/DC 216 V, charakteristika B, 3 P, 10 kA | ks | 1 |  |  | 0 |  |  |  | znížená | 0 | 0 | 0 |  | 0 | 0.00046 | 0.00046 | 0 | 0 | 128 | M | 2 | ROZPOCET | 0 | 0 | 0 | 0 | 0 | 2 | 0 | 128 | -428713479
7 | K | 210120401.S | Istič vzduchový jednopólový do 63 A | ks | 1 |  |  | 0 |  |  |  | znížená | 0 | 0 | 0 |  | 0 | 0 | 0 | 0 | 0 | 4 | K | 2 | ROZPOCET | 0 | 0 | 0 | 0 | 0 | 2 | 0 | 4 | -1248038704
8 | M | OEZ:41636 | Istič LTN-6B-1, In 6 A, Ue AC 230/400 V/DC 72 V, charakteristika B, 1-pól, Icn 10 kA | ks | 1 |  |  | 0 |  |  |  | znížená | 0 | 0 | 0 |  | 0 | 0.00015 | 0.00015 | 0 | 0 | 8 | M | 2 | ROZPOCET | 0 | 0 | 0 | 0 | 0 | 2 | 0 | 4 | 859328568
9 | K | 210120401.S_1 | Pomocný kontakt pre istič vzduchový jednopólový do 63 A | ks | 1 |  |  | 0 |  |  |  | znížená | 0 | 0 | 0 |  | 0 | 0 | 0 | 0 | 0 | 4 | K | 2 | ROZPOCET | 0 | 0 | 0 | 0 | 0 | 2 | 0 | 4 | -1246026343
10 | M | OEZ:42298 | Pomocný spínač PS-LT-0200, 2x rozpínací kontakt, pre LTE, LTN, LVN, LFE, LFN, OLE, OLI, MSO, MSN, AVN-DC | ks | 1 |  |  | 0 |  |  |  | znížená | 0 | 0 | 0 |  | 0 | 7e-05 | 7e-05 | 0 | 0 | 8 | M | 2 | ROZPOCET | 0 | 0 | 0 | 0 | 0 | 2 | 0 | 4 | 520746491
11 | K | 210111607.S | Kontrolka jednoduchá 230 V antibakteriálna signalizačná / orientačná | ks | 1 |  |  | 0 |  |  |  | znížená | 0 | 0 | 0 |  | 0 | 0 | 0 | 0 | 0 | 4 | K | 2 | ROZPOCET | 0 | 0 | 0 | 0 | 0 | 2 | 0 | 4 | -347768831
12 | M | OEZ:00000_SP00 | 3SU1106-6AA60-1AA0 LED kontrolka biela, 230 VAC | ks | 1 |  |  | 0 |  |  |  | znížená | 0 | 0 | 0 |  | 0 | 0 | 0 | 0 | 0 | 8 | M | 2 | ROZPOCET | 0 | 0 | 0 | 0 | 0 | 2 | 0 | 4 | 161794359
13 | K | 210120414.S_1 | Napäťová spúšť | ks | 1 |  |  | 0 |  |  |  | znížená | 0 | 0 | 0 |  | 0 | 0 | 0 | 0 | 0 | 4 | K | 2 | ROZPOCET | 0 | 0 | 0 | 0 | 0 | 2 | 0 | 4 | -36401646
14 | M | EMP000006365 | Spúšť napäťová SV-LT-X400 42313 400VAC/110VDC 1M pre LTE,LVN,LTN, | ks | 1 |  |  | 0 |  |  |  | znížená | 0 | 0 | 0 |  | 0 | 0 | 0 | 0 | 0 | 8 | M | 2 | ROZPOCET | 0 | 0 | 0 | 0 | 0 | 2 | 0 | 4 | 1085701100
15 | K | 210120005.S | Odpínače valcových poistkových vložiek 10 x 38 trojpólové do 32 A | ks | 1 |  |  | 0 |  |  |  | znížená | 0 | 0 | 0 |  | 0 | 0 | 0 | 0 | 0 | 4 | K | 2 | ROZPOCET | 0 | 0 | 0 | 0 | 0 | 2 | 0 | 4 | -1250900688
16 | M | 345290014600.S | Poistková vložka valcová PVA10 6A gG, veľkosť 10x38 | ks | 3 |  |  | 0 |  |  |  | znížená | 0 | 0 | 0 |  | 0 | 1e-05 | 3e-05 | 0 | 0 | 8 | M | 2 | ROZPOCET | 0 | 0 | 0 | 0 | 0 | 2 | 0 | 4 | 1216396570
17 | K | 210120404.S | Istič vzduchový trojpólový do 63 A | ks | 1 |  |  | 0 |  |  |  | znížená | 0 | 0 | 0 |  | 0 | 0 | 0 | 0 | 0 | 4 | K | 2 | ROZPOCET | 0 | 0 | 0 | 0 | 0 | 2 | 0 | 4 | 493711837
18 | M | 358220064436 | Istič LTN-40B-3, 40 A, AC 230/400 V/DC 216 V, charakteristika B, 3 P, 10 kA | ks | 1 |  |  | 0 |  |  |  | znížená | 0 | 0 | 0 |  | 0 | 0.00048 | 0.00048 | 0 | 0 | 128 | M | 2 | ROZPOCET | 0 | 0 | 0 | 0 | 0 | 2 | 0 | 128 | 1413451607
19 | M | OEZ:44049 | Nástenná rozvádzačová skriňa NP66-0604025, krytie IP66, RAL 7035, vnútorné použitie, jednokrídlové dvere, V x Š x H 600 x 400 x 250, montážny panel | ks | 1 |  |  | 0 |  |  |  | znížená | 0 | 0 | 0 |  | 0 | 0.0175 | 0.0175 | 0 | 0 | 128 | M | 2 | ROZPOCET | 0 | 0 | 0 | 0 | 0 | 2 | 0 | 128 | 671495189
20 | K | MD | Mimostavenisková doprava | % |  |  |  | 0 |  |  |  | znížená | 0 | 0 | 0 |  | 0 | 0 | 0 | 0 | 0 | 64 | K | 2 | ROZPOCET | 0 | 0 | 0 | 0 | 0 | 2 | 0 | 64 | 1601912422
21 | K | PD | Presun dodávok | % |  |  |  | 0 |  |  |  | znížená | 0 | 0 | 0 |  | 0 | 0 | 0 | 0 | 0 | 64 | K | 2 | ROZPOCET | 0 | 0 | 0 | 0 | 0 | 2 | 0 | 64 | -1014910059
22 | K | PM | Podružný materiál | % |  |  |  | 0 |  |  |  | znížená | 0 | 0 | 0 |  | 0 | 0 | 0 | 0 | 0 | 128 | K | 2 | ROZPOCET | 0 | 0 | 0 | 0 | 0 | 2 | 0 | 128 | 2129924708
23 | K | PPV | Podiel pridružených výkonov | % |  |  |  | 0 |  |  |  | znížená | 0 | 0 | 0 |  | 0 | 0 | 0 | 0 | 0 | 64 | K | 2 | ROZPOCET | 0 | 0 | 0 | 0 | 0 | 2 | 0 | 64 | 741842576

## RH - Rozvádzač
[10 empty] | >> skryté stĺpce << | [12 empty] | {dd0b6044-9f5b-4e4a-a7a5-08d46655dce7}
0
| KRYCÍ LIST ROZPOČTU | [9 empty] | v --- nižšie sa nachádzajú doplnkové a pomocné údaje k zostavám --- v | [11 empty] | False
Stavba:
Budova Technických služieb v meste Kremnica
Objekt:
FTV - Fotovoltický zdroj
Časť:
RH - Rozvádzač
| JKSO: |  |  |  |  | KS:
| Miesto: |  | k. ú. Kremnica, parc. číslo: C-KN 168/1 |  |  | Dátum: | 2022-02-10
| Objednávateľ: |  |  |  |  | IČO:
|  | Mesto Kremnica, Štefánikovo námestie 1/1, 96701, K |  |  |  | IČ DPH:
| Zhotoviteľ: |  |  |  |  | IČO: | Vyplň údaj
|  | Vyplň údaj |  |  |  | IČ DPH: | Vyplň údaj
| Projektant: |  |  |  |  | IČO:
|  | Ing. Ľubomír Gecík |  |  |  | IČ DPH:
| Spracovateľ: |  |  |  |  | IČO:
|  | Brightsol s. r. o. |  |  |  | IČ DPH:
Poznámka:
|  | Materiál | [5 empty] | 0
|  | Montáž | [5 empty] | 0
| Cena bez DPH | [6 empty] | 0
|  |  | Základ dane |  |  | Sadzba dane |  | Výška dane
| DPH | základná | 0 |  |  | 20% |  | 0
|  | znížená | 0 |  |  | 20% |  | 0
|  | zákl. prenesená | 0 |  |  | 20% |  | 0
|  | zníž. prenesená | 0 |  |  | 20% |  | 0
|  | nulová | 0 |  |  | 0% |  | 0
| Cena s DPH |  |  | v | EUR |  |  | 0
| Projektant |  |  | Spracovateľ
| Dátum a podpis: |  | Pečiatka | Dátum a podpis: |  |  | Pečiatka
| Objednávateľ |  |  | Zhotoviteľ
| Dátum a podpis: |  | Pečiatka | Dátum a podpis: |  |  | Pečiatka
REKAPITULÁCIA ROZPOČTU
Stavba:
Budova Technických služieb v meste Kremnica
Objekt:
FTV - Fotovoltický zdroj
Časť:
RH - Rozvádzač
Miesto: |  |  | k. ú. Kremnica, parc. číslo: C-KN 168/1 |  |  | Dátum: | 2022-02-10
Objednávateľ: |  |  | Mesto Kremnica, Štefánikovo námestie 1/1, 96701, K |  |  | Projektant: | Ing. Ľubomír Gecík
Zhotoviteľ: |  |  | Vyplň údaj |  |  | Spracovateľ: | Brightsol s. r. o.
Kód dielu - Popis | [5 empty] | Materiál [EUR] | Montáž [EUR] | Cena celkom [EUR]
Náklady z rozpočtu | [5 empty] | 0 | 0 | 0 | [15 empty] | -1
| M - Práce a dodávky M |  |  |  |  | 0 | 0 | 0
| 21-M - Elektromontáže |  |  |  |  | 0 | 0 | 0
ROZPOČET
Stavba:
Budova Technických služieb v meste Kremnica
Objekt:
FTV - Fotovoltický zdroj
Časť:
RH - Rozvádzač
Miesto: |  |  | k. ú. Kremnica, parc. číslo: C-KN 168/1 |  |  | Dátum: | 2022-02-10
Objednávateľ: |  |  | Mesto Kremnica, Štefánikovo námestie 1/1, 96701, K |  |  | Projektant: | Ing. Ľubomír Gecík
Zhotoviteľ: |  |  | Vyplň údaj |  |  | Spracovateľ: | Brightsol s. r. o.
PČ | Typ | Kód | Popis | MJ | Množstvo | J. materiál [EUR] | J. montáž [EUR] | Cena celkom [EUR] | Cenová sústava |  |  | DPH | J.cena [EUR] | Materiál celkom [EUR] | Montáž celkom [EUR] | J. Nh [h] | Nh celkom [h] | J. hmotnosť [t] | Hmotnosť celkom [t] | J. suť [t] | Suť Celkom [t]
Náklady z rozpočtu | [7 empty] | 0 | [5 empty] | 0 | 0 |  | 0 |  | 0.00096 |  | 0 |  | D | -1 | [7 empty] | 0
| D | M | Práce a dodávky M |  |  |  |  | 0 | [5 empty] | 0 | 0 |  | 0 |  | 0.00096 |  | 0 | 3 | D | 0 | ROZPOCET | [6 empty] | 0
| D | 21-M | Elektromontáže |  |  |  |  | 0 | [5 empty] | 0 | 0 |  | 0 |  | 0.00096 |  | 0 | 3 | D | 1 | ROZPOCET | [6 empty] | 0
1 | K | 210130104.S | Stýkač trojpólový na DIN lištu do 40 A | ks | 1 |  |  | 0 |  |  |  | znížená | 0 | 0 | 0 |  | 0 | 0 | 0 | 0 | 0 | 64 | K | 2 | ROZPOCET | 0 | 0 | 0 | 0 | 0 | 2 | 0 | 64 | -56808329
2 | M | RH_1 | U-f Guard ochranné relé | ks | 1 |  |  | 0 |  |  |  | znížená | 0 | 0 | 0 |  | 0 | 0 | 0 | 0 | 0 | 256 | M | 2 | ROZPOCET | 0 | 0 | 0 | 0 | 0 | 2 | 0 | 64 | -534648901
3 | K | 210130104.S | Stýkač trojpólový na DIN lištu do 40 A | ks | 1 |  |  | 0 |  |  |  | znížená | 0 | 0 | 0 |  | 0 | 0 | 0 | 0 | 0 | 64 | K | 2 | ROZPOCET | 0 | 0 | 0 | 0 | 0 | 2 | 0 | 64 | -1906473456
4 | M | 358210003900 | Stýkač inštalačný RSI-40-40-A230, OEZ | ks | 1 |  |  | 0 |  |  |  | znížená | 0 | 0 | 0 |  | 0 | 0.00038 | 0.00038 | 0 | 0 | 128 | M | 2 | ROZPOCET | 0 | 0 | 0 | 0 | 0 | 2 | 0 | 128 | 1218187385
| P |  | Poznámka k položke: Ith 40 A, Uc AC 230 V, 4x zapínací kontakt | [19 empty] | P | 2
5 | K | 210120003.S | Odpínače valcových poistkových vložiek 10 x 38 jednopólové do 32 A | ks | 1 |  |  | 0 |  |  |  | znížená | 0 | 0 | 0 |  | 0 | 0 | 0 | 0 | 0 | 64 | K | 2 | ROZPOCET | 0 | 0 | 0 | 0 | 0 | 2 | 0 | 64 | -1345679074
6 | M | 345290014600.S | Poistková vložka valcová PVA10 6A gG, veľkosť 10x38 | ks | 1 |  |  | 0 |  |  |  | znížená | 0 | 0 | 0 |  | 0 | 1e-05 | 1e-05 | 0 | 0 | 128 | M | 2 | ROZPOCET | 0 | 0 | 0 | 0 | 0 | 2 | 0 | 128 | -1101111680
7 | K | 210120005.S | Odpínače valcových poistkových vložiek 10 x 38 trojpólové do 32 A | ks | 1 |  |  | 0 |  |  |  | znížená | 0 | 0 | 0 |  | 0 | 0 | 0 | 0 | 0 | 64 | K | 2 | ROZPOCET | 0 | 0 | 0 | 0 | 0 | 2 | 0 | 64 | 334333771
8 | M | 345290013500.S | Odpínač valcových poistiek OPVP 10-3, 32A, veľkosť 10x38 | ks | 3 |  |  | 0 |  |  |  | znížená | 0 | 0 | 0 |  | 0 | 0.00019 | 0.00057 | 0 | 0 | 128 | M | 2 | ROZPOCET | 0 | 0 | 0 | 0 | 0 | 2 | 0 | 128 | 471957521
9 | K | PM | Podružný materiál | % |  |  |  | 0 |  |  |  | znížená | 0 | 0 | 0 |  | 0 | 0 | 0 | 0 | 0 | 128 | K | 2 | ROZPOCET | 0 | 0 | 0 | 0 | 0 | 2 | 0 | 128 | 1367031163
10 | K | PPV | Podiel pridružených výkonov | % |  |  |  | 0 |  |  |  | znížená | 0 | 0 | 0 |  | 0 | 0 | 0 | 0 | 0 | 64 | K | 2 | ROZPOCET | 0 | 0 | 0 | 0 | 0 | 2 | 0 | 64 | -1871201160

## SV - Umelé osvetlenie, vn...
[10 empty] | >> skryté stĺpce << | [12 empty] | {4171fc40-f3fc-4779-9b38-fba0a90914d4}
0
| KRYCÍ LIST ROZPOČTU | [9 empty] | v --- nižšie sa nachádzajú doplnkové a pomocné údaje k zostavám --- v | [11 empty] | False
Stavba:
Budova Technických služieb v meste Kremnica
Objekt:
SV - Umelé osvetlenie, vnútorné silové rozvody
| JKSO: |  |  |  |  | KS:
| Miesto: |  | k. ú. Kremnica, parc. číslo: C-KN 168/1 |  |  | Dátum: | 2022-02-10
| Objednávateľ: |  |  |  |  | IČO:
|  | Mesto Kremnica, Štefánikovo námestie 1/1, 96701, K |  |  |  | IČ DPH:
| Zhotoviteľ: |  |  |  |  | IČO: | Vyplň údaj
|  | Vyplň údaj |  |  |  | IČ DPH: | Vyplň údaj
| Projektant: |  |  |  |  | IČO:
|  | Ing. Ľubomír Gecík |  |  |  | IČ DPH:
| Spracovateľ: |  |  |  |  | IČO:
|  | Brightsol s. r. o. |  |  |  | IČ DPH:
Poznámka:
|  | Materiál | [5 empty] | 0
|  | Montáž | [5 empty] | 0
| Cena bez DPH | [6 empty] | 0
|  |  | Základ dane |  |  | Sadzba dane |  | Výška dane
| DPH | základná | 0 |  |  | 20% |  | 0
|  | znížená | 0 |  |  | 20% |  | 0
|  | zákl. prenesená | 0 |  |  | 20% |  | 0
|  | zníž. prenesená | 0 |  |  | 20% |  | 0
|  | nulová | 0 |  |  | 0% |  | 0
| Cena s DPH |  |  | v | EUR |  |  | 0
| Projektant |  |  | Spracovateľ
| Dátum a podpis: |  | Pečiatka | Dátum a podpis: |  |  | Pečiatka
| Objednávateľ |  |  | Zhotoviteľ
| Dátum a podpis: |  | Pečiatka | Dátum a podpis: |  |  | Pečiatka
REKAPITULÁCIA ROZPOČTU
Stavba:
Budova Technických služieb v meste Kremnica
Objekt:
SV - Umelé osvetlenie, vnútorné silové rozvody
Miesto: |  |  | k. ú. Kremnica, parc. číslo: C-KN 168/1 |  |  | Dátum: | 2022-02-10
Objednávateľ: |  |  | Mesto Kremnica, Štefánikovo námestie 1/1, 96701, K |  |  | Projektant: | Ing. Ľubomír Gecík
Zhotoviteľ: |  |  | Vyplň údaj |  |  | Spracovateľ: | Brightsol s. r. o.
Kód dielu - Popis | [5 empty] | Materiál [EUR] | Montáž [EUR] | Cena celkom [EUR]
Náklady z rozpočtu | [5 empty] | 0 | 0 | 0 | [15 empty] | -1
| HSV - Práce a dodávky HSV |  |  |  |  | 0 | 0 | 0
| 9 - Ostatné konštrukcie a práce-búranie |  |  |  |  | 0 | 0 | 0
| M - Práce a dodávky M |  |  |  |  | 0 | 0 | 0
| 21-M - Elektromontáže |  |  |  |  | 0 | 0 | 0
| 95-M - Revízie |  |  |  |  | 0 | 0 | 0
ROZPOČET
Stavba:
Budova Technických služieb v meste Kremnica
Objekt:
SV - Umelé osvetlenie, vnútorné silové rozvody
Miesto: |  |  | k. ú. Kremnica, parc. číslo: C-KN 168/1 |  |  | Dátum: | 2022-02-10
Objednávateľ: |  |  | Mesto Kremnica, Štefánikovo námestie 1/1, 96701, K |  |  | Projektant: | Ing. Ľubomír Gecík
Zhotoviteľ: |  |  | Vyplň údaj |  |  | Spracovateľ: | Brightsol s. r. o.
PČ | Typ | Kód | Popis | MJ | Množstvo | J. materiál [EUR] | J. montáž [EUR] | Cena celkom [EUR] | Cenová sústava |  |  | DPH | J.cena [EUR] | Materiál celkom [EUR] | Montáž celkom [EUR] | J. Nh [h] | Nh celkom [h] | J. hmotnosť [t] | Hmotnosť celkom [t] | J. suť [t] | Suť Celkom [t]
Náklady z rozpočtu | [7 empty] | 0 | [5 empty] | 0 | 0 |  | 0 |  | 0.05579 |  | 0.003 |  | D | -1 | [7 empty] | 0
| D | HSV | Práce a dodávky HSV |  |  |  |  | 0 | [5 empty] | 0 | 0 |  | 0 |  | 0.0015 |  | 0.003 | 1 | D | 0 | ROZPOCET | [6 empty] | 0
| D | 9 | Ostatné konštrukcie a práce-búranie |  |  |  |  | 0 | [5 empty] | 0 | 0 |  | 0 |  | 0.0015 |  | 0.003 | 1 | D | 1 | ROZPOCET | [6 empty] | 0
1 | K | 971036003.S | Vrty do D 40 mm do stien - murivo tehlové -0,00002t | cm | 150 |  |  | 0 |  |  |  | znížená | 0 | 0 | 0 |  | 0 | 1e-05 | 0.0015 | 2e-05 | 0.003 | 4 | K | 2 | ROZPOCET | 0 | 0 | 0 | 0 | 0 | 2 | 0 | 4 | 362696435
2 | K | 979089002.S | Poplatok za skladovanie - obaly, (15 01, 02, 06) ostatné | t | 0.5 |  |  | 0 |  |  |  | znížená | 0 | 0 | 0 |  | 0 | 0 | 0 | 0 | 0 | 4 | K | 2 | ROZPOCET | 0 | 0 | 0 | 0 | 0 | 2 | 0 | 4 | 359041261
| D | M | Práce a dodávky M |  |  |  |  | 0 | [5 empty] | 0 | 0 |  | 0 |  | 0.05429 |  | 0 | 3 | D | 0 | ROZPOCET | [6 empty] | 0
| D | 21-M | Elektromontáže |  |  |  |  | 0 | [5 empty] | 0 | 0 |  | 0 |  | 0.05429 |  | 0 | 3 | D | 1 | ROZPOCET | [6 empty] | 0
3 | K | 210962008.S | Demontáž svietidla - žiarovkové bytové stropné/nástenné 1 zdroj | ks | 65 |  |  | 0 |  |  |  | znížená | 0 | 0 | 0 |  | 0 | 0 | 0 | 0 | 0 | 64 | K | 2 | ROZPOCET | 0 | 0 | 0 | 0 | 0 | 2 | 0 | 64 | 145564562
4 | K | 210962032.S | Demontáž svietidla - žiarivkové bytové stropné/nástenné prisadené 2 zdroje s krytom | ks | 41 |  |  | 0 |  |  |  | znížená | 0 | 0 | 0 |  | 0 | 0 | 0 | 0 | 0 | 64 | K | 2 | ROZPOCET | 0 | 0 | 0 | 0 | 0 | 2 | 0 | 64 | 900518639
5 | K | 210203040.S | Montáž a zapojenie stropného LED svietidla | ks | 33 |  |  | 0 |  |  |  | znížená | 0 | 0 | 0 |  | 0 | 0 | 0 | 0 | 0 | 64 | K | 2 | ROZPOCET | 0 | 0 | 0 | 0 | 0 | 2 | 0 | 64 | -799675059
6 | M | 1 | Svietidlo LED BS02U4K18UN 20.7 W 1700 lm 82.1 lm/W | ks | 33 |  |  | 0 |  |  |  | znížená | 0 | 0 | 0 |  | 0 | 0 | 0 | 0 | 0 | 256 | M | 2 | ROZPOCET | 0 | 0 | 0 | 0 | 0 | 2 | 0 | 64 | -1706711727
7 | K | 210203040.S | Montáž a zapojenie stropného LED svietidla | ks | 14 |  |  | 0 |  |  |  | znížená | 0 | 0 | 0 |  | 0 | 0 | 0 | 0 | 0 | 64 | K | 2 | ROZPOCET | 0 | 0 | 0 | 0 | 0 | 2 | 0 | 64 | -1229367814
8 | M | 2 | Svietidlo LED BS01U4K25UN 23.0 W 1600 lm 69.6 lm/W | ks | 14 |  |  | 0 |  |  |  | znížená | 0 | 0 | 0 |  | 0 | 0 | 0 | 0 | 0 | 256 | M | 2 | ROZPOCET | 0 | 0 | 0 | 0 | 0 | 2 | 0 | 64 | 801538593
9 | K | 210203040.S | Montáž a zapojenie stropného LED svietidla | ks | 5 |  |  | 0 |  |  |  | znížená | 0 | 0 | 0 |  | 0 | 0 | 0 | 0 | 0 | 64 | K | 2 | ROZPOCET | 0 | 0 | 0 | 0 | 0 | 2 | 0 | 64 | -1620332931
10 | M | 3 | Svietidlo LED BS03U4K20UNL 20.0 W 2189 lm 109.5 lm/W | ks | 5 |  |  | 0 |  |  |  | znížená | 0 | 0 | 0 |  | 0 | 0 | 0 | 0 | 0 | 256 | M | 2 | ROZPOCET | 0 | 0 | 0 | 0 | 0 | 2 | 0 | 64 | -90815469
11 | K | 210203040.S | Montáž a zapojenie stropného LED svietidla | ks | 8 |  |  | 0 |  |  |  | znížená | 0 | 0 | 0 |  | 0 | 0 | 0 | 0 | 0 | 64 | K | 2 | ROZPOCET | 0 | 0 | 0 | 0 | 0 | 2 | 0 | 64 | 290796467
12 | M | 4 | Svietidlo LED BS04U4K24UNK 24.0 W 2250 lm 93.7 lm/W | ks | 8 |  |  | 0 |  |  |  | znížená | 0 | 0 | 0 |  | 0 | 0 | 0 | 0 | 0 | 256 | M | 2 | ROZPOCET | 0 | 0 | 0 | 0 | 0 | 2 | 0 | 64 | -62807182
13 | K | 210203040.S | Montáž a zapojenie stropného LED svietidla | ks | 7 |  |  | 0 |  |  |  | znížená | 0 | 0 | 0 |  | 0 | 0 | 0 | 0 | 0 | 64 | K | 2 | ROZPOCET | 0 | 0 | 0 | 0 | 0 | 2 | 0 | 64 | 1944480143
14 | M | 5 | Svietidlo LED BS06U4K30UNL 30.0 W 3269 lm 109.0 lm/W | ks | 7 |  |  | 0 |  |  |  | znížená | 0 | 0 | 0 |  | 0 | 0 | 0 | 0 | 0 | 256 | M | 2 | ROZPOCET | 0 | 0 | 0 | 0 | 0 | 2 | 0 | 64 | -1264341500
15 | K | 210203040.S | Montáž a zapojenie stropného LED svietidla | ks | 35 |  |  | 0 |  |  |  | znížená | 0 | 0 | 0 |  | 0 | 0 | 0 | 0 | 0 | 64 | K | 2 | ROZPOCET | 0 | 0 | 0 | 0 | 0 | 2 | 0 | 64 | 1982707278
16 | M | 7 | Svietidlo LED BS01P4K36UN 35.5W 4000K NW 35.5 W 4957 lm 139.6 lm/W | ks | 35 |  |  | 0 |  |  |  | znížená | 0 | 0 | 0 |  | 0 | 0 | 0 | 0 | 0 | 256 | M | 2 | ROZPOCET | 0 | 0 | 0 | 0 | 0 | 2 | 0 | 64 | 190928467
17 | K | 210203040.S | Montáž a zapojenie stropného LED svietidla | ks | 4 |  |  | 0 |  |  |  | znížená | 0 | 0 | 0 |  | 0 | 0 | 0 | 0 | 0 | 64 | K | 2 | ROZPOCET | 0 | 0 | 0 | 0 | 0 | 2 | 0 | 64 | -1695206118
18 | M | 8 | Svietidlo LED BS01S4K35ME 35.0 W 4799 lm 137.1 lm/W | ks | 4 |  |  | 0 |  |  |  | znížená | 0 | 0 | 0 |  | 0 | 0 | 0 | 0 | 0 | 256 | M | 2 | ROZPOCET | 0 | 0 | 0 | 0 | 0 | 2 | 0 | 64 | -843369753
19 | K | 210203040.S | Montáž a zapojenie stropného LED svietidla | ks | 8 |  |  | 0 |  |  |  | znížená | 0 | 0 | 0 |  | 0 | 0 | 0 | 0 | 0 | 64 | K | 2 | ROZPOCET | 0 | 0 | 0 | 0 | 0 | 2 | 0 | 64 | 1654068634
20 | M | 9 | Svietidlo LED BS01O4K40UN 40.0 W 4267 lm 106.7 lm/W | ks | 8 |  |  | 0 |  |  |  | znížená | 0 | 0 | 0 |  | 0 | 0 | 0 | 0 | 0 | 256 | M | 2 | ROZPOCET | 0 | 0 | 0 | 0 | 0 | 2 | 0 | 64 | 506967441
21 | K | 210203040.S | Montáž a zapojenie stropného LED svietidla | ks | 12 |  |  | 0 |  |  |  | znížená | 0 | 0 | 0 |  | 0 | 0 | 0 | 0 | 0 | 64 | K | 2 | ROZPOCET | 0 | 0 | 0 | 0 | 0 | 2 | 0 | 64 | -206757482
22 | M | 10 | Svietidlo LED BS03O4K50UNL 50.0 W 5856 lm 117.1 lm/W | ks | 12 |  |  | 0 |  |  |  | znížená | 0 | 0 | 0 |  | 0 | 0 | 0 | 0 | 0 | 256 | M | 2 | ROZPOCET | 0 | 0 | 0 | 0 | 0 | 2 | 0 | 64 | 2005469828
23 | K | 210010332.S | Krabica pre lištový rozvod s viečkom a svorkovnicou, vrátane zapojenia | ks | 126 |  |  | 0 |  |  |  | znížená | 0 | 0 | 0 |  | 0 | 0 | 0 | 0 | 0 | 64 | K | 2 | ROZPOCET | 0 | 0 | 0 | 0 | 0 | 2 | 0 | 64 | 808269393
| P |  | Poznámka k položke: Krabica pre napojenie svietidiel Krabica pre rozbočenie vedenia resp. zaslepenie nevyužitého vývodu | [19 empty] | P | 2
24 | M | 345410014670.S | Krabica odbočná 6456-13, z PVC | ks | 126 |  |  | 0 |  |  |  | znížená | 0 | 0 | 0 |  | 0 | 1e-05 | 0.00126 | 0 | 0 | 128 | M | 2 | ROZPOCET | 0 | 0 | 0 | 0 | 0 | 2 | 0 | 128 | -905962838
25 | K | 210010522.S | Odviečkovanie alebo zaviečkovanie krabíc - viečko na skrutky | ks | 126 |  |  | 0 |  |  |  | znížená | 0 | 0 | 0 |  | 0 | 0 | 0 | 0 | 0 | 64 | K | 2 | ROZPOCET | 0 | 0 | 0 | 0 | 0 | 2 | 0 | 64 | 1421072401
26 | K | 210011309.S | Osadenie polyamidovej príchytky HM 6 do tvrdého kameňa, jednoduchého betónu a železobetónu | ks | 280 |  |  | 0 |  |  |  | znížená | 0 | 0 | 0 |  | 0 | 0 | 0 | 0 | 0 | 64 | K | 2 | ROZPOCET | 0 | 0 | 0 | 0 | 0 | 2 | 0 | 64 | 1489173689
| P |  | Poznámka k položke: uchytenie svietidiel | [19 empty] | P | 2
27 | M | 311310002700.S | Hmoždinka klasická, sivá, M 6x30 mm | ks | 280 |  |  | 0 |  |  |  | znížená | 0 | 0 | 0 |  | 0 | 1e-05 | 0.0028 | 0 | 0 | 128 | M | 2 | ROZPOCET | 0 | 0 | 0 | 0 | 0 | 2 | 0 | 128 | -1474138743
28 | K | 210800107.S | Kábel medený uložený voľne CYKY 450/750 V 3x1,5 | m | 200 |  |  | 0 |  |  |  | znížená | 0 | 0 | 0 |  | 0 | 0 | 0 | 0 | 0 | 64 | K | 2 | ROZPOCET | 0 | 0 | 0 | 0 | 0 | 2 | 0 | 64 | 1831197006
| P |  | Poznámka k položke: napojenie svietidla, zmena polohy svietidla | [19 empty] | P | 2
29 | M | 341110000700.S | Kábel medený CYKY 3x1,5 mm2 | m | 200 |  |  | 0 |  |  |  | znížená | 0 | 0 | 0 |  | 0 | 0.00014 | 0.028 | 0 | 0 | 128 | M | 2 | ROZPOCET | 0 | 0 | 0 | 0 | 0 | 2 | 0 | 128 | 73283022
30 | K | 210010802.S | Lišta elektroinštalačná z PVC 20x20, uložená pevne, vkladacia | m | 40 |  |  | 0 |  |  |  | znížená | 0 | 0 | 0 |  | 0 | 0 | 0 | 0 | 0 | 64 | K | 2 | ROZPOCET | 0 | 0 | 0 | 0 | 0 | 2 | 0 | 64 | -277129425
| P |  | Poznámka k položke: uloženie vedenia pri zmene polohy svietidla | [19 empty] | P | 2
31 | M | 345750064610.S | Lišta hranatá z PVC, 20x20 mm | m | 40 |  |  | 0 |  |  |  | znížená | 0 | 0 | 0 |  | 0 | 2e-05 | 0.0008 | 0 | 0 | 128 | M | 2 | ROZPOCET | 0 | 0 | 0 | 0 | 0 | 2 | 0 | 128 | 1277045288
32 | K | 210011309.S | Osadenie polyamidovej príchytky HM 6 do tvrdého kameňa, jednoduchého betónu a železobetónu | ks | 40 |  |  | 0 |  |  |  | znížená | 0 | 0 | 0 |  | 0 | 0 | 0 | 0 | 0 | 64 | K | 2 | ROZPOCET | 0 | 0 | 0 | 0 | 0 | 2 | 0 | 64 | -1635444431
33 | M | 311310002700.S | Hmoždinka klasická, sivá, M 6x30 mm | ks | 40 |  |  | 0 |  |  |  | znížená | 0 | 0 | 0 |  | 0 | 1e-05 | 0.0004 | 0 | 0 | 128 | M | 2 | ROZPOCET | 0 | 0 | 0 | 0 | 0 | 2 | 0 | 128 | -905906817
34 | K | 210222300.S | Ochranné pospájanie v práčovniach, kúpeľniach, voľné uloženie CY 4-6 mm2, pre vonkajšie práce | m | 50 |  |  | 0 |  |  |  | znížená | 0 | 0 | 0 |  | 0 | 0 | 0 | 0 | 0 | 64 | K | 2 | ROZPOCET | 0 | 0 | 0 | 0 | 0 | 2 | 0 | 64 | 1827664058
35 | M | 341110012200.S | Vodič medený H07V-U 4 mm2 | m | 50 |  |  | 0 |  |  |  | znížená | 0 | 0 | 0 |  | 0 | 5e-05 | 0.0025 | 0 | 0 | 128 | M | 2 | ROZPOCET | 0 | 0 | 0 | 0 | 0 | 2 | 0 | 128 | 1045159775
36 | K | 210222040.S | Svorka na potrubie "BERNARD" vrátane pásika Cu, pre vonkajšie práce | ks | 10 |  |  | 0 |  |  |  | znížená | 0 | 0 | 0 |  | 0 | 0 | 0 | 0 | 0 | 64 | K | 2 | ROZPOCET | 0 | 0 | 0 | 0 | 0 | 2 | 0 | 64 | 227290797
37 | M | 354410006200.S | Svorka uzemňovacia Bernard ZSA 16 | ks | 10 |  |  | 0 |  |  |  | znížená | 0 | 0 | 0 |  | 0 | 0.0001 | 0.001 | 0 | 0 | 128 | M | 2 | ROZPOCET | 0 | 0 | 0 | 0 | 0 | 2 | 0 | 128 | -2058490074
38 | M | 354410066900.S | Páska CU, bleskozvodný a uzemňovací materiál, dĺžka 0,5 m | ks | 5 |  |  | 0 |  |  |  | znížená | 0 | 0 | 0 |  | 0 | 3e-05 | 0.00015 | 0 | 0 | 128 | M | 2 | ROZPOCET | 0 | 0 | 0 | 0 | 0 | 2 | 0 | 128 | -1908914297
39 | K | 210800646.S | Vodič medený uložený v rúrke H07V-K (CYA) 450/750 V 25 | m | 25 |  |  | 0 |  |  |  | znížená | 0 | 0 | 0 |  | 0 | 0 | 0 | 0 | 0 | 64 | K | 2 | ROZPOCET | 0 | 0 | 0 | 0 | 0 | 2 | 0 | 64 | -81228669
40 | M | 341310009400.S | Vodič medený flexibilný H07V-K 25 mm2 | m | 25 |  |  | 0 |  |  |  | znížená | 0 | 0 | 0 |  | 0 | 0.00024 | 0.006 | 0 | 0 | 128 | M | 2 | ROZPOCET | 0 | 0 | 0 | 0 | 0 | 2 | 0 | 128 | 1653487178
41 | K | 210222031.S | Ekvipotenciálna svorkovnica EPS 2 v krabici KO 125 E, pre vonkajšie práce | ks | 1 |  |  | 0 |  |  |  | znížená | 0 | 0 | 0 |  | 0 | 0 | 0 | 0 | 0 | 64 | K | 2 | ROZPOCET | 0 | 0 | 0 | 0 | 0 | 2 | 0 | 64 | -1125879873
42 | M | 345410000400.S | Krabica odbočná z PVC s viečkom pod omietku KO 125 E | ks | 1 |  |  | 0 |  |  |  | znížená | 0 | 0 | 0 |  | 0 | 0.00028 | 0.00028 | 0 | 0 | 128 | M | 2 | ROZPOCET | 0 | 0 | 0 | 0 | 0 | 2 | 0 | 128 | -586888326
43 | M | 345610005100.S | Svorkovnica ekvipotencionálna EPS 2, z PP | ks | 1 |  |  | 0 |  |  |  | znížená | 0 | 0 | 0 |  | 0 | 0.00024 | 0.00024 | 0 | 0 | 128 | M | 2 | ROZPOCET | 0 | 0 | 0 | 0 | 0 | 2 | 0 | 128 | -2021550019
44 | K | 210291001.S | Vyčistenie poistkovej skrine a rozvádzača od prachu a mechanických nečistôt | hod | 1 |  |  | 0 |  |  |  | znížená | 0 | 0 | 0 |  | 0 | 0 | 0 | 0 | 0 | 64 | K | 2 | ROZPOCET | 0 | 0 | 0 | 0 | 0 | 2 | 0 | 64 | -1485513232
45 | K | 210291010.S | Demontáž a montáž krytu na oceloplechovom rozvádzači do 0,4 m2, doplniť skrutky a podložky | ks | 1 |  |  | 0 |  |  |  | znížená | 0 | 0 | 0 |  | 0 | 0 | 0 | 0 | 0 | 64 | K | 2 | ROZPOCET | 0 | 0 | 0 | 0 | 0 | 2 | 0 | 64 | 2071340843
46 | K | 210290493.S | Doplnenie istiacich a spínacích prístrojov v rozvádzači na DIN lište do 25 A | ks | 1 |  |  | 0 |  |  |  | znížená | 0 | 0 | 0 |  | 0 | 0 | 0 | 0 | 0 | 64 | K | 2 | ROZPOCET | 0 | 0 | 0 | 0 | 0 | 2 | 0 | 64 | -1584688835
47 | M | 358220064430 | Istič LTN-20B-3, 20 A, AC 230/400 V/DC 216 V, charakteristika B, 3 P, 10 kA | ks | 1 |  |  | 0 |  |  |  | znížená | 0 | 0 | 0 |  | 0 | 0.00046 | 0.00046 | 0 | 0 | 128 | M | 2 | ROZPOCET | 0 | 0 | 0 | 0 | 0 | 2 | 0 | 128 | -2111045182
48 | K | 210800122.S | Kábel medený uložený voľne CYKY 450/750 V 5x6 | m | 20 |  |  | 0 |  |  |  | znížená | 0 | 0 | 0 |  | 0 | 0 | 0 | 0 | 0 | 64 | K | 2 | ROZPOCET | 0 | 0 | 0 | 0 | 0 | 2 | 0 | 64 | 425545317
49 | M | 341110002200.S | Kábel medený CYKY 5x6 mm2 | m | 20 |  |  | 0 |  |  |  | znížená | 0 | 0 | 0 |  | 0 | 0.00048 | 0.0096 | 0 | 0 | 128 | M | 2 | ROZPOCET | 0 | 0 | 0 | 0 | 0 | 2 | 0 | 128 | 401788237
50 | K | 210010110.S | Lišta elektroinštalačná z PVC 40x40, uložená pevne, vkladacia | m | 16 |  |  | 0 |  |  |  | znížená | 0 | 0 | 0 |  | 0 | 0 | 0 | 0 | 0 | 64 | K | 2 | ROZPOCET | 0 | 0 | 0 | 0 | 0 | 2 | 0 | 64 | 413487561
51 | M | 345750065150.S | Lišta hranatá z PVC, 40x40 mm | m | 16 |  |  | 0 |  |  |  | znížená | 0 | 0 | 0 |  | 0 | 4e-05 | 0.00064 | 0 | 0 | 128 | M | 2 | ROZPOCET | 0 | 0 | 0 | 0 | 0 | 2 | 0 | 128 | 1378959782
52 | K | 210011301.S | Osadenie polyamidovej príchytky (hmoždinky) HM 6, do tehlového muriva | ks | 16 |  |  | 0 |  |  |  | znížená | 0 | 0 | 0 |  | 0 | 0 | 0 | 0 | 0 | 64 | K | 2 | ROZPOCET | 0 | 0 | 0 | 0 | 0 | 2 | 0 | 64 | 2005289880
53 | M | 311310002700.S | Hmoždinka klasická, sivá, M 6x30 mm | ks | 16 |  |  | 0 |  |  |  | znížená | 0 | 0 | 0 |  | 0 | 1e-05 | 0.00016 | 0 | 0 | 128 | M | 2 | ROZPOCET | 0 | 0 | 0 | 0 | 0 | 2 | 0 | 128 | 2125493341
54 | K | 210100002 | Ukončenie vodičov v rozvádzač. vrátane zapojenia a vodičovej koncovky do 6 mm2 | ks | 10 |  |  | 0 |  |  |  | znížená | 0 | 0 | 0 |  | 0 | 0 | 0 | 0 | 0 | 64 | K | 2 | ROZPOCET | 0 | 0 | 0 | 0 | 0 | 2 | 0 | 64 | 742189639
55 | K | 210190002.S | Montáž oceľoplechovej rozvodnice do váhy 50 kg | ks | 1 |  |  | 0 |  |  |  | znížená | 0 | 0 | 0 |  | 0 | 0 | 0 | 0 | 0 | 64 | K | 2 | ROZPOCET | 0 | 0 | 0 | 0 | 0 | 2 | 0 | 64 | 1516038701
56 | M | Sil_1 | Rozvádzač R-UK - odhad | ks | 1 |  |  | 0 |  |  |  | znížená | 0 | 0 | 0 |  | 0 | 0 | 0 | 0 | 0 | 256 | M | 2 | ROZPOCET | 0 | 0 | 0 | 0 | 0 | 2 | 0 | 64 | -1525520576
| P |  | Poznámka k položke: hodnotu položky upraviť podľa schémy rozvádzača, ktorá bude riešená v realizačnej dokumentácii | [19 empty] | P | 2
57 | M | MaR_1 | Meranie a regulácia - odhad | pol | 1 |  |  | 0 |  |  |  | znížená | 0 | 0 | 0 |  | 0 | 0 | 0 | 0 | 0 | 256 | M | 2 | ROZPOCET | 0 | 0 | 0 | 0 | 0 | 2 | 0 | 64 | -636452705
| P |  | Poznámka k položke: hodnotu položky upraviť podľa schémy rozvodov MaR, ktorá bude riešená v realizačnej dokumentácii | [19 empty] | P | 2
58 | K | MD | Mimostavenisková doprava | % |  |  |  | 0 |  |  |  | znížená | 0 | 0 | 0 |  | 0 | 0 | 0 | 0 | 0 | 64 | K | 2 | ROZPOCET | 0 | 0 | 0 | 0 | 0 | 2 | 0 | 64 | -1607311966
59 | K | MV | Murárske výpomoci | % |  |  |  | 0 |  |  |  | znížená | 0 | 0 | 0 |  | 0 | 0 | 0 | 0 | 0 | 64 | K | 2 | ROZPOCET | 0 | 0 | 0 | 0 | 0 | 2 | 0 | 64 | -1847619920
60 | K | PD | Presun dodávok | % |  |  |  | 0 |  |  |  | znížená | 0 | 0 | 0 |  | 0 | 0 | 0 | 0 | 0 | 64 | K | 2 | ROZPOCET | 0 | 0 | 0 | 0 | 0 | 2 | 0 | 64 | -482013041
61 | K | PM | Podružný materiál | % |  |  |  | 0 |  |  |  | znížená | 0 | 0 | 0 |  | 0 | 0 | 0 | 0 | 0 | 128 | K | 2 | ROZPOCET | 0 | 0 | 0 | 0 | 0 | 2 | 0 | 128 | -297616955
62 | K | PPV | Podiel pridružených výkonov | % |  |  |  | 0 |  |  |  | znížená | 0 | 0 | 0 |  | 0 | 0 | 0 | 0 | 0 | 64 | K | 2 | ROZPOCET | 0 | 0 | 0 | 0 | 0 | 2 | 0 | 64 | -389045906
| D | 95-M | Revízie |  |  |  |  | 0 | [5 empty] | 0 | 0 |  | 0 |  | 0 |  | 0 | 3 | D | 1 | ROZPOCET | [6 empty] | 0
63 | K | 950106001_1 | Komplexne a predkomplexne skuky, merania, revízna správa, skutkový stav | mer. | 1 |  |  | 0 |  |  |  | znížená | 0 | 0 | 0 |  | 0 | 0 | 0 | 0 | 0 | 64 | K | 2 | ROZPOCET | 0 | 0 | 0 | 0 | 0 | 2 | 0 | 64 | -633706479