## Rekapitulácia stavby
Export Komplet | [28 empty] | 2.0 | [5 empty] | False | False | {ce62ce19-69ed-434d-8bc9-6e660d925c20}
[20 empty] | >> skryté stĺpce << | [13 empty] | 0,01 | 20
[34 empty] | 0,01 | 20
|  | REKAPITULÁCIA STAVBY | [18 empty] | v --- nižšie sa nachádzajú doplnkové a pomocné údaje k zostavám --- v | [11 empty] | Návod na vyplnenie | 0,001
|  | Kód: |  |  |  |  | 18_06_2021 | [25 empty] | Meniť je možné iba bunky so žltým podfarbením! 1) na prvom liste Rekapitulácie stavby vyplňte v zostave a) Rekapitulácia stavby - údaje o Zhotoviteľovi (prenesú sa do ostatných zostáv aj v iných listoch) b) Rekapitulácia objektov stavby - potrebné Ostatné náklady 2) na vybraných listoch vyplňte v zostave a) Krycí list - údaje o Zhotoviteľovi, pokiaľ sa líšia od údajov o Zhotoviteľovi na Rekapitulácii stavby (údaje se prenesú do ostatných zostav v danom liste) b) Rekapitulácia rozpočtu - potrebné Ostatné náklady c) Celkové náklady za stavbu - ceny na položkách - množstvo, pokiaľ má žlté podfarbenie - a v prípade potreby poznámku (tá je v skrytom stĺpci) | 0,01
|  | Stavba: |  |  |  |  | Budova technických služieb v meste Kremnica | [26 empty] | 0,01
|  | JKSO: | [13 empty] | KS: | [17 empty] | 0,01
|  | Miesto: |  |  |  |  | k. ú. Kremnica, parc. Číslo: C-KN 168/1 | [8 empty] | Dátum: |  | 2022-02-10 | [15 empty] | 0,01
0,01
|  | Objednávateľ: |  |  |  |  | Mesto Kremnica, Štefánikovo námestie 1/1, 96701, K | [8 empty] | IČO: | [17 empty] | 0,01
[16 empty] | IČ DPH: | [17 empty] | 0,01
0,01
|  | Zhotoviteľ: | [13 empty] | IČO: |  | Vyplň údaj | [15 empty] | 0,01
|  |  | Vyplň údaj | [12 empty] | IČ DPH: |  | Vyplň údaj | [15 empty] | 0,01
False
|  | Projektant: |  |  |  |  | doc. Ing. Andrej Kapjor, PhD. | [8 empty] | IČO: | [17 empty] | False
[16 empty] | IČ DPH: | [17 empty] | True
0,01
|  | Spracovateľ: |  |  |  |  | doc. Ing. Andrej Kapjor, PhD. | [8 empty] | IČO: | [17 empty] | 0,01
[16 empty] | IČ DPH: | [17 empty] | True
Poznámka:
|  | Cena bez DPH | [13 empty] | 0
[8 empty] | Sadzba dane |  |  | Základ dane |  |  |  |  | Výška dane
|  | DPH |  | základná |  |  |  | 20% |  |  | 0 |  |  |  |  | 0
|  |  |  | znížená |  |  |  | 20% |  |  | 0 |  |  |  |  | 0
|  |  |  | zákl. prenesená |  |  |  | 20% |  |  | 0 |  |  |  |  | 0
|  |  |  | zníž. prenesená |  |  |  | 20% |  |  | 0 |  |  |  |  | 0
|  |  |  | nulová |  |  |  | 0% |  |  | 0 |  |  |  |  | 0
|  | Cena s DPH | [6 empty] | v |  |  | EUR |  |  |  | 0
|  | Projektant | [11 empty] | Spracovateľ
|  | Dátum a podpis: | [7 empty] | Pečiatka |  |  |  | Dátum a podpis: |  |  | Pečiatka
|  | Objednávateľ | [11 empty] | Zhotoviteľ
|  | Dátum a podpis: | [7 empty] | Pečiatka |  |  |  | Dátum a podpis: |  |  | Pečiatka
REKAPITULÁCIA OBJEKTOV STAVBY
| Kód: | [6 empty] | 18_06_2021
| Stavba: | [6 empty] | Budova technických služieb v meste Kremnica
| Miesto: | [6 empty] | k. ú. Kremnica, parc. Číslo: C-KN 168/1 | [6 empty] | Dátum: |  | 2022-02-10
| Objednávateľ: | [13 empty] | Projektant: | [5 empty] | Informatívne údaje z listov zákaziek
| Zhotoviteľ: | [13 empty] | Spracovateľ:
| Kód |  |  |  | Popis | [7 empty] | Cena bez DPH [EUR] |  |  |  |  | Cena s DPH [EUR] | Typ |  | z toho Ostat. náklady [EUR] | DPH [EUR] | Normohodiny [h] | DPH základná [EUR] | DPH znížená [EUR] | DPH základná prenesená [EUR] | DPH znížená prenesená [EUR] | Základňa DPH základná | Základňa DPH znížená | Základňa DPH zákl. prenesená | Základňa DPH zníž. prenesená | Základňa DPH nulová
| Náklady z rozpočtov | [11 empty] | 0 |  |  |  |  | 0 |  |  | 0 | 0 | 0 | 0 | 0 | 0 | 0 | 0 | 0 | 0 | 0 | 0 |  | D | 0 | ###NOIMPORT### | IMPORT | {ce62ce19-69ed-434d-8bc9-6e660d925c20} | {00000000-0000-0000-0000-000000000000}
/ |  | SO-01.4 |  |  |  | SO-01.4 VYKUROVANIE | [6 empty] | 0 |  |  |  |  | 0 | STA |  | 0 | 0 | 0 | 0 | 0 | 0 | 0 | 0 | 0 | 0 | 0 | 0 |  |  | 1 |  | IMPORT | {1d5a5036-d56a-4511-a7af-a50ae1342fe6} | {ce62ce19-69ed-434d-8bc9-6e660d925c20} | 0

## SO-01.4 - SO-01.4 VYKUROV...
[9 empty] | >> skryté stĺpce << | [9 empty] | {1d5a5036-d56a-4511-a7af-a50ae1342fe6}
0
| KRYCÍ LIST ROZPOČTU | [8 empty] | v --- nižšie sa nachádzajú doplnkové a pomocné údaje k zostavám --- v | [8 empty] | False
Stavba:
Budova technických služieb v meste Kremnica
Objekt:
SO-01.4 - SO-01.4 VYKUROVANIE
| JKSO: |  |  |  |  | KS:
| Miesto: |  | k. ú. Kremnica, parc. Číslo: C-KN 168/1 |  |  | Dátum: | 2022-02-10
| Objednávateľ: |  | Mesto Kremnica, Štefánikovo námestie 1/1, 96701, K |  |  | IČO:
IČ DPH:
| Zhotoviteľ: |  |  |  |  | IČO: | Vyplň údaj
|  | Vyplň údaj |  |  |  | IČ DPH: | Vyplň údaj
| Projektant: |  | doc. Ing. Andrej Kapjor, PhD. |  |  | IČO:
IČ DPH:
| Spracovateľ: |  | doc. Ing. Andrej Kapjor, PhD. |  |  | IČO:
IČ DPH:
Poznámka:
| Cena bez DPH | [5 empty] | 0
|  |  | Základ dane |  |  | Sadzba dane | Výška dane
| DPH | základná | 0 |  |  | 20% | 0
|  | znížená | 0 |  |  | 20% | 0
|  | zákl. prenesená | 0 |  |  | 20% | 0
|  | zníž. prenesená | 0 |  |  | 20% | 0
|  | nulová | 0 |  |  | 0% | 0
| Cena s DPH |  |  | v | EUR |  | 0
| Projektant |  |  | Spracovateľ
| Dátum a podpis: |  | Pečiatka | Dátum a podpis: |  |  | Pečiatka
| Objednávateľ |  |  | Zhotoviteľ
| Dátum a podpis: |  | Pečiatka | Dátum a podpis: |  |  | Pečiatka
REKAPITULÁCIA ROZPOČTU
Stavba:
Budova technických služieb v meste Kremnica
Objekt:
SO-01.4 - SO-01.4 VYKUROVANIE
Miesto: |  |  | k. ú. Kremnica, parc. Číslo: C-KN 168/1 |  |  | Dátum: | 2022-02-10
Objednávateľ: | [5 empty] | Projektant:
Zhotoviteľ: |  |  | Vyplň údaj |  |  | Spracovateľ:
Kód dielu - Popis | [6 empty] | Cena celkom [EUR]
Náklady z rozpočtu | [19 empty] | -1
PSV - Práce a dodávky PSV
713 - Izolácie tepelné
731 - Ústredné kúrenie - kotolne
732 - Ústredné kúrenie - strojovne
733 - Ústredné kúrenie - rozvodné potrubie
734 - Ústredné kúrenie - armatúry
735 - Ústredné kúrenie - vykurovacie telesá
767 - Konštrukcie doplnkové kovové
769 - Montáže vzduchotechnických zariadení - SANIE A VÝFUK TČ
783 - Nátery
M - Práce a dodávky M
36-M - Montáž prevádzkových, meracích a regulačných zariadení
OST.1 - Ostatné
HZS - Hodinové zúčtovacie sadzby
ROZPOČET
Stavba:
Budova technických služieb v meste Kremnica
Objekt:
SO-01.4 - SO-01.4 VYKUROVANIE
Miesto: |  |  | k. ú. Kremnica, parc. Číslo: C-KN 168/1 |  |  | Dátum: | 2022-02-10
Objednávateľ: | [5 empty] | Projektant:
Zhotoviteľ: |  |  | Vyplň údaj |  |  | Spracovateľ:
PČ | Typ | Kód | Popis | MJ | Množstvo | J.cena [EUR] | Cena celkom [EUR] | Cenová sústava |  |  | DPH | J. Nh [h] | Nh celkom [h] | J. hmotnosť [t] | Hmotnosť celkom [t] | J. suť [t] | Suť Celkom [t]
Náklady z rozpočtu | [12 empty] | 0 |  | 4.7426 |  | 5.0798 |  | D | -1 | [7 empty] | 0
| D | PSV | Práce a dodávky PSV | [9 empty] | 0 |  | 4.7425 |  | 5.0798 | 2 | D | 0 | ROZPOCET | [6 empty] | 0
| D | 713 | Izolácie tepelné | [9 empty] | 0 |  | 0.054068 |  | 0 | 2 | D | 1 | ROZPOCET | [6 empty] | 0
1 | K | 713411111.R | Demontáž čizolácie vrátane odvozu a likvidácie uložením na skládke | kpl | 1 | [5 empty] | znížená |  | 0 | 0.0001 | 0.0001 | 0 | 0 | 16 | K | 2 | ROZPOCET | 0 | 0 | 0 | 0 | 0 | 2 | 0 | 16 | 850597619
2 | K | 713482121.S | Montáž trubíc z PE, hr.15-20 mm,vnút.priemer do 38 mm | m | 428.64 | [5 empty] | znížená |  | 0 | 2e-05 | 0.0085728 | 0 | 0 | 16 | K | 2 | ROZPOCET | 0 | 0 | 0 | 0 | 0 | 2 | 0 | 16 | 1461089778
3 | M | 283310002900 | Izolačná PE trubica TUBOLIT DG 22x13 mm (d potrubia x hr. izolácie), nadrezaná, AZ FLEX alebo ekvivalent. | m | 295.646 | [5 empty] | znížená |  | 0 | 8e-05 | 0.023652 | 0 | 0 | 32 | M | 2 | ROZPOCET | 0 | 0 | 0 | 0 | 0 | 2 | 0 | 16 | 91912560
4 | M | 283310004800 | Izolačná PE trubica TUBOLIT DG 28x20 mm (d potrubia x hr. izolácie), nadrezaná, AZ FLEX alebo ekvivalent. | m | 55.528 | [5 empty] | znížená |  | 0 | 2e-05 | 0.0011106 | 0 | 0 | 32 | M | 2 | ROZPOCET | 0 | 0 | 0 | 0 | 0 | 2 | 0 | 16 | -775901268
5 | M | 283310006400 | Izolačná PE trubica TUBOLIT DG 35x30 mm (d potrubia x hr. izolácie), rozrezaná, AZ FLEX alebo ekvivalent. | m | 98.897 | [5 empty] | znížená |  | 0 | 4e-05 | 0.0039559 | 0 | 0 | 32 | M | 2 | ROZPOCET | 0 | 0 | 0 | 0 | 0 | 2 | 0 | 16 | -568574482
6 | K | 713482132.S | Montáž trubíc z PE, hr.30 mm,vnút.priemer 39-70 mm | m | 66.828 | [5 empty] | znížená |  | 0 | 4e-05 | 0.0026731 | 0 | 0 | 16 | K | 2 | ROZPOCET | 0 | 0 | 0 | 0 | 0 | 2 | 0 | 16 | 421839577
7 | M | 283310006500 | Izolačná PE trubica TUBOLIT DG 42x30 mm (d potrubia x hr. izolácie), rozrezaná, AZ FLEX alebo ekvivalent. | m | 51.269 | [5 empty] | znížená |  | 0 | 0.00018 | 0.0092284 | 0 | 0 | 32 | M | 2 | ROZPOCET | 0 | 0 | 0 | 0 | 0 | 2 | 0 | 16 | -544697303
8 | M | 283310006600 | Izolačná PE trubica TUBOLIT DG 48x30 mm (d potrubia x hr. izolácie), rozrezaná, AZ FLEX alebo ekvivalent. | m | 18.9 | [5 empty] | znížená |  | 0 | 0.00024 | 0.004536 | 0 | 0 | 32 | M | 2 | ROZPOCET | 0 | 0 | 0 | 0 | 0 | 2 | 0 | 16 | -1506257379
9 | M | 28331000660.1 | Pomocný izolačný materiál alebo ekvivalent. | kpl | 1 | [5 empty] | znížená |  | 0 | 0.00024 | 0.00024 | 0 | 0 | 32 | M | 2 | ROZPOCET | 0 | 0 | 0 | 0 | 0 | 2 | 0 | 16 | 943262508
10 | K | 998713203.S | Presun hmôt pre izolácie tepelné v objektoch výšky do 24 m | % | [6 empty] | znížená |  | 0 | 0 | 0 | 0 | 0 | 16 | K | 2 | ROZPOCET | 0 | 0 | 0 | 0 | 0 | 2 | 0 | 16 | -921378149
11 | K | 998713292.S | Izolácie tepelné, prípl.za presun nad vymedz. najväčšiu dopravnú vzdial. do 100 m | % | [6 empty] | znížená |  | 0 | 0 | 0 | 0 | 0 | 16 | K | 2 | ROZPOCET | 0 | 0 | 0 | 0 | 0 | 2 | 0 | 16 | -1490737076
| D | 731 | Ústredné kúrenie - kotolne | [9 empty] | 0 |  | 1.5057 |  | 2.37 | 2 | D | 1 | ROZPOCET | [6 empty] | 0
12 | K | 731111035.S | Montáž kotla liatinového na tuhé palivo automatického | ks | 1 | [5 empty] | znížená |  | 0 | 0 | 0 | 0 | 0 | 16 | K | 2 | ROZPOCET | 0 | 0 | 0 | 0 | 0 | 2 | 0 | 16 | -2101769800
13 | K | 731111035.1.S | Odborný dohľad a pomoc pri montáži | ks | 1 | [5 empty] | znížená |  | 0 | 0 | 0 | 0 | 0 | 16 | K | 2 | ROZPOCET | 0 | 0 | 0 | 0 | 0 | 2 | 0 | 16 | -889023380
14 | M | 389610007600.S | Kotol na spaľovanie biomasy Herz Firematic 80 T-control Rozsah výkonu: 23,2 - 80kW pri drevnej štiepke Rozsah výkonu: 23,2 - 80kW pri peletách alebo ekvivalent. | ks | 1 | [5 empty] | znížená |  | 0 | 0.00019 | 0.00019 | 0 | 0 | 32 | M | 2 | ROZPOCET | 0 | 0 | 0 | 0 | 0 | 2 | 0 | 16 | -154995232
15 | M | 484110004216.S | Modul T -Control - ekvitermická regulácia pre 1 zmieš. okruhov, zásobníka TUV a akum. nádoby, rozšírenie maximálne 60 okruhov alebo ekvivalent. | ks | 1 | [5 empty] | znížená |  | 0 | 0.679 | 0.679 | 0 | 0 | 32 | M | 2 | ROZPOCET | 0 | 0 | 0 | 0 | 0 | 2 | 0 | 16 | -777541745
16 | M | 484110004216.0.S | Systém dopravy paliva 400V alebo ekvivalent. | ks | 1 | [5 empty] | znížená |  | 0 | 0.679 | 0.679 | 0 | 0 | 32 | M | 2 | ROZPOCET | 0 | 0 | 0 | 0 | 0 | 2 | 0 | 16 | -624487247
17 | M | 484820002800.S | Ventil termický alebo ekvivalent. | ks | 1 | [5 empty] | znížená |  | 0 | 0.002 | 0.002 | 0 | 0 | 32 | M | 2 | ROZPOCET | 0 | 0 | 0 | 0 | 0 | 2 | 0 | 16 | -985582116
18 | M | 484820002801.S | Vizualizácia (PS, Smatrfon, Tablet) alebo ekvivalent. | ks | 1 | [5 empty] | znížená |  | 0 | 0.002 | 0.002 | 0 | 0 | 32 | M | 2 | ROZPOCET | 0 | 0 | 0 | 0 | 0 | 2 | 0 | 16 | 726424930
19 | M | 484820002802.S | Set ochrany spiatočky alebo ekvivalent. | ks | 1 | [5 empty] | znížená |  | 0 | 0.002 | 0.002 | 0 | 0 | 32 | M | 2 | ROZPOCET | 0 | 0 | 0 | 0 | 0 | 2 | 0 | 16 | -319304009
20 | M | 484820002803.S | Komunikátor alebo ekvivalent. | ks | 1 | [5 empty] | znížená |  | 0 | 0.002 | 0.002 | 0 | 0 | 32 | M | 2 | ROZPOCET | 0 | 0 | 0 | 0 | 0 | 2 | 0 | 16 | 1315082650
21 | M | 484820002804.S | Storz spojky na fúkanie peliet do skladu nárazová rohož alebo ekvivalent. | ks | 1 | [5 empty] | znížená |  | 0 | 0.002 | 0.002 | 0 | 0 | 32 | M | 2 | ROZPOCET | 0 | 0 | 0 | 0 | 0 | 2 | 0 | 16 | 296768319
22 | M | 484820002805.S | Regulátor ťahu alebo ekvivalent. | ks | 1 | [5 empty] | znížená |  | 0 | 0.002 | 0.002 | 0 | 0 | 32 | M | 2 | ROZPOCET | 0 | 0 | 0 | 0 | 0 | 2 | 0 | 16 | 1094627358
23 | K | 731111035.2.S | Uvedenie do prevádzky + zaškolenie obsluhy | ks | 1 | [5 empty] | znížená |  | 0 | 0 | 0 | 0 | 0 | 16 | K | 2 | ROZPOCET | 0 | 0 | 0 | 0 | 0 | 2 | 0 | 16 | 251697278
24 | K | 731201822.R | Demontáž jestvujúcej kotolne vrátane armatúr a potrubia | kpl | 1 | [5 empty] | znížená |  | 0 | 0.00411 | 0.00411 | 2.37 | 2.37 | 16 | K | 2 | ROZPOCET | 0 | 0 | 0 | 0 | 0 | 2 | 0 | 16 | -2110905727
25 | K | 731291070.S | Montáž rýchlomontážnej sady s 3-cestným zmiešavačom DN 25 | ks | 1 | [5 empty] | znížená |  | 0 | 0.00268 | 0.00268 | 0 | 0 | 16 | K | 2 | ROZPOCET | 0 | 0 | 0 | 0 | 0 | 2 | 0 | 16 | 1982940781
26 | M | 484810005900.S | Rýchlomontážna sada so zmiešavačom, DN 25, vrátane integrovaného obehového čerpadla ALPHA2 25-40 alebo ekvivalent. | sada | 1 | [5 empty] | znížená |  | 0 | 0.025 | 0.025 | 0 | 0 | 32 | M | 2 | ROZPOCET | 0 | 0 | 0 | 0 | 0 | 2 | 0 | 16 | -1205644992
27 | K | 731291080.S | Montáž rýchlomontážnej sady s 3-cestným zmiešavačom DN 32 | ks | 2 | [5 empty] | znížená |  | 0 | 0.00275 | 0.0055 | 0 | 0 | 16 | K | 2 | ROZPOCET | 0 | 0 | 0 | 0 | 0 | 2 | 0 | 16 | -480297427
28 | M | 484810006000.S | Rýchlomontážna sada so zmiešavačom, DN 32,V-MK DN32 s čerp.MAGNA3 32-60 M668334.64 + Mtor MO 230V M66341 alebo ekvivalent. | sada | 1 | [5 empty] | znížená |  | 0 | 0.0089 | 0.0089 | 0 | 0 | 32 | M | 2 | ROZPOCET | 0 | 0 | 0 | 0 | 0 | 2 | 0 | 16 | -659359560
29 | M | 484810006001.S | Rýchlomontážna sada so zmiešavačom, DN 32,V-MK DN32 s čerp.MAGNA3 32-80 668334.815M+ Mtor MO 230V M66341 alebo ekvivalent. | sada | 1 | [5 empty] | znížená |  | 0 | 0.0089 | 0.0089 | 0 | 0 | 32 | M | 2 | ROZPOCET | 0 | 0 | 0 | 0 | 0 | 2 | 0 | 16 | 1608528443
30 | K | 731361121.S | Nerezový komín dvojplášťový DN 180 mm, výšky m D+M+revízia | súb. | 1 | [5 empty] | znížená |  | 0 | 0.08043 | 0.08043 | 0 | 0 | 16 | K | 2 | ROZPOCET | 0 | 0 | 0 | 0 | 0 | 2 | 0 | 16 | -1653463638
31 | K | 731890801.S | Vnútrostaveniskové premiestnenie vybúraných hmôt kotolní vodorovne do 6 m | kpl | 1 | [5 empty] | znížená |  | 0 | 0 | 0 | 0 | 0 | 16 | K | 2 | ROZPOCET | 0 | 0 | 0 | 0 | 0 | 2 | 0 | 16 | -969528671
32 | K | 998731201.S | Presun hmôt pre kotolne umiestnené vo výške (hĺbke) do 6 m | % | [6 empty] | znížená |  | 0 | 0 | 0 | 0 | 0 | 16 | K | 2 | ROZPOCET | 0 | 0 | 0 | 0 | 0 | 2 | 0 | 16 | -1148765791
33 | K | 998731293.S | Kotolne, prípl.za presun nad vymedz. najväčšiu dopravnú vzdialenosť do 500 m | % | [6 empty] | znížená |  | 0 | 0 | 0 | 0 | 0 | 16 | K | 2 | ROZPOCET | 0 | 0 | 0 | 0 | 0 | 2 | 0 | 16 | -1129418663
| D | 732 | Ústredné kúrenie - strojovne | [9 empty] | 0 |  | 0.61202 |  | 0 | 2 | D | 1 | ROZPOCET | [6 empty] | 0
34 | K | 732111401.S | Montáž rozdeľovača a zberača združeného prietok Q 5 m3/h (modul 80 mm) | ks | 1 | [5 empty] | znížená |  | 0 | 9.15e-05 | 9.15e-05 | 0 | 0 | 16 | K | 2 | ROZPOCET | 0 | 0 | 0 | 0 | 0 | 2 | 0 | 16 | -456906438
35 | M | 484650000100.S | Rozdeľovač pre 3 okruhy rozteč 200mm M66301.81 alebo ekvivalent. | m | 1 | [5 empty] | znížená |  | 0 | 0.02 | 0.02 | 0 | 0 | 32 | M | 2 | ROZPOCET | 0 | 0 | 0 | 0 | 0 | 2 | 0 | 16 | 92266827
36 | M | 484650038600.S | Držiak na stenu pre rozdelovač vzdialenosť osí 200 mm M66337.10 alebo ekvivalent. | pár | 2 | [5 empty] | znížená |  | 0 | 0.0032 | 0.0064 | 0 | 0 | 32 | M | 2 | ROZPOCET | 0 | 0 | 0 | 0 | 0 | 2 | 0 | 16 | 1808686980
37 | K | 732219220.S | Montáž zásobníkového ohrievača vody pre ohrev pitnej vody v spojení s kotlami objem 500 l | ks | 1 | [5 empty] | znížená |  | 0 | 0 | 0 | 0 | 0 | 16 | K | 2 | ROZPOCET | 0 | 0 | 0 | 0 | 0 | 2 | 0 | 16 | 965940754
38 | M | 484380001900.S | Ohrievač zásobníkový na ohrev pitnej vody v spojení s nástennými kotlami a diaľkovým ohrevom, s prírubovým otvorom, objem 500 l s izoláciou alebo ekvivalent. | ks | 1 | [5 empty] | znížená |  | 0 | 0.181 | 0.181 | 0 | 0 | 32 | M | 2 | ROZPOCET | 0 | 0 | 0 | 0 | 0 | 2 | 0 | 16 | 1551117799
39 | M | 484380001901.S | Elektrická špirála EEHR 6.0 kW alebo ekvivalent. | ks | 1 | [5 empty] | znížená |  | 0 | 0.181 | 0.181 | 0 | 0 | 32 | M | 2 | ROZPOCET | 0 | 0 | 0 | 0 | 0 | 2 | 0 | 16 | 1736228459
40 | K | 732331063.S | Montáž expanznej nádoby tlak 6 barov s membránou 400 l | ks | 1 | [5 empty] | znížená |  | 0 | 0 | 0 | 0 | 0 | 16 | K | 2 | ROZPOCET | 0 | 0 | 0 | 0 | 0 | 2 | 0 | 16 | -704276715
41 | M | 484630007200.S | Nádoba expanzná s membránou, objem 400 l, 6 bar alebo ekvivalent. | ks | 1 | [5 empty] | znížená |  | 0 | 0.047 | 0.047 | 0 | 0 | 32 | M | 2 | ROZPOCET | 0 | 0 | 0 | 0 | 0 | 2 | 0 | 16 | 1599494892
42 | M | 551240010900 | Guľový kohút so zaistením MK 5/4" - príslušenstvo k expanzným nádobám, REFLEX alebo ekvivalent. | ks | 1 | [5 empty] | znížená |  | 0 | 0.0006 | 0.0006 | 0 | 0 | 32 | M | 2 | ROZPOCET | 0 | 0 | 0 | 0 | 0 | 2 | 0 | 16 | 1887599111
43 | K | 732331900.S | Doplňovacie zariadenie s vodomerom, do 10 bar/60st.C Fillset | súb. | 1 | [5 empty] | znížená |  | 0 | 0.0024705 | 0.0024705 | 0 | 0 | 16 | K | 2 | ROZPOCET | 0 | 0 | 0 | 0 | 0 | 2 | 0 | 16 | 1865612423
44 | K | 732331921.1 | Uvedenie do prevádzky Fillcontrol Plus | súb. | 1 | [5 empty] | znížená |  | 0 | 0.00273 | 0.00273 | 0 | 0 | 16 | K | 2 | ROZPOCET | 0 | 0 | 0 | 0 | 0 | 2 | 0 | 16 | -1520789531
45 | K | 732331921.S | Automatické doplňovanie a kontrola tlaku vody bez čerpadla, do 10 bar/60st.C Fillcontrol Plus | súb. | 1 | [5 empty] | znížená |  | 0 | 0.0027285 | 0.0027285 | 0 | 0 | 16 | K | 2 | ROZPOCET | 0 | 0 | 0 | 0 | 0 | 2 | 0 | 16 | 208553306
46 | K | 732351010.S | Montáž akumulačného zásobníka vykurovacej vody v spojení so solár. systémami, tepel. čerpadlami a kotlami na pevné palivo objem 1500 l | ks | 1 | [5 empty] | znížená |  | 0 | 0 | 0 | 0 | 0 | 16 | K | 2 | ROZPOCET | 0 | 0 | 0 | 0 | 0 | 2 | 0 | 16 | -483290233
47 | M | 484420016700.S | Zásobník akumulačný vykurovacej vody v spojení so solárnymi tepelnými čerpadlami a kotlami, objem 1500 l s izoláciou alebo ekvivalent. | ks | 1 | [5 empty] | znížená |  | 0 | 0.168 | 0.168 | 0 | 0 | 32 | M | 2 | ROZPOCET | 0 | 0 | 0 | 0 | 0 | 2 | 0 | 16 | 77585608
48 | K | 998732201.S | Presun hmôt pre strojovne v objektoch výšky do 6 m | % | [6 empty] | znížená |  | 0 | 0 | 0 | 0 | 0 | 16 | K | 2 | ROZPOCET | 0 | 0 | 0 | 0 | 0 | 2 | 0 | 16 | -1587081627
49 | K | 998732293.S | Strojovne, prípl.za presun nad vymedz. najväčšiu dopravnú vzdialenosť do 500 m | % | [6 empty] | znížená |  | 0 | 0 | 0 | 0 | 0 | 16 | K | 2 | ROZPOCET | 0 | 0 | 0 | 0 | 0 | 2 | 0 | 16 | 1484028254
| D | 733 | Ústredné kúrenie - rozvodné potrubie | [9 empty] | 0 |  | 1.3214 |  | 1.1373 | 2 | D | 1 | ROZPOCET | [6 empty] | 0
50 | K | 733110803.S | Demontáž potrubia z oceľových rúrok závitových do DN 15, -0,00100t vrátane závesov | m | 290 | [5 empty] | znížená |  | 0 | 1e-05 | 0.0029 | 0.001 | 0.29 | 16 | K | 2 | ROZPOCET | 0 | 0 | 0 | 0 | 0 | 2 | 0 | 16 | -2078769606
51 | K | 733110806.S | Demontáž potrubia z oceľových rúrok závitových nad 15 do DN 32, -0,00320t vrátane závesov | m | 200 | [5 empty] | znížená |  | 0 | 2e-05 | 0.004 | 0.0032 | 0.64 | 16 | K | 2 | ROZPOCET | 0 | 0 | 0 | 0 | 0 | 2 | 0 | 16 | -33116203
52 | K | 733110808.S | Demontáž potrubia z oceľových rúrok závitových nad 32 do DN 50, -0,00532t vrátane závesov | m | 20 | [5 empty] | znížená |  | 0 | 6e-05 | 0.0012 | 0.00532 | 0.1064 | 16 | K | 2 | ROZPOCET | 0 | 0 | 0 | 0 | 0 | 2 | 0 | 16 | 546832440
53 | K | 733111103.S | Potrubie z rúrok závitových oceľových bezšvových bežných nízkotlakových DN 15 VRÁTANE TVAROVIEK | m | 281.568 | [5 empty] | znížená |  | 0 | 0.0019303 | 0.54352 | 0 | 0 | 16 | K | 2 | ROZPOCET | 0 | 0 | 0 | 0 | 0 | 2 | 0 | 16 | 1024055806
54 | K | 733111104.S | Potrubie z rúrok závitových oceľových bezšvových bežných nízkotlakových DN 20 VRÁTANE TVAROVIEK | m | 52.884 | [5 empty] | znížená |  | 0 | 0.0024584 | 0.13001 | 0 | 0 | 16 | K | 2 | ROZPOCET | 0 | 0 | 0 | 0 | 0 | 2 | 0 | 16 | 1922636890
55 | K | 733111105.S | Potrubie z rúrok závitových oceľových bezšvových bežných nízkotlakových DN 25 VRÁTANE TVAROVIEK | m | 94.188 | [5 empty] | znížená |  | 0 | 0.0037212 | 0.3505 | 0 | 0 | 16 | K | 2 | ROZPOCET | 0 | 0 | 0 | 0 | 0 | 2 | 0 | 16 | 1766427535
56 | K | 733111106.S | Potrubie z rúrok závitových oceľových bezšvových bežných nízkotlakových DN 32 VRÁTANE TVAROVIEK | m | 48.828 | [5 empty] | znížená |  | 0 | 0.00381 | 0.18603 | 0 | 0 | 16 | K | 2 | ROZPOCET | 0 | 0 | 0 | 0 | 0 | 2 | 0 | 16 | 548326449
57 | K | 733111107.S | Potrubie z rúrok závitových oceľových bezšvových bežných nízkotlakových DN 40 VRÁTANE TVAROVIEK | m | 18 | [5 empty] | znížená |  | 0 | 0.0056975 | 0.10255 | 0 | 0 | 16 | K | 2 | ROZPOCET | 0 | 0 | 0 | 0 | 0 | 2 | 0 | 16 | 1066403610
58 | K | 733120826.S | Demontáž potrubia z oceľových rúrok hladkých nad 60,3 do D 89, -0,00841t vrátane závesov | m | 12 | [5 empty] | znížená |  | 0 | 6e-05 | 0.00072 | 0.00841 | 0.10092 | 16 | K | 2 | ROZPOCET | 0 | 0 | 0 | 0 | 0 | 2 | 0 | 16 | -165749068
59 | K | 733190107.S | Tlaková skúška potrubia z oceľových rúrok závitových | m | 495.5 | [5 empty] | znížená |  | 0 | 0 | 0 | 0 | 0 | 16 | K | 2 | ROZPOCET | 0 | 0 | 0 | 0 | 0 | 2 | 0 | 16 | 243750861
60 | K | 733890801.S | Vnútrostav. premiestnenie vybúraných hmôt rozvodov potrubia vodorovne do 100 m z obj. výš. do 6 m | t | 1.137 | [5 empty] | znížená |  | 0 | 0 | 0 | 0 | 0 | 16 | K | 2 | ROZPOCET | 0 | 0 | 0 | 0 | 0 | 2 | 0 | 16 | -708007478
61 | K | 998733203.S | Presun hmôt pre rozvody potrubia v objektoch výšky do 24 m | % | [6 empty] | znížená |  | 0 | 0 | 0 | 0 | 0 | 16 | K | 2 | ROZPOCET | 0 | 0 | 0 | 0 | 0 | 2 | 0 | 16 | 2124338498
62 | K | 998733293.S | Rozvody potrubia, prípl.za presun nad vymedz. najväčšiu dopravnú vzdial. do 500 m | % | [6 empty] | znížená |  | 0 | 0 | 0 | 0 | 0 | 16 | K | 2 | ROZPOCET | 0 | 0 | 0 | 0 | 0 | 2 | 0 | 16 | -907839878
| D | 734 | Ústredné kúrenie - armatúry | [9 empty] | 0 |  | 0.06091 |  | 0.0297 | 2 | D | 1 | ROZPOCET | [6 empty] | 0
63 | K | 734200821.S | Demontáž armatúry závitovej s dvomi závitmi do G 1/2 -0,00045t | ks | 66 | [5 empty] | znížená |  | 0 | 9e-05 | 0.00594 | 0.00045 | 0.0297 | 16 | K | 2 | ROZPOCET | 0 | 0 | 0 | 0 | 0 | 2 | 0 | 16 | -1616816320
64 | K | 734209104.S | Montáž závitovej armatúry s 1 závitom G 3/4 | ks | 6 | [5 empty] | znížená |  | 0 | 3e-05 | 0.00018 | 0 | 0 | 16 | K | 2 | ROZPOCET | 0 | 0 | 0 | 0 | 0 | 2 | 0 | 16 | -1489034039
65 | M | 551240001500.S | Kohút plniaci a vypúšťací, DN 20, PN 10 alebo ekvivalent. | ks | 6 | [5 empty] | znížená |  | 0 | 0.00064 | 0.00384 | 0 | 0 | 32 | M | 2 | ROZPOCET | 0 | 0 | 0 | 0 | 0 | 2 | 0 | 16 | -494602384
66 | K | 734209114.S | Montáž závitovej armatúry s 2 závitmi G 3/4 | ks | 3 | [5 empty] | znížená |  | 0 | 2e-05 | 6e-05 | 0 | 0 | 16 | K | 2 | ROZPOCET | 0 | 0 | 0 | 0 | 0 | 2 | 0 | 16 | -1472813728
67 | M | 551210044700.S | Guľový ventil 3/4”, páčka chróm alebo ekvivalent. | ks | 2 | [5 empty] | znížená |  | 0 | 0.00029 | 0.00058 | 0 | 0 | 32 | M | 2 | ROZPOCET | 0 | 0 | 0 | 0 | 0 | 2 | 0 | 16 | -395993137
68 | M | 551190000900.S | Spätná klapka vodorovná závitová 3/4", PN 10, pre vodu, mosadz alebo ekvivalent. | ks | 1 | [5 empty] | znížená |  | 0 | 0.00072 | 0.00072 | 0 | 0 | 32 | M | 2 | ROZPOCET | 0 | 0 | 0 | 0 | 0 | 2 | 0 | 16 | -1502006714
69 | K | 734209115.S | Montáž závitovej armatúry s 2 závitmi G 1 | ks | 7 | [5 empty] | znížená |  | 0 | 2e-05 | 0.00014 | 0 | 0 | 16 | K | 2 | ROZPOCET | 0 | 0 | 0 | 0 | 0 | 2 | 0 | 16 | -1517354132
70 | M | 541320007200 | Termostatický ventil Regulus DBV-1 v izolácii alebo ekvivalent. | ks | 1 | [5 empty] | znížená |  | 0 | 0.0005 | 0.0005 | 0 | 0 | 32 | M | 2 | ROZPOCET | 0 | 0 | 0 | 0 | 0 | 2 | 0 | 16 | 1115437604
71 | M | 551210044800.S | Guľový ventil 1”, páčka chróm alebo ekvivalent. | ks | 3 | [5 empty] | znížená |  | 0 | 0.00045 | 0.00135 | 0 | 0 | 32 | M | 2 | ROZPOCET | 0 | 0 | 0 | 0 | 0 | 2 | 0 | 16 | 2066702052
72 | M | 551190001000.S | Spätná klapka vodorovná závitová 1", PN 10, pre vodu, mosadz alebo ekvivalent. | ks | 1 | [5 empty] | znížená |  | 0 | 0.00103 | 0.00103 | 0 | 0 | 32 | M | 2 | ROZPOCET | 0 | 0 | 0 | 0 | 0 | 2 | 0 | 16 | 823016344
73 | M | 422010003100.S | Filter závitový na vodu 1", FF, PN 20, mosadz alebo ekvivalent. | ks | 2 | [5 empty] | znížená |  | 0 | 0.00069 | 0.00138 | 0 | 0 | 32 | M | 2 | ROZPOCET | 0 | 0 | 0 | 0 | 0 | 2 | 0 | 16 | -861566864
74 | K | 734209117.S | Montáž závitovej armatúry s 2 závitmi G 6/4 | ks | 9 | [5 empty] | znížená |  | 0 | 3e-05 | 0.00027 | 0 | 0 | 16 | K | 2 | ROZPOCET | 0 | 0 | 0 | 0 | 0 | 2 | 0 | 16 | 1763929800
75 | M | 551210045000.S | Guľový ventil 1 1/2”, páčka chróm alebo ekvivalent. | ks | 9 | [5 empty] | znížená |  | 0 | 0.00101 | 0.00909 | 0 | 0 | 32 | M | 2 | ROZPOCET | 0 | 0 | 0 | 0 | 0 | 2 | 0 | 16 | 812678895
76 | K | 734213110.S | Montáž ventilu odvzdušňovacieho ručného závitového vykurovacích telies do G 1/4 | ks | 33 | [5 empty] | znížená |  | 0 | 1e-05 | 0.00033 | 0 | 0 | 16 | K | 2 | ROZPOCET | 0 | 0 | 0 | 0 | 0 | 2 | 0 | 16 | 174947914
77 | K | 734213250.S | Montáž ventilu odvzdušňovacieho závitového automatického G 1/2 | ks | 7 | [5 empty] | znížená |  | 0 | 1e-05 | 7e-05 | 0 | 0 | 16 | K | 2 | ROZPOCET | 0 | 0 | 0 | 0 | 0 | 2 | 0 | 16 | 1230186784
78 | M | 551210009500.S | Ventil odvzdušňovací automatický, 1/2" alebo ekvivalent. | ks | 7 | [5 empty] | znížená |  | 0 | 5e-05 | 0.00035 | 0 | 0 | 32 | M | 2 | ROZPOCET | 0 | 0 | 0 | 0 | 0 | 2 | 0 | 16 | -1839613269
79 | K | 734221413.S | Montáž spiatoč.ventilu priameho G 1/2 | ks | 33 | [5 empty] | znížená |  | 0 | 2e-05 | 0.00066 | 0 | 0 | 16 | K | 2 | ROZPOCET | 0 | 0 | 0 | 0 | 0 | 2 | 0 | 16 | -2034459427
80 | M | 551210033700.S1 | Ventil spiatočkový priamy 1/2” alebo ekvivalent. | ks | 33 | [5 empty] | znížená |  | 0 | 0.0002 | 0.0066 | 0 | 0 | 32 | M | 2 | ROZPOCET | 0 | 0 | 0 | 0 | 0 | 2 | 0 | 16 | -1223805959
81 | K | 734223120.S | Montáž ventilu závitového termostatického jednoregulačného G 1/2 | ks | 33 | [5 empty] | znížená |  | 0 | 2e-05 | 0.00066 | 0 | 0 | 16 | K | 2 | ROZPOCET | 0 | 0 | 0 | 0 | 0 | 2 | 0 | 16 | 816744447
82 | M | 551210033700.S | Ventil termostatický jednoregulačný priamy 1/2” alebo ekvivalent. | ks | 33 | [5 empty] | znížená |  | 0 | 0.0002 | 0.0066 | 0 | 0 | 32 | M | 2 | ROZPOCET | 0 | 0 | 0 | 0 | 0 | 2 | 0 | 16 | -933797203
83 | K | 734223208.S | Montáž termostatickej hlavice kvapalinovej jednoduchej | súb. | 33 | [5 empty] | znížená |  | 0 | 0 | 0 | 0 | 0 | 16 | K | 2 | ROZPOCET | 0 | 0 | 0 | 0 | 0 | 2 | 0 | 16 | 1668076912
84 | M | 551280001400.S | Termostatická hlavica kvapalinová alebo ekvivalent. | ks | 33 | [5 empty] | znížená |  | 0 | 0.0001 | 0.0033 | 0 | 0 | 32 | M | 2 | ROZPOCET | 0 | 0 | 0 | 0 | 0 | 2 | 0 | 16 | 1829204820
85 | K | 734252120.S | Montáž ventilu poistného rohového G 3/4 | ks | 2 | [5 empty] | znížená |  | 0 | 2e-05 | 4e-05 | 0 | 0 | 16 | K | 2 | ROZPOCET | 0 | 0 | 0 | 0 | 0 | 2 | 0 | 16 | 1120189693
86 | M | 551210023600 | Ventil poistný pre vykurovanie, 3/4" FF, 3 bar, PN 16 mosadz, IVAR.PV 1234 alebo ekvivalent. | ks | 1 | [5 empty] | znížená |  | 0 | 0.00054 | 0.00054 | 0 | 0 | 32 | M | 2 | ROZPOCET | 0 | 0 | 0 | 0 | 0 | 2 | 0 | 16 | -144419074
87 | M | 551210023700 | Ventil poistný pre vykurovanie, 3/4" FF, 6 bar, PN 16 mosadz, IVAR.PV 1234 alebo ekvivalent. | ks | 1 | [5 empty] | znížená |  | 0 | 0.00054 | 0.00054 | 0 | 0 | 32 | M | 2 | ROZPOCET | 0 | 0 | 0 | 0 | 0 | 2 | 0 | 16 | 1843330118
88 | K | 734391114.S | Ostatné horúcovodné armatúry, kondenzačná slučka na privarenie STN 13 7531.1 - zahnuté | ks | 3 | [5 empty] | znížená |  | 0 | 0.00075 | 0.00225 | 0 | 0 | 16 | K | 2 | ROZPOCET | 0 | 0 | 0 | 0 | 0 | 2 | 0 | 16 | 445996305
89 | K | 734411111.S | Teplomer technický s ochranným púzdrom - priamy typ 160 prev."A" | ks | 3 | [5 empty] | znížená |  | 0 | 0.0006 | 0.0018 | 0 | 0 | 16 | K | 2 | ROZPOCET | 0 | 0 | 0 | 0 | 0 | 2 | 0 | 16 | -1989238492
90 | K | 734421130.S | Montáž tlakomeru deformačného kruhového 0-10 MPa priemer 160 | ks | 3 | [5 empty] | znížená |  | 0 | 0.00149 | 0.00447 | 0 | 0 | 16 | K | 2 | ROZPOCET | 0 | 0 | 0 | 0 | 0 | 2 | 0 | 16 | 2060809501
91 | M | 551240012200.S | Kohút tlakomerový obyčajný M 20x1,5 mm alebo ekvivalent. | ks | 3 | [5 empty] | znížená |  | 0 | 0.0004 | 0.0012 | 0 | 0 | 32 | M | 2 | ROZPOCET | 0 | 0 | 0 | 0 | 0 | 2 | 0 | 16 | -1264536626
92 | M | 388410000300.S | Tlakomer deformačný kruhový d 160 mm alebo ekvivalent. | ks | 3 | [5 empty] | znížená |  | 0 | 0.0011 | 0.0033 | 0 | 0 | 32 | M | 2 | ROZPOCET | 0 | 0 | 0 | 0 | 0 | 2 | 0 | 16 | -201629468
93 | K | 734494121.S | Návarok s metrickým závitom akosť mat.11 416.1 M 20x1, 5 dĺžky do 220 mm | ks | 6 | [5 empty] | znížená |  | 0 | 0.00052 | 0.00312 | 0 | 0 | 16 | K | 2 | ROZPOCET | 0 | 0 | 0 | 0 | 0 | 2 | 0 | 16 | -1624632025
94 | K | 734890803.S | Vnútrostaveniskové premiestnenie vybúraných hmôt armatúr do 24m | t | 0.03 | [5 empty] | znížená |  | 0 | 0 | 0 | 0 | 0 | 16 | K | 2 | ROZPOCET | 0 | 0 | 0 | 0 | 0 | 2 | 0 | 16 | -359126263
95 | K | 998734203.S | Presun hmôt pre armatúry v objektoch výšky do 24 m | % | [6 empty] | znížená |  | 0 | 0 | 0 | 0 | 0 | 16 | K | 2 | ROZPOCET | 0 | 0 | 0 | 0 | 0 | 2 | 0 | 16 | 902336399
96 | K | 998734293.S | Armatúry, prípl.za presun nad vymedz. najväčšiu dopravnú vzdialenosť do 500 m | % | [6 empty] | znížená |  | 0 | 0 | 0 | 0 | 0 | 16 | K | 2 | ROZPOCET | 0 | 0 | 0 | 0 | 0 | 2 | 0 | 16 | -1561605322
| D | 735 | Ústredné kúrenie - vykurovacie telesá | [9 empty] | 0 |  | 1.1437 |  | 1.5428 | 2 | D | 1 | ROZPOCET | [6 empty] | 0
97 | K | 735151822.S | Demontáž vykurovacieho telesa | ks | 33 | [5 empty] | znížená |  | 0 | 7.68e-05 | 0.0025344 | 0.04675 | 1.5428 | 16 | K | 2 | ROZPOCET | 0 | 0 | 0 | 0 | 0 | 2 | 0 | 16 | -1261990173
98 | K | 735153300.S | Príplatok k cene za odvzdušňovací ventil telies panelových oceľových s príplatkom 8 % | ks | 33 | [5 empty] | znížená |  | 0 | 5e-05 | 0.00165 | 0 | 0 | 16 | K | 2 | ROZPOCET | 0 | 0 | 0 | 0 | 0 | 2 | 0 | 16 | -1982013899
99 | K | 735154040.S | Montáž vykurovacieho telesa panelového jednoradového 600 mm/ dĺžky 400-600 mm | ks | 3 | [5 empty] | znížená |  | 0 | 2e-05 | 6e-05 | 0 | 0 | 16 | K | 2 | ROZPOCET | 0 | 0 | 0 | 0 | 0 | 2 | 0 | 16 | 2126252623
100 | M | 484530050053 | Teleso vykurovacie doskové jednopanelové oceľové KORAD 11K, vxl 600x400 mm s bočným pripojením a konvektorom, KORAD RADIATORS alebo ekvivalent. | ks | 3 | [5 empty] | znížená |  | 0 | 0.00796 | 0.02388 | 0 | 0 | 32 | M | 2 | ROZPOCET | 0 | 0 | 0 | 0 | 0 | 2 | 0 | 16 | -170907158
101 | K | 735154041.S | Montáž vykurovacieho telesa panelového jednoradového 600 mm/ dĺžky 700-900 mm | ks | 1 | [5 empty] | znížená |  | 0 | 2e-05 | 2e-05 | 0 | 0 | 16 | K | 2 | ROZPOCET | 0 | 0 | 0 | 0 | 0 | 2 | 0 | 16 | 308474324
102 | M | 484530050057 | Teleso vykurovacie doskové jednopanelové oceľové KORAD 11K, vxl 600x800 mm s bočným pripojením a konvektorom, KORAD RADIATORS alebo ekvivalent. | ks | 1 | [5 empty] | znížená |  | 0 | 0.01592 | 0.01592 | 0 | 0 | 32 | M | 2 | ROZPOCET | 0 | 0 | 0 | 0 | 0 | 2 | 0 | 16 | -426430564
103 | K | 735154140.S | Montáž vykurovacieho telesa panelového dvojradového výšky 600 mm/ dĺžky 400-600 mm | ks | 4 | [5 empty] | znížená |  | 0 | 2e-05 | 8e-05 | 0 | 0 | 16 | K | 2 | ROZPOCET | 0 | 0 | 0 | 0 | 0 | 2 | 0 | 16 | 1443421785
104 | M | 484530065700 | Teleso vykurovacie doskové dvojpanelové oceľové KORAD 22K, vxl 600x600 mm s bočným pripojením a dvoma konvektormi, KORAD RADIATORS alebo ekvivalent. | ks | 4 | [5 empty] | znížená |  | 0 | 0.01892 | 0.07568 | 0 | 0 | 32 | M | 2 | ROZPOCET | 0 | 0 | 0 | 0 | 0 | 2 | 0 | 16 | -432148759
105 | K | 735154141.S | Montáž vykurovacieho telesa panelového dvojradového výšky 600 mm/ dĺžky 700-900 mm | ks | 1 | [5 empty] | znížená |  | 0 | 2e-05 | 2e-05 | 0 | 0 | 16 | K | 2 | ROZPOCET | 0 | 0 | 0 | 0 | 0 | 2 | 0 | 16 | -1082381553
106 | M | 484530065800 | Teleso vykurovacie doskové dvojpanelové oceľové KORAD 22K, vxl 600x700 mm s bočným pripojením a dvoma konvektormi, KORAD RADIATORS alebo ekvivalent. | ks | 1 | [5 empty] | znížená |  | 0 | 0.02208 | 0.02208 | 0 | 0 | 32 | M | 2 | ROZPOCET | 0 | 0 | 0 | 0 | 0 | 2 | 0 | 16 | -229831723
107 | K | 735154142.S | Montáž vykurovacieho telesa panelového dvojradového výšky 600 mm/ dĺžky 1000-1300 mm | ks | 17 | [5 empty] | znížená |  | 0 | 2e-05 | 0.00034 | 0 | 0 | 16 | K | 2 | ROZPOCET | 0 | 0 | 0 | 0 | 0 | 2 | 0 | 16 | -1652105205
108 | M | 484530066100 | Teleso vykurovacie doskové dvojpanelové oceľové KORAD 22K, vxl 600x1000 mm s bočným pripojením a dvoma konvektormi, KORAD RADIATORS alebo ekvivalent. | ks | 9 | [5 empty] | znížená |  | 0 | 0.03154 | 0.28386 | 0 | 0 | 32 | M | 2 | ROZPOCET | 0 | 0 | 0 | 0 | 0 | 2 | 0 | 16 | -1087776682
109 | M | 484530066300 | Teleso vykurovacie doskové dvojpanelové oceľové KORAD 22K, vxl 600x1200 mm s bočným pripojením a dvoma konvektormi, KORAD RADIATORS alebo ekvivalent. | ks | 8 | [5 empty] | znížená |  | 0 | 0.03784 | 0.30272 | 0 | 0 | 32 | M | 2 | ROZPOCET | 0 | 0 | 0 | 0 | 0 | 2 | 0 | 16 | 153732507
110 | K | 735154143.S | Montáž vykurovacieho telesa panelového dvojradového výšky 600 mm/ dĺžky 1400-1800 mm | ks | 3 | [5 empty] | znížená |  | 0 | 2e-05 | 6e-05 | 0 | 0 | 16 | K | 2 | ROZPOCET | 0 | 0 | 0 | 0 | 0 | 2 | 0 | 16 | -464275372
111 | M | 484530066500 | Teleso vykurovacie doskové dvojpanelové oceľové KORAD 22K, vxl 600x1400 mm s bočným pripojením a dvoma konvektormi, KORAD RADIATORS alebo ekvivalent. | ks | 1 | [5 empty] | znížená |  | 0 | 0.04415 | 0.04415 | 0 | 0 | 32 | M | 2 | ROZPOCET | 0 | 0 | 0 | 0 | 0 | 2 | 0 | 16 | -1605193097
112 | M | 484530066600 | Teleso vykurovacie doskové dvojpanelové oceľové KORAD 22K, vxl 600x1500 mm s bočným pripojením a dvoma konvektormi, KORAD RADIATORS alebo ekvivalent. | ks | 2 | [5 empty] | znížená |  | 0 | 0.0473 | 0.0946 | 0 | 0 | 32 | M | 2 | ROZPOCET | 0 | 0 | 0 | 0 | 0 | 2 | 0 | 16 | 1979674069
113 | K | 735154153.S | Montáž vykurovacieho telesa panelového dvojradového výšky 900 mm/ dĺžky 1400-1800 mm | ks | 4 | [5 empty] | znížená |  | 0 | 2e-05 | 8e-05 | 0 | 0 | 16 | K | 2 | ROZPOCET | 0 | 0 | 0 | 0 | 0 | 2 | 0 | 16 | -520508189
114 | M | 484530068700 | Teleso vykurovacie doskové dvojpanelové oceľové KORAD 22K, vxl 900x1400 mm s bočným pripojením a dvoma konvektormi, KORAD RADIATORS alebo ekvivalent. | ks | 4 | [5 empty] | znížená |  | 0 | 0.06898 | 0.27592 | 0 | 0 | 32 | M | 2 | ROZPOCET | 0 | 0 | 0 | 0 | 0 | 2 | 0 | 16 | -1088563110
115 | K | 735158120.S | Vykurovacie telesá panelové jedno a dvojradové, tlaková skúška telesa vodou | ks | 33 | [5 empty] | znížená |  | 0 | 0 | 0 | 0 | 0 | 16 | K | 2 | ROZPOCET | 0 | 0 | 0 | 0 | 0 | 2 | 0 | 16 | 452331917
116 | K | 735494811.S | Vypúšťanie vody z vykurovacej sústavy | kpl | 1 | [5 empty] | znížená |  | 0 | 0 | 0 | 0 | 0 | 16 | K | 2 | ROZPOCET | 0 | 0 | 0 | 0 | 0 | 2 | 0 | 16 | -34784445
117 | K | 735890803.S | Vnútrostaveniskové premiestnenie vybúraných hmôt vykurovacích telies do 24m | t | 1.543 | [5 empty] | znížená |  | 0 | 0 | 0 | 0 | 0 | 16 | K | 2 | ROZPOCET | 0 | 0 | 0 | 0 | 0 | 2 | 0 | 16 | -1737222997
118 | K | 998735202.S | Presun hmôt pre vykurovacie telesá v objektoch výšky nad 6 do 12 m | % | [6 empty] | znížená |  | 0 | 0 | 0 | 0 | 0 | 16 | K | 2 | ROZPOCET | 0 | 0 | 0 | 0 | 0 | 2 | 0 | 16 | -373773783
119 | K | 998735293.S | Vykurovacie telesá, prípl.za presun nad vymedz. najväčšiu dopr. vzdial. do 500 m | % | [6 empty] | znížená |  | 0 | 0 | 0 | 0 | 0 | 16 | K | 2 | ROZPOCET | 0 | 0 | 0 | 0 | 0 | 2 | 0 | 16 | -1060813074
| D | 767 | Konštrukcie doplnkové kovové | [9 empty] | 0 |  | 8e-05 |  | 0 | 2 | D | 1 | ROZPOCET | [6 empty] | 0
120 | K | 767995101.S | Dodávka a montáž kovových stavebných doplnkových konštrukcií | kpl | 1 | [5 empty] | znížená |  | 0 | 8e-05 | 8e-05 | 0 | 0 | 16 | K | 2 | ROZPOCET | 0 | 0 | 0 | 0 | 0 | 2 | 0 | 16 | 1113819412
121 | K | 998767202.S | Presun hmôt pre kovové stavebné doplnkové konštrukcie v objektoch výšky nad 6 do 12 m | % | [6 empty] | znížená |  | 0 | 0 | 0 | 0 | 0 | 16 | K | 2 | ROZPOCET | 0 | 0 | 0 | 0 | 0 | 2 | 0 | 16 | 1856198807
| D | 769 | Montáže vzduchotechnických zariadení - SANIE A VÝFUK TČ | [9 empty] | 0 |  | 0 |  | 0 | 2 | D | 1 | ROZPOCET | [6 empty] | 0
122 | K | 769021051.S | Dodávka montáž vetrania kotolne | ks | 1 | [5 empty] | znížená |  | 0 | 0 | 0 | 0 | 0 | 16 | K | 2 | ROZPOCET | 0 | 0 | 0 | 0 | 0 | 2 | 0 | 16 | -414030813
123 | K | 998769201.S | Presun hmôt pre montáž vzduchotechnických zariadení v stavbe (objekte) výšky do 7 m | % | [6 empty] | znížená |  | 0 | 0 | 0 | 0 | 0 | 16 | K | 2 | ROZPOCET | 0 | 0 | 0 | 0 | 0 | 2 | 0 | 16 | -1753492245
| D | 783 | Nátery | [9 empty] | 0 |  | 0.044595 |  | 0 | 2 | D | 1 | ROZPOCET | [6 empty] | 0
124 | K | 783424340.S | Nátery kov.potr.a armatúr syntetické potrubie do DN 50 mm dvojnás. 1x email a základný náter - 140µm | m | 495.5 | [5 empty] | znížená |  | 0 | 9e-05 | 0.044595 | 0 | 0 | 16 | K | 2 | ROZPOCET | 0 | 0 | 0 | 0 | 0 | 2 | 0 | 16 | -473754487
| D | M | Práce a dodávky M | [9 empty] | 0 |  | 0.0001 |  | 0 | 3 | D | 0 | ROZPOCET | [6 empty] | 0
| D | 36-M | Montáž prevádzkových, meracích a regulačných zariadení | [9 empty] | 0 |  | 0.0001 |  | 0 | 3 | D | 1 | ROZPOCET | [6 empty] | 0
125 | K | 360411020.S | Montáž regulácie | ks | 1 | [5 empty] | znížená |  | 0 | 0 | 0 | 0 | 0 | 64 | K | 2 | ROZPOCET | 0 | 0 | 0 | 0 | 0 | 2 | 0 | 64 | 809021832
126 | M | 374350006400.S | Digitálny ekvitermický regulátor Logamatic 4121 "SK" + Kaskádový modul Module FM456 KSE2/EMS "SK" alebo ekvivalent. | ks | 1 | [5 empty] | znížená |  | 0 | 0.0001 | 0.0001 | 0 | 0 | 128 | M | 2 | ROZPOCET | 0 | 0 | 0 | 0 | 0 | 2 | 0 | 128 | 665907909
| D | OST.1 | Ostatné | [9 empty] | 0 |  | 0 |  | 0 | 4 | D | 0 | ROZPOCET | [6 empty] | 0
127 | K | dop.1 | Zdvíhacie mechanizmy, plošiny a lešenie | kpl | 1 | [5 empty] | znížená |  | 0 | 0 | 0 | 0 | 0 | 512 | K | 1 | ROZPOCET | 0 | 0 | 0 | 0 | 0 | 2 | 0 | 512 | 532760483
128 | K | HZS000112.2 | Dopravné a skladové náklady | kpl | 1 | [5 empty] | znížená |  | 0 | 0 | 0 | 0 | 0 | 4 | K | 1 | ROZPOCET | 0 | 0 | 0 | 0 | 0 | 2 | 0 | 4 | -1068640535
129 | K | staveb | Stavebná výpomoc (sekanie, vyspravenie, prestupy) | kpl | 1 | [5 empty] | znížená |  | 0 | 0 | 0 | 0 | 0 | 512 | K | 1 | ROZPOCET | 0 | 0 | 0 | 0 | 0 | 2 | 0 | 512 | -484293199
| D | HZS | Hodinové zúčtovacie sadzby | [9 empty] | 0 |  | 0 |  | 0 | 2 | D | 1 | ROZPOCET | [6 empty] | 0
130 | K | HZS-002.1 | Odborná prehliadka NTL kotolne nad 50kW (v znení vyhlášky č.25/1984 Z.z.) | súb | 1 | [5 empty] | znížená |  | 0 | 0 | 0 | 0 | 0 | 262144 | K | 2 | ROZPOCET | 0 | 0 | 0 | 0 | 0 | 2 | 0 | 262144 | -698642313
131 | K | HZS-016 | Dokumentácia skutočného stavu po montážnych prácach a odovzdávacia dokumentácia | súb | 1 | [5 empty] | znížená |  | 0 | 0 | 0 | 0 | 0 | 262144 | K | 2 | ROZPOCET | 0 | 0 | 0 | 0 | 0 | 2 | 0 | 262144 | -557057656
132 | K | HZS-041 | Odborná prehliadka a odb. skúška vykur.zdroja-vyhradené techn.zariadenie (v znení vyhlášky 508/2009) | súb | 1 | [5 empty] | znížená |  | 0 | 0 | 0 | 0 | 0 | 262144 | K | 2 | ROZPOCET | 0 | 0 | 0 | 0 | 0 | 2 | 0 | 262144 | -1187145176
133 | K | HZS-044 | Vykurovacia skúška | hod | 72 | [5 empty] | znížená |  | 0 | 0 | 0 | 0 | 0 | 262144 | K | 2 | ROZPOCET | 0 | 0 | 0 | 0 | 0 | 2 | 0 | 262144 | -1132909523
134 | K | UK200 | Nastavenie a uvedenie zariadení do prevádzky a zaškolenie obsluhy | sub | 1 | [5 empty] | znížená |  | 0 | 0 | 0 | 0 | 0 | 16 | K | 2 | ROZPOCET | 0 | 0 | 0 | 0 | 0 | 2 | 0 | 16 | 1998087816
135 | K | UK201 | Realizačná projektová dokumentácia | sub | 1 | [5 empty] | znížená |  | 0 | 0 | 0 | 0 | 0 | 16 | K | 2 | ROZPOCET | 0 | 0 | 0 | 0 | 0 | 2 | 0 | 16 | -1751232622