## 62022 - Rekapitulácia objektov
Rekapitulácia objektov stavby
Stavba: | Zberný dvor obec Veľké Ripňany
Objednávateľ: | Obec Veľke Ripňany
Zhotoviteľ: | [5 empty] | Spracoval:
Miesto: | Veľke Ripňany |  |  |  |  | Dátum:
Kód | Zákazka | Cena bez DPH | DPH | Cena s DPH | Ostatné | ZRN | HZS | VRN | KČ
6/2022 | Zberný dvor obec Veľké Ripňany
SO-01 | Objekt administrativy
SO-02 | Hala
SO-03 | Sklad mechanizmov
SO-04 | Manipulačná hala - časť elektroinštalácia
SO-06 | Spevnené plochy a prístupové komunikácie
SO-07 | Vystužený zelený svah
SO-08 | Požiarná nádrž
SO-10 a SO-11 | Vnútroareálove elektro , Vnútroarélové osvetlenie
SO-12 | Vodovod
SO-13 | Splašková kanalizacia
SO-14 | Terenne a sadové úpravy
Celkom

## SO-01 - Rozpočet
ROZPOČET
Stavba: Zberný dvor obec Veľké Ripňany
Objekt: Objekt administrativy
Objednávateľ: Obec Veľke Ripňany
Zhotoviteľ: |  |  |  | Spracoval:
Miesto: Veľke Ripňany |  |  |  | Dátum:
Č. | Kód položky | Popis | MJ | Množstvo celkom | Cena jednotková | Cena celkom | Hmotnosť celkom
1 | 2 | 3 | 4 | 5 | 6 | 7 | 8
| HSV | Práce a dodávky HSV |  |  |  |  | 33.4737
| 1 | Zemné práce |  |  |  |  | 0
1 | 131201101.S | Výkop nezapaženej jamy v hornine 3, do 100 m3 | m3 | 18.543 |  |  | 0
2 | 162301101.S | Vodorovné premiestnenie výkopku po spevnenej ceste z horniny tr.1-4, do 100 m3 na vzdialenosť do 500 m | m3 | 18.543 |  |  | 0
3 | 171206111.S | Uloženie zemín schopných zúrodnenia alebo zemín výsypiek do násypov predpísaných tvarov s urovnaním | m3 | 18.543 |  |  | 0
4 | 181101102.S | Úprava pláne v zárezoch v hornine 1-4 so zhutnením | m2 | 9.271 |  |  | 0
| 2 | Zakladanie |  |  |  |  | 33.4737
5 | 271573001.S | Násyp pod základové konštrukcie so zhutnením zo štrkopiesku fr.0-32 mm | m3 | 9.271 |  |  | 19.191
6 | 273321211.S | Betón základových dosiek, železový (bez výstuže), tr. C 12/15 | m3 | 6.181 |  |  | 13.8172
7 | 273351217.S | Debnenie stien základových dosiek, zhotovenie-tradičné | m2 | 4.734 |  |  | 0.019267
8 | 273351218.S | Debnenie stien základových dosiek, odstránenie-tradičné | m2 | 4.734 |  |  | 0
9 | 273362021.S | Výstuž základových dosiek zo zvár. sietí KARI | t | 0.371 |  |  | 0.4463
| 99 | Presun hmôt HSV |  |  |  |  | 0
10 | 998011001.S | Presun hmôt pre budovy (801, 803, 812), zvislá konštr. z tehál, tvárnic, z kovu výšky do 6 m | t | 33.411 |  |  | 0
| M | Ostatné |  |  |  |  | 0
11 | kp987 | D+M Unimobunky vrátane vybavenia - popis vid PD | ks | 3 |  |  | 0
|  | Celkom |  |  |  |  | 33.4737

## SO-02 - Rozpočet
ROZPOČET
Stavba: Zberný dvor obec Veľké Ripňany
Objekt: Hala
Objednávateľ: Obec Veľke Ripňany
Zhotoviteľ: |  |  |  | Spracoval:
Miesto: Veľke Ripňany |  |  |  | Dátum:
Č. | Kód položky | Popis | MJ | Množstvo celkom | Cena jednotková | Cena celkom | Hmotnosť celkom
1 | 2 | 3 | 4 | 5 | 6 | 7 | 8
| HSV | Práce a dodávky HSV |  |  |  |  | 487.6597
| 1 | Zemné práce |  |  |  |  | 114
1 | 121101111.S | Odstránenie ornice s vodor. premiestn. na hromady, so zložením na vzdialenosť do 100 m a do 100m3 | m3 | 101.4 |  |  | 0
2 | 131201102.S | Výkop nezapaženej jamy v hornine 3, nad 100 do 1000 m3 | m3 | 67.6 |  |  | 0
3 | 131201109.S | Hĺbenie nezapažených jám a zárezov. Príplatok za lepivosť horniny 3 | m3 | 67.6 |  |  | 0
4 | 133101101.S | Výkop šachty zapaženej, hornina 1a2 do 100 m3 | m3 | 56 |  |  | 0
5 | 133201109.S | Príplatok k cenám za lepivosť pri hĺbení šachiet zapažených i nezapažených v hornine 3 | m3 | 56 |  |  | 0
6 | 162301102.S | Vodorovné premiestnenie výkopku po spevnenej ceste z horniny tr.1-4, do 100 m3 na vzdialenosť do 1000 m | m3 | 123.6 |  |  | 0
7 | 162306112.S | Vodorovné premiestnenie výkopku bez naloženia ale so zložením zúrod. zeminy nad 500 do 1000 m | m3 | 101.4 |  |  | 0
8 | 162702119.S | Vodorovné premiestnenie mačiny - príplatok za každých ďalších aj začatých 1000 m | m2 | 2348.4 |  |  | 0
9 | 162706119.S | Vodorovné premiestnenie výkopku bez naloženia. Príplatok k cene za každých ďalších aj začatých 1000 m | m3 | 1926.6 |  |  | 0
10 | 167103101.S | Nakladanie neuľahnutého výkopku z hromád zeminy schopnej zúrodnenia | m3 | 101.4 |  |  | 0
11 | 171201202.S | Uloženie sypaniny na skládky nad 100 do 1000 m3 | m3 | 123.6 |  |  | 0
12 | 171206111.S | Uloženie zemín schopných zúrodnenia alebo zemín výsypiek do násypov predpísaných tvarov s urovnaním | m3 | 101.4 |  |  | 0
13 | 175101201.S | Obsyp objektov sypaninou z vhodných hornín 1 až 4 bez prehodenia sypaniny | m3 | 57 |  |  | 0
14 | 583410004400.S | Štrkodrva frakcia 0-63 mm | t | 114 |  |  | 114
15 | 181101102.S | Úprava pláne v zárezoch v hornine 1-4 so zhutnením | m2 | 276 |  |  | 0
| 2 | Zakladanie |  |  |  |  | 277.4855
16 | 264121213.S | TRM piloty - cena komplet | m | 140 |  |  | 2.4458
17 | 271573001.S | Násyp pod základové konštrukcie so zhutnením zo štrkopiesku fr.0-32 mm | m3 | 69.12 |  |  | 143.0784
18 | 273321312.S | Betón základových dosiek, železový (bez výstuže), tr. C 20/25 | m3 | 35.01 |  |  | 77.5517
19 | 273361821.S | Výstuž základových dosiek z ocele B500 (10505) | t | 2.419 |  |  | 2.4648
20 | 274313612.S | Betón základových pásov, prostý tr. C 20/25 | m3 | 11.491 |  |  | 25.4541
21 | 274351215.S | Debnenie stien základových pásov, zhotovenie-dielce | m2 | 38.304 |  |  | 0.025664
22 | 274351216.S | Debnenie stien základových pásov, odstránenie-dielce | m2 | 38.304 |  |  | 0
23 | 274361821.S | Výstuž základových pásov z ocele B500 (10505) | t | 0.804 |  |  | 0.81924
24 | 275321312.S | Betón základových pätiek, železový (bez výstuže), tr. C 20/25 | m3 | 11.2 |  |  | 24.8095
25 | 275351215.S | Debnenie stien základových pätiek, zhotovenie-dielce | m2 | 56 |  |  | 0.03752
26 | 275351216.S | Debnenie stien základovýcb pätiek, odstránenie-dielce | m2 | 56 |  |  | 0
27 | 275361821.S | Výstuž základových pätiek z ocele B500 (10505) | t | 0.784 |  |  | 0.79886
| 6 | Úpravy povrchov, podlahy, osadenie |  |  |  |  | 65.1497
28 | 631313661.S | Mazanina z betónu prostého (m3) tr. C 20/25 hr.nad 80 do 120 mm | m3 | 28.002 |  |  | 62.7379
29 | 631362021.S | Výstuž mazanín z betónov (z kameniva) a z ľahkých betónov zo zváraných sietí z drôtov typu KARI | t | 1.96 |  |  | 2.3578
30 | 642944121.S | Dodatočná montáž oceľovej dverovej zárubne, plochy otvoru do 2,5 m2 | ks | 1 |  |  | 0.03964
31 | 553310008700 | Zárubňa oceľová CgU šxvxhr 800x1970x160 mm L | ks | 1 |  |  | 0.0143
| 9 | Ostatné konštrukcie a práce-búranie |  |  |  |  | 31.0245
32 | 941941031.S | Montáž lešenia ľahkého pracovného radového s podlahami šírky od 0,80 do 1,00 m, výšky do 10 m | m2 | 603.12 |  |  | 15.5122
33 | 941941191.S | Príplatok za prvý a každý ďalší i začatý mesiac použitia lešenia ľahkého pracovného radového s podlahami šírky od 0,80 do 1,00 m, výšky do 10 m | m2 | 603.12 |  |  | 0
34 | 941941831.S | Demontáž lešenia ľahkého pracovného radového s podlahami šírky nad 0,80 do 1,00 m, výšky do 10 m | m2 | 603.12 |  |  | 15.5122
| 99. | Presun hmôt |  |  |  |  | 0
35 | 998011001.S | Presun hmôt pre budovy (801, 803, 812), zvislá konštr. z tehál, tvárnic, z kovu výšky do 6 m | t | 613.972 |  |  | 0
| PSV | Práce a dodávky PSV |  |  |  |  | 14507.6282
| 711 | Izolácie proti vode a vlhkosti |  |  |  |  | 1.6038
36 | 711111001.S | Zhotovenie izolácie proti zemnej vlhkosti vodorovná náterom penetračným za studena | m2 | 280.018 |  |  | 0
37 | 246170000900.S | Lak asfaltový penetračný | t | 0.084 |  |  | 0.084
38 | 711141559.S | Zhotovenie izolácie proti zemnej vlhkosti a tlakovej vode vodorovná NAIP pritavením | m2 | 280.018 |  |  | 0.15121
39 | 628310001000.S | Pás asfaltový s posypom hr. 3,5 mm vystužený sklenenou rohožou | m2 | 322.021 |  |  | 1.3686
40 | 998711101.S | Presun hmôt pre izoláciu proti vode v objektoch výšky do 6 m | t | 1.485 |  |  | 0
| 762 | Konštrukcie tesárske |  |  |  |  | 0
41 | 762342210 | Montáž debnenia a latovania štitových odkvapových ríms - kontralaty rozpon 80-120 cm | m2 | 320.28 |  |  | 0
42 | 6051010200 | Drevo ihličnaté impregnované- laty | m3 | 16.014 |  |  | 0
43 | 998762102.S | Presun hmôt pre konštrukcie tesárske v objektoch výšky do 12 m | t | 8.808 |  |  | 0
| 764 | Konštrukcie klampiarske |  |  |  |  | 2.4117
44 | 764175691 | Strešná krytina Blachotrapez D+M ( hrebenáče lemovanie , všetko v cene ) | m2 | 320.28 |  |  | 2.1171
45 | 764352300 | Žľaby pododkvapové polkruhové Ruukki, priemer 150 mm,vrátane čela, hákov, rohov, kútov | m | 51 |  |  | 0.15708
46 | 764359221 | Kotlík žľabový Ruukki, priemer 150 mm | ks | 4 |  |  | 0.00448
47 | 764454212 | Odpadové rúry Ruukki, priemer 100 mm, vrátane objímky, kolena a prípojky ku kanalizácii | m | 28 |  |  | 0.07868
48 | 764711114 | Oplechovanie parapetov z plechu LINDAB r.š. 250 mm | m | 20 |  |  | 0.0544
49 | 998764102.S | Presun hmôt pre konštrukcie klampiarske v objektoch výšky nad 6 do 12 m | t | 2.373 |  |  | 0
| 765 | Konštrukcie - krytiny tvrdé |  |  |  |  | 0.00054579
50 | 765901322 | Strešná fólia BRAMAC Universal 2S, na plné debnenie | m2 | 2.373 |  |  | 0.00054579
| 766 | Konštrukcie stolárske |  |  |  |  | 0.03
51 | 766664121.S | Montáž dverového krídla kyvného jednokrídlového, do existujúcej zárubne, vrátane kovania | ks | 1 |  |  | 0
52 | 6117103152 | Dvere vonkajšie bezpečnostné | ks | 1 |  |  | 0.03
Dvere ELEGANT M10 s požiarnou odolnosťou 30 minút.
53 | 76763110.1 | Montáž okna plastového - cena za m bežný montáž | m2 | 20 |  |  | 0
54 | 6114103500 | Presvetlovaci stenový polykarbonátový panel cena za m2 | m2 | 20 |  |  | 0
| 767 | Konštrukcie doplnkové kovové |  |  |  |  | 14503.5822
55 | 767113150.S | Dodávka a montáž sekných dverí rátane dvojkrídlových dverí - cena za m2 ( všetky výpomoci a montáž v cene | m2 | 75.6 |  |  | 0.002268
56 | 767424181.S | Montáž panelov so vzduchovou medzerou DOROR-6 | m2 | 356.868 |  |  | 0
57 | 5535865730 | Sendvičový panel vrátane lemovania vrat. minerálnej vlny hr. 120 mm | m2 | 356.868 |  |  | 2.8549
58 | 767995107.S | Montáž ostatných atypických kovových stavebných doplnkových konštrukcií nad 250 do 500 kg | kg | 14500 |  |  | 0.725
59 | 1344212000 | Oceľ s povrchovou úpravou viď PD - primárne oceľové konštrukcie nad 250do 500kg | t | 14500 |  |  | 14500
60 | 998767102.S | Presun hmôt pre kovové stavebné doplnkové konštrukcie v objektoch výšky nad 6 do 12 m | t | 19.457 |  |  | 0
|  | Celkom |  |  |  |  | 14995.2879

## SO-03 - Rozpočet
ROZPOČET
Stavba: Zberný dvor obec Veľké Ripňany
Objekt: Sklad mechanizmov
Objednávateľ: Obec Veľke Ripňany
Zhotoviteľ: |  |  |  | Spracoval:
Miesto: Veľke Ripňany |  |  |  | Dátum:
Č. | Kód položky | Popis | MJ | Množstvo celkom | Cena jednotková | Cena celkom | Hmotnosť celkom
1 | 2 | 3 | 4 | 5 | 6 | 7 | 8
| HSV | Práce a dodávky HSV |  |  |  |  | 339.2574
| 1 | Zemné práce |  |  |  |  | 91.08
1 | 131201102.S | Výkop nezapaženej jamy v hornine 3, nad 100 do 1000 m3 | m3 | 229.943 |  |  | 0
2 | 131201109.S | Hĺbenie nezapažených jám a zárezov. Príplatok za lepivosť horniny 3 | m3 | 229.943 |  |  | 0
3 | 162301102.S | Vodorovné premiestnenie výkopku po spevnenej ceste z horniny tr.1-4, do 100 m3 na vzdialenosť do 1000 m | m3 | 229.943 |  |  | 0
4 | 171201202.S | Uloženie sypaniny na skládky nad 100 do 1000 m3 | m3 | 229.943 |  |  | 0
5 | 175101201.S | Obsyp objektov sypaninou z vhodných hornín 1 až 4 bez prehodenia sypaniny | m3 | 45.54 |  |  | 0
6 | 583410004400.S | Štrkodrva frakcia 0-63 mm | t | 91.08 |  |  | 91.08
7 | 181101102.S | Úprava pláne v zárezoch v hornine 1-4 so zhutnením | m2 | 136.172 |  |  | 0
| 2 | Zakladanie |  |  |  |  | 214.1219
8 | 271573001.S | Násyp pod základové konštrukcie so zhutnením zo štrkopiesku fr.0-32 mm | m3 | 12.905 |  |  | 26.7133
9 | 273313521.S | Betón základových dosiek, prostý tr. C 12/15 | m3 | 7.705 |  |  | 17.224
10 | 273321411.S | Betón základových dosiek, železový (bez výstuže), tr. C 25/30 | m3 | 27.234 |  |  | 65.7897
11 | 273351215.S | Debnenie stien základových dosiek, zhotovenie-dielce | m2 | 5.44 |  |  | 0.0036448
12 | 273351216.S | Debnenie stien základových dosiek, odstránenie-dielce | m2 | 5.44 |  |  | 0
13 | 273362021.S | Výstuž základových dosiek zo zvár. sietí KARI | t | 0.665 |  |  | 0.79997
14 | 274321312.S | Betón základových pásov, železový (bez výstuže), tr. C 20/25 | m3 | 29.472 |  |  | 65.2843
15 | 274351215.S | Debnenie stien základových pásov, zhotovenie-dielce | m2 | 109.44 |  |  | 0.073325
16 | 274351216.S | Debnenie stien základových pásov, odstránenie-dielce | m2 | 109.44 |  |  | 0
17 | 274361821.S | Výstuž základových pásov z ocele B500 (10505) | t | 1.7 |  |  | 1.7322
18 | 275321312.S | Betón základových pätiek, železový (bez výstuže), tr. C 20/25 | m3 | 16.464 |  |  | 36.4699
19 | 275351215.S | Debnenie stien základových pätiek, zhotovenie-dielce | m2 | 47.04 |  |  | 0.031517
20 | 275351216.S | Debnenie stien základovýcb pätiek, odstránenie-dielce | m2 | 47.04 |  |  | 0
| 4 | Vodorovné konštrukcie |  |  |  |  | 2.6052
21 | 451571221.S | Podklad pre dlažbu zo štrkopiesku, hr. do 100 mm | m2 | 26 |  |  | 2.6052
| 6 | Úpravy povrchov, podlahy, osadenie |  |  |  |  | 0.05394
22 | 642944121.S | Dodatočná montáž oceľovej dverovej zárubne, plochy otvoru do 2,5 m2 | ks | 1 |  |  | 0.03964
23 | 553310008700.S | Zárubňa oceľová oblá šxvxhr 800x1970x160 mm L | ks | 1 |  |  | 0.0143
| 9 | Ostatné konštrukcie a práce-búranie |  |  |  |  | 31.3964
24 | 941941031.S | Montáž lešenia ľahkého pracovného radového s podlahami šírky od 0,80 do 1,00 m, výšky do 10 m | m2 | 260 |  |  | 6.6872
25 | 941941191.S | Príplatok za prvý a každý ďalší i začatý mesiac použitia lešenia ľahkého pracovného radového s podlahami šírky od 0,80 do 1,00 m, výšky do 10 m | m2 | 260 |  |  | 0
26 | 941941831.S | Demontáž lešenia ľahkého pracovného radového s podlahami šírky nad 0,80 do 1,00 m, výšky do 10 m | m2 | 260 |  |  | 6.6872
27 | 972046001.S | Jadrové vrty diamantovými korunkami do D 20 mm do stropov - betónových, dlažieb -0,00001t | cm | 11880 |  |  | 0
28 | 972046002.S | Jadrové vrty diamantovými korunkami do D 30 mm do stropov - betónových, dlažieb -0,00002t | cm | 3520 |  |  | 0.0352
29 | 998011001.S | Presun hmôt pre budovy (801, 803, 812), zvislá konštr. z tehál, tvárnic, z kovu výšky do 6 m | t | 639.149 |  |  | 0
| PSV | Práce a dodávky PSV |  |  |  |  | 17.9868
| 764 | Konštrukcie klampiarske |  |  |  |  | 1.8903
30 | 76417569 | Strešná krytina Blachotrapez D+M ( hrebenáč , lemovania , všetko v cene ) | m2 | 122.913 |  |  | 0.81245
31 | 76417569.1 | Fásáda z plechu Blachotrapez D+M ( všetko v cene ) | m2 | 177.87 |  |  | 0.90892
32 | 764352300 | Žľaby pododkvapové polkruhové Ruukki, priemer 150 mm,vrátane čela, hákov, rohov, kútov | m | 28 |  |  | 0.08624
33 | 764359221 | Kotlík žľabový Ruukki, priemer 150 mm | ks | 4 |  |  | 0.00448
34 | 764454212 | Odpadové rúry Ruukki, priemer 100 mm, vrátane objímky, kolena a prípojky ku kanalizácii | m | 23 |  |  | 0.06463
35 | 764711114 | Oplechovanie parapetov z plechu LINDAB r.š. 250 mm | m | 5 |  |  | 0.0136
36 | 998764102.S | Presun hmôt pre konštrukcie klampiarske v objektoch výšky nad 6 do 12 m | t | 2.139 |  |  | 0
| 766 | Konštrukcie stolárske |  |  |  |  | 0.03
37 | 766664121.S | Montáž dverového krídla kyvného jednokrídlového, do existujúcej zárubne, vrátane kovania | ks | 1 |  |  | 0
38 | 6117103152 | Dvere vonkajšie bezpečnostné | ks | 1 |  |  | 0.03
Dvere ELEGANT M10 s požiarnou odolnosťou 30 minút.
| 767 | Konštrukcie doplnkové kovové |  |  |  |  | 16.0664
39 | 767113150.S | Dodávka a montáž sekčných dverí vrátne dvojkrídlových dverí - cena za m2( veštky výpomoci a materiál v cena | m2 | 47.88 |  |  | 0.0014364
40 | 767631101.1 | Montáž okna plastového - cena za m bežný montáže | m2 | 30 |  |  | 0
41 | 61141035001 | Plastové okná vrát . elek . ovladania - cena za m2 | m2 | 10 |  |  | 0
42 | 767995107.S | Montáž ostatných atypických kovových stavebných doplnkových konštrukcií nad 250 do 500 kg | kg | 15300 |  |  | 0.765
43 | 1344212000 | Ocľ s povrchovou úpravou viď PD - prímárne oceľové konštrukcie | t | 15.3 |  |  | 15.3
44 | 998767102.S | Presun hmôt pre kovové stavebné doplnkové konštrukcie v objektoch výšky nad 6 do 12 m | t | 18.771 |  |  | 0
| M | Práce a dodávky M |  |  |  |  | 0
| 21-M | Elektromontáže |  |  |  |  | 0
45 | E459 | Bleskozvod | kpl | 1 |  |  | 0
46 | E789 | Elektroinštalácia | kpl | 1 |  |  | 0
|  | Celkom |  |  |  |  | 339.2574

## SO-04 - Rozpočet
ROZPOČET
Stavba: Zberný dvor obec Veľké Ripňany
Objekt: Manipulačná hala - časť elektroinštalácia
Objednávateľ: Obec Veľke Ripňany
Zhotoviteľ: |  |  |  | Spracoval:
Miesto: Veľke Ripňany |  |  |  | Dátum:
Č. | Kód položky | Popis | MJ | Množstvo celkom | Cena jednotková | Cena celkom | Hmotnosť celkom
1 | 2 | 3 | 4 | 5 | 6 | 7 | 8
| M | Práce a dodávky M |  |  |  |  | 3.6593
| 21-M | Elektromontáže |  |  |  |  | 0.22035
1 | 210010042.S | Rúrka elektroinštalačná ohybná kovová typ 2416, Kopex uložená pevne | m | 20 |  |  | 0
2 | 345710008310 | I- Trubka FXP 20 - TURBO | m | 20 |  |  | 0.0046
3 | 210010044.S | Rúrka elektroinštalačná ohybná kovová typ 2429, Kopex , uložená pevne | m | 4 |  |  | 0
4 | 345710008320 | Rúrka FXP 32 | ks | 4 |  |  | 0.00176
5 | 210010072 | Rúrka elektroinštalačná pancierová z PH typ 8016 uložená voľne alebo pod omietkou | m | 90 |  |  | 0
6 | 3450708300 | I-Rúrka UPRM 20 | m | 90 |  |  | 0
7 | 3450528000 | Spojka pre PC TR . PH 0416 | ks | 15 |  |  | 0
8 | 3450803000 | Koleno PC Z PH 16 | ks | 10 |  |  | 0
9 | 210010431 | Krabica odbočná typ A 2 kruhová D69 , 4xPZ 16 , kovová vrátane svorkovnice a zapojenia vodičov | ks | 5 |  |  | 0
10 | 3450940000 | Krabica pancierová typ 70A 1110-16 512000408 | ks | 5 |  |  | 0.00085
11 | 210110023.S | Sériový spínač - radenie 5, zapustená montáž IP 44, vrátane zapojenia | ks | 4 |  |  | 0
12 | 345330002965.S | Prepínač komplet pre zapustenú montáž, radenie 5, IP44 | ks | 4 |  |  | 0.00048
13 | 210120404.S | Istič vzduchový trojpólový do 63 A | ks | 1 |  |  | 0
14 | 358220041900.S | Istič 3P, 2 A, charakteristika B, 6 kA, 3 moduly | ks | 1 |  |  | 0.00042
15 | 210190002/N | Montáž rozvádzača RS3 | ks | 1 |  |  | 0
16 | 210190002./N.1 | Montáž zásuvkovej skrine | ks | 1 |  |  | 0
17 | 210201071.S | Zapojenie svietidla IP40, 2 x svetelný zdroj, P=60W, stropného - nástenného interierového s lineárnou žiarivkou | ks | 10 |  |  | 0
18 | 348140003400.S | Svietidlo interiérové žiarivkové UX- Tornado Px ABS 2x58W . IP 65 (OMS) | ks | 10 |  |  | 0.045
19 | 210201325.S | Zapojenie svietidla IP65, 1x svetelný zdroj, priemyselné závesné s výbojkou | ks | 2 |  |  | 0
20 | 348310000400.S | Svietidlo Výbojkové UX MARKURY L ST 150 w IP 66 (OMS) | ks | 2 |  |  | 0.0162
21 | 210201923.S | Montáž svietidla exterierového na stenu do 5 kg | ks | 2 |  |  | 0
22 | 210201933.S | Montáž svietidla exterierového na strop do 5 kg | ks | 10 |  |  | 0
23 | 210220020.S | Uzemňovacie vedenie v zemi FeZn do 120 mm2 vrátane izolácie spojov | KS | 70 |  |  | 0
24 | 354410058800.S | Pásovina uzemňovacia FeZn 30 x 4 mm | kg | 66.5 |  |  | 0.0665
25 | 210220021.S | Uzemňovacie vedenie v zemi FeZn vrátane izolácie spojov O 10 mm | ks | 35 |  |  | 0
26 | 354410054800.S | Drôt bleskozvodový FeZn, d 10 mm | kg | 21.875 |  |  | 0.021875
27 | 210220030.S | Ekvipotenciálna svorkovnica EPS 3 v krabici KO 100 E | ks | 1 |  |  | 0
28 | 345410000200.S | Krabica odbočná z PVC s viečkom pod omietku KO 100 E | ks | 1 |  |  | 0.0002
29 | 345610005000.S | Svorkovnica ekvipotencionálna EPS 3, z PP | ks | 1 |  |  | 0.00014
30 | 210220245.S | Svorka FeZn pripojovacia SP | ks | 16 |  |  | 0
31 | 354410004000.S | Svorka FeZn pripájaca označenie SP 1 | ks | 16 |  |  | 0.0024
32 | 210220252.S | Svorka FeZn odbočovacia spojovacia SR 01, SR 02 (pásovina do 120 mm2) | ks | 5 |  |  | 0
33 | 354410000400.S | Svorka FeZn odbočovacia spojovacia označenie SR 01 | ks | 5 |  |  | 0.0008
34 | 210220253.S | Svorka FeZn uzemňovacia SR03 | ks | 17 |  |  | 0
35 | 354410000900.S | Svorka FeZn uzemňovacia označenie SR 03 A | ks | 17 |  |  | 0.00357
36 | 210800186.S | Kábel medený uložený v rúrke CYKY 450/750 V 3x1,5 | m | 20 |  |  | 0
37 | 341110000700.S | Kábel medený CYKY 3x1,5 mm2 | m | 20 |  |  | 0.0028
38 | 210800186.S | Kábel medený uložený v rúrke CYKY 450/750 V 3x1,5 | m | 90 |  |  | 0
39 | 341110000700.S | Kábel medený CYKY 3x1,5 mm2 | m | 90 |  |  | 0.0126
40 | 210800200.S | Kábel medený uložený v rúrke CYKY 450/750 V 5x4 | m | 5 |  |  | 0
41 | 341110002100.S | Kábel medený CYKY 5x4 mm2 | m | 5 |  |  | 0.0019
42 | 210800201.S | Kábel medený uložený v rúrke CYKY 450/750 V 5x6 | m | 40 |  |  | 0
43 | 341110002200.S | Kábel medený CYKY 5x6 mm2 | m | 40 |  |  | 0.0192
44 | 210950201.S | Príplatok na zaťahovanie káblov, váha kábla do 0.75 kg | m | 120 |  |  | 0
45 | 210950202.S | Príplatok na zaťahovanie káblov, váha kábla do 2 kg | m | 40 |  |  | 0
46 | 8585022708247 | Zásuvková skriňa SCAME BLOK 4 632. 3122-012FI.IP44 | ks | 1 |  |  | 0.018
47 | 210120401.S | Istič vzduchový jednopólový do 63 A | ks | 2 |  |  | 0
48 | 358220000100.S | Istič 1P, 2 A, charakteristika B, 6 kA, 1 modul | ks | 2 |  |  | 0.00032
49 | 210120404.S | Istič vzduchový trojpólový do 63 A | ks | 1 |  |  | 0
50 | 358220041900.S | Istič 3P, 2 A, charakteristika B, 6 kA, 3 moduly | ks | 1 |  |  | 0.00042
51 | 210120404/n | Spinač modulárny | ks | 1 |  |  | 0
52 | 42331 | MSO-32-3 Spinač MSO | ks | 1 |  |  | 0
53 | 40579 | RZG-N-1S14 Nástenná rozvodnicová skriň RZG -N | KS | 1 |  |  | 0
54 | 210120423.S | Zvodiče prepätia kombinované typu 1+2 (triedy B + C) 3pól, 3+1pól | ks | 1 |  |  | 0
55 | 358240002200.S | Zvodič prepätia kombinovaný 3P, 37,5kA, limp= 8kA/pól, 3 moduly | ks | 1 |  |  | 0.00032
56 | Odhad | Komplexne a predkomplexne skušky merania , revizna spáva | ks | 1 |  |  | 0
| 46-M | Zemné práce vykonávané pri externých montážnych prácach |  |  |  |  | 3.4389
57 | 460120002.S | Zásyp jamy so zhutnením a s úpravou povrchu, zemina triedy 3 - 4 | m3 | 10 |  |  | 0
58 | 460200164.S | Hĺbenie káblovej ryhy ručne 35 cm širokej a 80 cm hlbokej, v zemine triedy 4 | m | 33 |  |  | 0
59 | 460420022.S | Zriadenie, rekonšt. káblového lôžka z piesku bez zakrytia, v ryhe šír. do 65 cm, hrúbky vrstvy 10 cm | m | 33 |  |  | 0
60 | 583110000300.S | Drvina vápencová frakcia 0-4 mm | t | 3.432 |  |  | 3.432
61 | 460490012.S | Rozvinutie a uloženie výstražnej fólie z PE do ryhy, šírka do 33 cm | m | 33 |  |  | 0
62 | 283230008000 | Výstražná fóla PE, šxhr 300x0,08 mm, dĺ. 250 m, farba červená, HAGARD | m | 33 |  |  | 0.00693
Výstražná fólia do zeme pre určenie trasy káblových a potrubných vedení.Ukladá sa 40cm na rozvod siete pre včasné varovanie pri výkopových prácach pred poškodením.Materiál: PEPredajné množstvo: balenie (250m)
63 | 460620014.S | Proviz. úprava terénu v zemine tr. 4, aby nerovnosti terénu neboli väčšie ako 2 cm od vodor.hladiny | m2 | 33 |  |  | 0
|  | Celkom |  |  |  |  | 3.6593

## SO-05 - Rozpočet
ROZPOČET
Stavba: Zberný dvor obec Veľké Ripňany
Objekt: Spevnené plochy a prístupové komunikácie
Objednávateľ: Obec Veľke Ripňany
Zhotoviteľ: |  |  |  | Spracoval:
Miesto: Veľke Ripňany |  |  |  | Dátum:
Č. | Kód položky | Popis | MJ | Množstvo celkom | Cena jednotková | Cena celkom | Hmotnosť celkom
1 | 2 | 3 | 4 | 5 | 6 | 7 | 8
| HSV | Práce a dodávky HSV |  |  |  |  | 2862.8663
| 1 | Zemné práce |  |  |  |  | 137.025
1 | 122102202.S | Odkopávka a prekopávka nezapažená pre cesty v horninách 1-2 nad 100 do 1000 m3 | m3 | 952.5 |  |  | 0
2 | 162301102.S | Vodorovné premiestnenie výkopku po spevnenej ceste z horniny tr.1-4, do 100 m3 na vzdialenosť do 1000 m | m3 | 1115.5 |  |  | 0
3 | 167101102.S | Nakladanie neuľahnutého výkopku z hornín tr.1-4 nad 100 do 1000 m3 | m3 | 163 |  |  | 0
4 | 171102112.S | Uloženie sypaniny do násypu nesúdržných hornín pre diaľnice mimo aktívnej zóny | m3 | 163 |  |  | 0
5 | 171201203.S | Uloženie sypaniny na skládky nad 1000 do 10000 m3 | m3 | 952.5 |  |  | 0
6 | 174101001.S | Zásyp sypaninou so zhutnením jám, šachiet, rýh, zárezov alebo okolo objektov do 100 m3 | m3 | 72.5 |  |  | 0
7 | 583310003400.S | Štrkopiesok frakcia 0-63 mm | t | 137.025 |  |  | 137.025
8 | 181101102.S | Úprava pláne v zárezoch v hornine 1-4 so zhutnením | m2 | 2032.2 |  |  | 0
| 2 | Zakladanie |  |  |  |  | 78.0307
9 | 212572121.S | Lôžko pre trativod z kameniva drobného ťaženého | m3 | 27.24 |  |  | 52.3144
10 | 212752127.S | Trativody z flexodrenážnych rúr DN 160 | m | 102 |  |  | 25.7162
| 4 | Vodorovné konštrukcie |  |  |  |  | 19.3585
11 | 451577777.S | Podklad pod dlažbu v ploche vodorovnej alebo v sklone do 1:5 hr. 30-100 mm z kameniva ťaženého | m2 | 113 |  |  | 18.297
12 | 465513127.S | Dlažba z lomového kameňa, na cementovú maltu s vyškárovaním cementovou maltou, hr. kameňa 200 mm | m2 | 1.5 |  |  | 1.0616
| 5 | Komunikácie |  |  |  |  | 2534.1638
13 | 564831111.S | Podklad zo štrkodrviny s rozprestretím a zhutnením, po zhutnení hr. 100 mm | m2 | 124.3 |  |  | 23.5014
14 | 564861111.S | Podklad zo štrkodrviny s rozprestretím a zhutnením, po zhutnení hr. 200 mm | m2 | 1514.1 |  |  | 561.4283
15 | 564871111.S | Podklad zo štrkodrviny s rozprestretím a zhutnením, po zhutnení hr. 250 mm | m2 | 393.8 |  |  | 181.8017
16 | 565161111.S | Podklad z asfaltového betónu AC 16 P s rozprestretím a zhutnením v pruhu š. do 3 m, po zhutnení hr. 80 mm | m2 | 358 |  |  | 75.538
18 | 567122114.S | Podklad z kameniva stmeleného cementom s rozprestretím a zhutnením, CBGM C 8/10 (C 6/8), po zhutnení hr. 150 mm | m2 | 1470.84 |  |  | 528.2375
17 | 567123811.S | Podklad z kameniva stmeleného cementom na diaľnici s rozprestretím a zhutnením CBGM C 8/10 (C 6/8), hr. 120 mm | m2 | 113 |  |  | 34.8424
19 | 567132113.S | Podklad z kameniva stmeleného cementom s rozprestretím a zhutnením, CBGM C 8/10 (C 6/8), po zhutnení hr. 180 mm | m2 | 375.9 |  |  | 162.0016
20 | 577134211.S | Asfaltový betón vrstva obrusná AC 11 O v pruhu š. do 3 m z nemodifik. asfaltu tr. I, po zhutnení hr. 40 mm | m2 | 358 |  |  | 37.1353
21 | 577154211.S | Asfaltový betón vrstva obrusná AC 11 O v pruhu š. do 3 m z nemodifik. asfaltu tr. I, po zhutnení hr. 60 mm | m2 | 358 |  |  | 55.7012
22 | 581140314.S | Kryt cementobetónový cestných komunikácií skupiny CB III pre TDZ IV, V a VI, hr. 240 mm | m2 | 1442 |  |  | 789.3941
23 | 596911141.S | Kladenie betónovej zámkovej dlažby komunikácií pre peších hr. 60 mm pre peších do 50 m2 so zriadením lôžka z kameniva hr. 30 mm | m2 | 113 |  |  | 10.4525
24 | 592460007700.S | Dlažba betónová škárová, rozmer 200x165x60 mm, prírodná | m2 | 115.26 |  |  | 14.9838
25 | 596911221.S | Kladenie betónovej zámkovej dlažby pozemných komunikácií hr. 80 mm pre peších do 50 m2 so zriadením lôžka z kameniva hr. 50 mm | m2 | 29 |  |  | 4.002
26 | 592460008500.S | Dlažba betónová škárová, rozmer 200x165x80 mm, prírodná | m2 | 29.58 |  |  | 5.4427
27 | 597962504 | Osadenie odvodňovacieho žlabu ACO DRAIN z polymerbetónu s krycím roštom šírka do 20cm triedy zaťaženia D400 do bet. lôžka C25/30 | m | 106 |  |  | 46.7333
28 | 5923010755 | ACO Štrbinový rošt pre odvodňovaci odvodňovaci žlab | m | 106 |  |  | 1.484
29 | 5923010723 | ACO odvodňovací žľab + vpuste | m | 106 |  |  | 1.484
| 8 | Rúrové vedenie |  |  |  |  | 5.7649
30 | 894401111.S | Osadenie betónového dielca pre šachty, rovná alebo prechodová skruž TBS | ks | 1 |  |  | 0.01656
31 | 5922465001 | Šachtová prechodová skruž h= 0,6 m | ks | 1 |  |  | 0.212
32 | 894411311.S | Osadenie železobetónového dielca pre šachty, skruž rovná alebo prechodová TZS | ks | 12 |  |  | 0.12504
33 | 5922467010 | Šachtová skruž studničná DN 1000 h=1,0 m | ks | 10 |  |  | 4.32
34 | 5922397204 | Šachtová skruž studničná DN 1000 h=0,5m | ks | 1 |  |  | 0.432
35 | 5922397202 | Vyrovnávaci prstenec h=0,1m | ks | 1 |  |  | 0.432
36 | 899104111.S | Osadenie poklopu liatinového a oceľového vrátane rámu hmotn. nad 150 kg | ks | 1 |  |  | 0.0063
37 | 5924800019 | Železobetónový poklop s rámom | ks | 1 |  |  | 0
38 | 899502411.S | Stúpadlo do šachty a drobných objektov liatinové zapúšťacie - kapsové s vysekaním otvoru v betóne -0,008t | ks | 13 |  |  | 0.221
39 | 899502411.1 | D+M Betónová kalová jama 1,6x1,80x1,74 m s betónu C20/25-XC2 vrátane mreže | ks | 1 |  |  | 0
| 9 | Ostatné konštrukcie a práce-búranie |  |  |  |  | 88.5234
40 | 914001111.S | Osadenie a montáž cestnej zvislej dopravnej značky na stĺpik, stĺp, konzolu alebo objekt | ks | 8 |  |  | 1.7706
41 | 4044755109 | Zvislá dopravná značka P1 (Daj prednosť v jazde ) | ks | 2 |  |  | 0.00186
42 | 40447551091 | Zvislá dopravná značka B20 (Zákaz vjazdu vozidiel s dĺžkou ) | ks | 2 |  |  | 0.00186
43 | 40447551092 | Zvislá dopravná značka A 19 (Práca na ceste ) | ks | 2 |  |  | 0.00186
44 | 40447551093 | Zvislá dopravná značka A 34 ( Výjazd vozidiel stavby ) | ks | 2 |  |  | 0.00186
45 | 40447551094 | Stĺpik pre dopravnú značku aj s úchytmi | ks | 8 |  |  | 0.0112
46 | 916561111.S | Osadenie záhonového alebo parkového obrubníka betón., do lôžka z bet. pros. tr. C 12/15 s bočnou oporou | m | 134.8 |  |  | 13.201
47 | 592170001500.S | Obrubník parkový, lxšxv 1000x50x200 mm, farba siva | ks | 136.148 |  |  | 3.1314
48 | 917862111.S | Osadenie chodník. obrubníka betónového stojatého do lôžka z betónu prosteho tr. C 12/15 s bočnou oporou | m | 273.4 |  |  | 34.4047
49 | 592170003800.S | Obrubník cestný so skosením, lxšxv 1000x150x250 mm, prírodný | ks | 276.134 |  |  | 22.3669
50 | 919716111.S | Oceľová výstuž cementobet. krytu TEVYCED letis. plôch zo zvar. sietí KARI hmotnosť do 7,5 kg/m2 | t | 11.897 |  |  | 12.2117
51 | 919722111.S | Dilatačné škáry rezané v cementobet. kryte priečne rezanie škár šírky 2 až 5 mm | m | 250 |  |  | 0.0025
52 | 919722211.S | Dilatačné škáry rezané v cementobet. kryte priečne zaliatie škár za studena, šírky nad 3 do 9 mm | m | 250 |  |  | 0.005
53 | 935111211.S | Osadenie priekopového žľabu z betónových priekopových tvárnic šírky nad 500 do 800 mm | m | 3.4 |  |  | 0.49909
54 | 592270001000.S | Tvárnica priekopováTBM 1-60 62x30 | ks | 12 |  |  | 0.912
| 99 | Presun hmôt HSV |  |  |  |  | 0
55 | 998224111.S | Presun hmôt pre pozemné komunikácie s krytom monolitickým betónovým akejkoľvek dĺžky objektu | t | 2859.185 |  |  | 0
| M | Práce a dodávky M |  |  |  |  | 0.00583
| 23-M | Montáže potrubia |  |  |  |  | 0.00583
56 | 230180042.S | Montáž potrubia z plastických rúr PE, PP Dxt 225x7.8 mm | m | 11 |  |  | 0
57 | mat4897 | Spojovacie potrubie PE-HD SN 8 DN 400mm | m | 2 |  |  | 0.00106
58 | mat4898 | Odvodňovacie potrubie PE- HD SN 8, DN 200 mm | m | 9 |  |  | 0.00477
|  | Celkom |  |  |  |  | 2862.8722

## SO-06 - Rozpočet
ROZPOČET
Stavba: Zberný dvor obec Veľké Ripňany
Objekt: Vystužený zelený svah
Objednávateľ: Obec Veľke Ripňany
Zhotoviteľ: |  |  |  | Spracoval:
Miesto: Veľke Ripňany |  |  |  | Dátum:
Č. | Kód položky | Popis | MJ | Množstvo celkom | Cena jednotková | Cena celkom | Hmotnosť celkom
1 | 2 | 3 | 4 | 5 | 6 | 7 | 8
| HSV | Práce a dodávky HSV |  |  |  |  | 1349.7236
| 1 | Zemné práce |  |  |  |  | 1330.4898
1 | 131201102.S | Výkop nezapaženej jamy v hornine 3, nad 100 do 1000 m3 | m3 | 310.2 |  |  | 0
2 | 131201109.S | Hĺbenie nezapažených jám a zárezov. Príplatok za lepivosť horniny 3 | m3 | 310.2 |  |  | 0
3 | 162301102.S | Vodorovné premiestnenie výkopku po spevnenej ceste z horniny tr.1-4, do 100 m3 na vzdialenosť do 1000 m | m3 | 50.605 |  |  | 0
4 | 167101102.S | Nakladanie neuľahnutého výkopku z hornín tr.1-4 nad 100 do 1000 m3 | m3 | 50.605 |  |  | 0
5 | 171101131.S | Uloženie sypaniny do násypu nesúdržných a súdržných hornín striedavo ukladaných | m3 | 41.25 |  |  | 0
6 | 583410004400.S | Štrkodrva frakcia 0-63 mm | t | 1330 |  |  | 1330
7 | 171201202.S | Uloženie sypaniny na skládky nad 100 do 1000 m3 | m3 | 310.2 |  |  | 0
8 | 181301101.S | Rozprestretie ornice v rovine, plocha do 500 m2, hr.do 100 mm | m2 | 93.555 |  |  | 0
9 | 183405212.S | Výsev trávniku hydroosevom na hlušinu | m2 | 184 |  |  | 0.34408
10 | 005720001400.S | Osivá tráv - semená parkovej zmesi | kg | 145.726 |  |  | 0.14573
| 2 | Zakladanie |  |  |  |  | 10.731
11 | 212572121.S | Lôžko pre trativod z kameniva drobného ťaženého | m3 | 1.385 |  |  | 2.6599
12 | 212755118.S | Trativod z drenážnych rúrok bez lôžka, vnútorného priem. rúrok 200 mm | m | 63 |  |  | 1.953
13 | 273361821.S | Výstuž základových dosiek z ocele B500 (10505) | t | 1.04 |  |  | 1.0597
14 | 273362021.S | Výstuž základových dosiek zo zvár. sietí KARI | t | 1.09 |  |  | 1.3112
15 | 275313611.S | Betón základových pätiek, prostý tr. C 16/20 | m3 | 1.496 |  |  | 3.2823
16 | 289971211.S | Zhotovenie vrstvy z geotextílie na upravenom povrchu sklon do 1 : 5 , šírky od 0 do 3 m | m2 | 491.975 |  |  | 0.014759
17 | 693110004710.S | Geotextília polypropylénová netkaná 400 g/m2 | m2 | 501.815 |  |  | 0.070254
18 | 289971211.S | Zhotovenie vrstvy z geotextílie na upravenom povrchu sklon do 1 : 5 , šírky od 0 do 3 m | m2 | 1375.22 |  |  | 0.041257
19 | 693110002000.S | Geotextília polypropylénová netkaná 200 g/m2 | m2 | 1402.724 |  |  | 0.28054
20 | 289971211.S | Zhotovenie vrstvy z geotextílie na upravenom povrchu sklon do 1 : 5 , šírky od 0 do 3 m | m2 | 184 |  |  | 0.00552
21 | 693110002500.S | Zatrávňovacia georohož | m2 | 187.68 |  |  | 0.05255
22 | KP598 | Vsakovacie jamy hl 2 m | kpl | 2 |  |  | 0
| 9 | Ostatné konštrukcie a práce-búranie |  |  |  |  | 8.5027
23 | 911131111.S | Osadenie a montáž cestného zábradlia oceľového s oceľovými stĺpikmi | m | 68 |  |  | 7.6527
24 | 553550000100.S | Zábradlie - vid PD | m | 68 |  |  | 0.85
| 99 | Presun hmôt HSV |  |  |  |  | 0
25 | 998224111.S | Presun hmôt pre pozemné komunikácie s krytom monolitickým betónovým akejkoľvek dĺžky objektu | t | 1350.341 |  |  | 0
|  | Celkom |  |  |  |  | 1349.7236

## SO-07 - Rozpočet
ROZPOČET
Stavba: Zberný dvor obec Veľké Ripňany
Objekt: Požiarná nádrž
Objednávateľ: Obec Veľke Ripňany
Zhotoviteľ: |  |  |  | Spracoval:
Miesto: Veľke Ripňany |  |  |  | Dátum:
Č. | Kód položky | Popis | MJ | Množstvo celkom | Cena jednotková | Cena celkom | Hmotnosť celkom
1 | 2 | 3 | 4 | 5 | 6 | 7 | 8
| HSV | Práce a dodávky HSV |  |  |  |  | 468.1273
| 1 | Zemné práce |  |  |  |  | 443.592
1 | 131101101.S | Výkop nezapaženej jamy v hornine 1-2, do 100 m3 | m3 | 168 |  |  | 0
2 | 132201202.S | Výkop ryhy šírky 600-2000mm horn.3 od 100 do 1000 m3 | m3 | 79.2 |  |  | 0
3 | 162301102.S | Vodorovné premiestnenie výkopku po spevnenej ceste z horniny tr.1-4, do 100 m3 na vzdialenosť do 1000 m | m3 | 187.2 |  |  | 0
4 | 171201202.S | Uloženie sypaniny na skládky nad 100 do 1000 m3 | m3 | 187.2 |  |  | 0
5 | 174101003.S | Zásyp sypaninou so zhutnením jám, šachiet, rýh, zárezov alebo okolo objektov nad 1000 do 10000 m3 | m3 | 214.8 |  |  | 0
6 | 583310003400.S | Štrkopiesok frakcia 0-63 mm | t | 405.972 |  |  | 405.972
7 | 175101101.S | Obsyp potrubia sypaninou z vhodných hornín 1 až 4 bez prehodenia sypaniny | m3 | 19.8 |  |  | 0
8 | 583310000900.S | Kamenivo ťažené hrubé frakcia 4-8 mm | t | 37.62 |  |  | 37.62
9 | 181101102.S | Úprava pláne v zárezoch v hornine 1-4 so zhutnením | m2 | 40 |  |  | 0
| 4 | Vodorovné konštrukcie |  |  |  |  | 24.3511
10 | 451541111.S | Lôžko pod potrubie, stoky a drobné objekty, v otvorenom výkope zo štrkodrvy 0-63 mm | m3 | 2.4 |  |  | 4.0882
11 | 451572111.S | Lôžko pod potrubie, stoky a drobné objekty, v otvorenom výkope z kameniva drobného ťaženého 0-4 mm | m3 | 7.2 |  |  | 13.6135
12 | 452311131.S | Dosky, bloky, sedlá z betónu v otvorenom výkope tr. C 12/15 | m3 | 3 |  |  | 6.6494
| 8 | Rúrové vedenie |  |  |  |  | 0.18416
13 | 871171000.S | Montáž vodovodného potrubia z dvojvsrtvového PE 100 SDR11/PN16 zváraných natupo D 25 | m | 16 |  |  | 0
14 | 286130033400.S | Rúra HDPE na vodu PE100 PN16 SDR11 16x20x2 | m | 16 |  |  | 0.00448
15 | 871326004.S | Montáž kanalizačného PVC-U potrubia hladkého viacvrstvového DN 150 | m | 50 |  |  | 0.0005
16 | 286110006900.S | Rúra PVC-U hladký, kanalizačný, gravitačný systém Dxr 160x3,60 mm, dĺ. 3 m, SN4 - napenená (viacvrstvová) | ks | 17 |  |  | 0.17918
17 | 893861001.1 | D+M požiarnej šachty KLARTEC KL ON 2 | ks | 1 |  |  | 0
18 | 893861001.2 | D+M Vodomernej šachty KLARTEC KL ON 2 1200x900 v 1800mm + Prechodka spätný ventil , guľový uzáver , konzola | ks | 1 |  |  | 0
19 | 893861001.3 | D+M Vsakovacej jamy | ks | 1 |  |  | 0
|  | Celkom |  |  |  |  | 468.1273

## SO-08 - Rozpočet
ROZPOČET
Stavba: Zberný dvor obec Veľké Ripňany
Objekt: S10aS11 Vnútroareálove elektro , Vnútroarélové osvetlenie
Objednávateľ: Obec Veľke Ripňany
Zhotoviteľ: |  |  |  | Spracoval:
Miesto: Veľke Ripňany |  |  |  | Dátum:
Č. | Kód položky | Popis | MJ | Množstvo celkom | Cena jednotková | Cena celkom | Hmotnosť celkom
1 | 2 | 3 | 4 | 5 | 6 | 7 | 8
| M | Práce a dodávky M |  |  |  |  | 0.16205
| 21-M | Elektromontáže |  |  |  |  | 0.14945
1 | 210800146.S | Kábel medený uložený pevne CYKY 450/750 V 3x1,5 | m | 25 |  |  | 0
2 | 341110000700.S | Kábel medený CYKY 3x1,5 mm2 | m | 25 |  |  | 0.0035
3 | 210800147.S | Kábel medený uložený pevne CYKY 450/750 V 3x2,5 | m | 110 |  |  | 0
4 | 341110000800.S | Kábel medený CYKY 3x2,5 mm2 | m | 110 |  |  | 0.0209
5 | 210800159.S | Kábel medený uložený pevne CYKY 450/750 V 5x2,5 | m | 25 |  |  | 0
6 | 341110002000.S | Kábel medený CYKY 5x2,5 mm2 | m | 25 |  |  | 0.007
7 | 210800160.S | Kábel medený uložený pevne CYKY 450/750 V 5x4 | m | 25 |  |  | 0
8 | 341110002100.S | Kábel medený CYKY 5x4 mm2 | m | 25 |  |  | 0.0095
9 | 210220002.S | Uzemňovacie vedenie na povrchu FeZn páska uzemňovacia do 120 mm2 | m | 25 |  |  | 0
10 | 354410058800.S | Pásovina uzemňovacia FeZn 30 x 4 mm | kg | 23.75 |  |  | 0.02375
11 | 210201761.S | Zapojenie uličného svietidla IP65, 1x svetelný zdroj | ks | 3 |  |  | 0
12 | 348370001208 | Svietidlo výbojkové Projector K1 Asimetric HL 250W IP 65 | ks | 3 |  |  | 0.0168
13 | 210201830.S | Montáž 7 m stožiara s prírubou pre uličné svietidlá | ks | 2 |  |  | 0
14 | 348370003208 | Stožiar kužeľový s prirubou K 10-60 P STK 60/70/ 3P výška 7 m | ks | 2 |  |  | 0.068
| 46-M | Zemné práce vykonávané pri externých montážnych prácach |  |  |  |  | 0.0126
15 | 460200123.S | Hĺbenie káblovej ryhy ručne 35 cm širokej a 40 cm hlbokej, v zemine triedy 3 | m | 60 |  |  | 0
16 | 460560113.S | Ručný zásyp nezap. káblovej ryhy bez zhutn. zeminy, 35 cm širokej, 30 cm hlbokej v zemine tr. 3 | m | 60 |  |  | 0
17 | pol 5 | Podklad z betonu prostého | m3 | 0.3 |  |  | 0
18 | pol 6 | Základy stožiara | ks | 2 |  |  | 0
19 | pol 7 | Piesok | t | 5.5 |  |  | 0
20 | 460490012.S | Rozvinutie a uloženie výstražnej fólie z PE do ryhy, šírka do 33 cm | m | 60 |  |  | 0
21 | 283230008000 | Výstražná fóla PE, šxhr 300x0,08 mm, dĺ. 250 m, farba červená, HAGARD | m | 60 |  |  | 0.0126
Výstražná fólia do zeme pre určenie trasy káblových a potrubných vedení.Ukladá sa 40cm na rozvod siete pre včasné varovanie pri výkopových prácach pred poškodením.Materiál: PEPredajné množstvo: balenie (250m)
|  | Celkom |  |  |  |  | 0.16205

## SO-09 - Rozpočet
ROZPOČET
Stavba: Zberný dvor obec Veľké Ripňany
Objekt: Vodovod
Objednávateľ: Obec Veľke Ripňany
Zhotoviteľ: |  |  |  | Spracoval:
Miesto: Veľke Ripňany |  |  |  | Dátum:
Č. | Kód položky | Popis | MJ | Množstvo celkom | Cena jednotková | Cena celkom | Hmotnosť celkom
1 | 2 | 3 | 4 | 5 | 6 | 7 | 8
| HSV | Práce a dodávky HSV |  |  |  |  | 94.8643
| 1 | Zemné práce |  |  |  |  | 77.49
1 | 132201101.S | Výkop ryhy do šírky 600 mm v horn.3 do 100 m3 | m3 | 68 |  |  | 0
2 | 132201109.S | Príplatok k cene za lepivosť pri hĺbení rýh šírky do 600 mm zapažených i nezapažených s urovnaním dna v hornine 3 | m3 | 68 |  |  | 0
3 | 162301102.S | Vodorovné premiestnenie výkopku po spevnenej ceste z horniny tr.1-4, do 100 m3 na vzdialenosť do 1000 m | m3 | 68 |  |  | 0
4 | 171201201.S | Uloženie sypaniny na skládky do 100 m3 | m3 | 68 |  |  | 0
5 | 174201101.S | Zásyp sypaninou bez zhutnenia jám, šachiet, rýh, zárezov alebo okolo objektov do 100 m3 | m3 | 41 |  |  | 0
6 | 583310003400.S | Štrkopiesok frakcia 0-63 mm | t | 77.49 |  |  | 77.49
| 4 | Vodorovné konštrukcie |  |  |  |  | 17.017
7 | 451573111.S | Lôžko pod potrubie, stoky a drobné objekty, v otvorenom výkope z piesku a štrkopiesku do 63 mm | m3 | 9 |  |  | 17.017
| 8 | Rúrové vedenie |  |  |  |  | 0.35725
8 | 871178002.S | Montáž plynového potrubia z dvojvsrtvového PE 100 SDR11 zváraných natupo D 32x3,0 mm | m | 60 |  |  | 0
9 | 286130035900.S | Rúra HDPE na plyn PE100 SDR11 32x3,0x100 m | m | 60 |  |  | 0.0168
10 | 891181111.S | Montáž vodovodného posúvača v otvorenom výkope s osadením zemnej súpravy (bez poklopov) DN 25 | ks | 1 |  |  | 0.00068
11 | 422210000200.S | Vodárenké armatúry Posúvač domovej pripojky DN 1´´-32 Hawie s.r.o. | ks | 1 |  |  | 0.013
12 | 422210001900.S | Vodárenské armatúry Zemná súprava tuha RD=1,25 m DN 3/4-2 Hawie s.r.o. | ks | 1 |  |  | 0.0095
13 | 892233111.S | Preplach a dezinfekcia vodovodného potrubia DN od 40 do 70 | m | 60 |  |  | 0
14 | 893810122.S | Osadenie vodomernej šachty kruhovej z PP samonosnej D do 1,0 m, svetlej hĺbky do 1,5 m | ks | 1 |  |  | 0.31727
|  | Celkom |  |  |  |  | 94.8643

## SO-10 - Rozpočet
ROZPOČET
Stavba: Zberný dvor obec Veľké Ripňany
Objekt: Splašková kanalizacia
Objednávateľ: Obec Veľke Ripňany
Zhotoviteľ: |  |  |  | Spracoval:
Miesto: Veľke Ripňany |  |  |  | Dátum:
Č. | Kód položky | Popis | MJ | Množstvo celkom | Cena jednotková | Cena celkom | Hmotnosť celkom
1 | 2 | 3 | 4 | 5 | 6 | 7 | 8
| HSV | Práce a dodávky HSV |  |  |  |  | 5.2352
| 1 | Zemné práce |  |  |  |  | 2.268
1 | 132201101.S | Výkop ryhy do šírky 600 mm v horn.3 do 100 m3 | m3 | 2.5 |  |  | 0
2 | 132201109.S | Príplatok k cene za lepivosť pri hĺbení rýh šírky do 600 mm zapažených i nezapažených s urovnaním dna v hornine 3 | m3 | 2.5 |  |  | 0
3 | 133201201.S | Výkop šachty nezapaženej, hornina 3 do 100 m3 | m3 | 7 |  |  | 0
4 | 133201209.S | Príplatok k cenám za lepivosť horniny tr.3 | m3 | 7 |  |  | 0
5 | 174101001.S | Zásyp sypaninou so zhutnením jám, šachiet, rýh, zárezov alebo okolo objektov do 100 m3 | m3 | 1.2 |  |  | 0
6 | 583310003400.S | Štrkopiesok frakcia 0-63 mm | t | 2.268 |  |  | 2.268
7 | 175101102.S | Obsyp potrubia sypaninou z vhodných hornín 1 až 4 s prehodením sypaniny | m3 | 4.6 |  |  | 0
8 | 161101501.S | Zvislé premiestnenie výkopku z horniny I až IV, nosením za každé 3 m výšky | m3 | 3.6 |  |  | 0
9 | 162501102.S | Vodorovné premiestnenie výkopku po spevnenej ceste z horniny tr.1-4, do 100 m3 na vzdialenosť do 3000 m | m3 | 3.6 |  |  | 0
10 | 171209002.S | Poplatok za skladovanie - zemina a kamenivo (17 05) ostatné | t | 5.76 |  |  | 0
| 2 | Zakladanie |  |  |  |  | 2.6825
11 | 273313521.S | Betón , prostý tr. C 12/15 | m3 | 1.2 |  |  | 2.6825
| 8 | Rúrové vedenie |  |  |  |  | 0.2847
12 | 871326004.S | Montáž kanalizačného PVC-U potrubia hladkého viacvrstvového DN 150 | m | 3 |  |  | 3e-05
13 | 286110009900.S | Rúra PVC-U hladký, kanalizačný, gravitačný systém Dxr 160x4,7 mm , dĺ. 5 m, SN8 - napenená (viacvrstvová) | ks | 0.6 |  |  | 0.007668
14 | 894811008.S | Osadenie plastovej žumpy pre obetónovanie objem 12000 l | ks | 1 |  |  | 0
15 | 286610048700.S | Žumpy plastové valcové pre obetónovanie D 2800x2000 mm, objem 12000 l | ks | 1 |  |  | 0.277
16 | 721290111.S | Ostatné - skúška tesnosti kanalizácie v objektoch vodou do DN 125 | m | 3 |  |  | 0
17 | 998721101.S | Presun hmôt pre kanalizáciu v objektoch výšky do 6 m | t | 5.235 |  |  | 0
|  | Celkom |  |  |  |  | 5.2352

## SO-11 - Rozpočet
ROZPOČET
Stavba: Zberný dvor obec Veľké Ripňany
Objekt: Terenne a sadové úpravy
Objednávateľ: Obec Veľke Ripňany
Zhotoviteľ: |  |  |  | Spracoval:
Miesto: Veľke Ripňany |  |  |  | Dátum:
Č. | Kód položky | Popis | MJ | Množstvo celkom | Cena jednotková | Cena celkom | Hmotnosť celkom
1 | 2 | 3 | 4 | 5 | 6 | 7 | 8
| HSV | Práce a dodávky HSV |  |  |  |  | 1.4158
| 1 | Zemné práce |  |  |  |  | 1.4158
1 | 184802111.S | Chemické odburinenie pôdy v rovine alebo na svahu do 1:5 postrekom naširoko | m2 | 2150 |  |  | 0
2 | 252310000100.S | Postrekový prípravok na ničenie burín v trávniku | l | 0.86 |  |  | 0.00086
3 | 180402112.S | Založenie trávnika parkového výsevom na svahu nad 1:5 do 1:2 | m2 | 2150 |  |  | 0
4 | 005720001400.S | Osivá tráv - semená parkovej zmesi | kg | 66.435 |  |  | 0.066435
5 | 184851111.S | Hnojenie roztokom hnojiva s dovozom vody do 10 km v rovine alebo na svahu do 1:5 | m3 | 14.4 |  |  | 0
6 | 184901111.S | Osadenie kolov k drevine s uviazaním, dĺžky kolov do 2 m | ks | 12 |  |  | 0
7 | 184921111.S | Položenie mulčovacej textílie v rovine alebo na svahu do 1:5 | m2 | 121 |  |  | 0.0242
8 | 693710000200.S | Mulčovacia textília plošná hmotnosť50 g/m2 | bal | 0.765 |  |  | 0.00612
9 | 184921116.S | Položenie mulčovacej kôry v rovine alebo na svahu do 1:5 | m2 | 121 |  |  | 0
10 | 055410000100.S | Mulčovacia kôra | l | 4277.35 |  |  | 1.2832
11 | 184103811.S | Výsadba kríku na svahu nad 1:5 do 1:2 pri vzdialenosti zárezu do 1,0 m | m2 | 100 |  |  | 0.035
12 | 1245 | Kroviny -Cornus Sanguinea | m2 | 87 |  |  | 0
13 | 1246 | Kroviny -Syringa vulgaris | m2 | 13 |  |  | 0
14 | 184201112.S | Výsadba stromu do predom vyhĺbenej jamky v rovine alebo na svahu do 1:5, pri výške kmeňa nad 1,8 do 2,5m | ks | 21 |  |  | 0
15 | 12478 | Strom -Picea oromika | ks | 20 |  |  | 0
16 | 12479 | Strom -Acer platanoide | ks | 1 |  |  | 0
17 | 185851111.S | Dovoz vody pre zálievku rastlín na vzdialenosť do 6000 m | m3 | 3 |  |  | 0
| 99 | Presun hmôt HSV |  |  |  |  | 0
18 | 998231311.S | Presun hmôt pre sadovnícke a krajinárske úpravy do 5000 m vodorovne bez zvislého presunu | t | 1.416 |  |  | 0
|  | Celkom |  |  |  |  | 1.4158