## Sheet1
Názov a adresa sídla uchádzača
Príloha č. 1 Rámcovej dohody: Technická a cenová špecifikácia predmetu zmluvy
* v stĺpci F uchádzač doplní pri každej nacenenej položke technické parametre, model, typ a výrobcu konkrétneho ponúknutého zariadenia*
No. | Kategória zariadení | Typ zariadenia | Minimálne požadované technické parametre | Technické parametre, model, typ a výrobca konkrétneho ponúknutého zariadenia* | Jednotková cena v EUR bez DPH | Jednotková cena v EUR s DPH | Predpokladaný počet (ks) | Cena za predpokladaný počet v EUR bez DPH | Cena za predpokladaný počet v EUR s DPH
1.1 | Notebook | Notebook typ 1 | Notebook Minimálne parametre a špecifikácia: |  |  |  | 1 | 0 | 0
4-jadrový procesor, ktorý v Passmark dosiahne priemerné skóre aspoň 10 000 bodov
Pamäť: 16 GB (integrované) DDR4 SDRAM 3200 MHz [DDR4 SDRAM, 3200 MHz, Pamäť na doske, maximálna konfigurácia 16 GB]
Pevný disk: 256 GB SSD PCIe M.2
Displej: 13.3 "FHD (1920x1080) matný IPS
Grafická karta : Intel Iris Xe so zdieľanou grafickou pamäťou
Webkamera : Farebná kamera s rozlíšením HD
Pripojenie : Intel Dual Band Wireless AX201 + Bluetooth 5.2 Bluetooth 4.2
Batérie a napájanie : 4-článková, 63Wh polymérová batéria, Adaptér 65 W
Výbava a príslušenstvo Klávesnica : Podsvietená klávesnica česká / slovenská - bez numerickej klávesnice Čítačka odtlačkov prstov : Áno Smart Card : Áno Thunderbolt 4 : Áno WWAN : Iba anténa
Konektivita 1x port USB 3.2 1. generácie 1x port USB 3.2 1. generácie s technológiou PowerShare 2x porty Thunderbolt 4 s rozhraním DisplayPort v alternatívnom režime / USB 4 / Power Delivery 1x univerzálna zvukový konektor typu Jack 1x port HDMI 2.0 1x slot karty microSD 1x slot bezpečnostný zámok Wedge
Hmotnosť: do 1,3kg
operačný systém s grafickým používateľským rozhraním kompatibilný s aplikáciami pre platformu Windows s podporou práce s doménovým radičom
Záruka 3 roky ProSupport Next Business Day On-Site Service - servis u zákazníka do druhého pracovného dňa
1.2 | Notebook | Notebook typ 2 | Notebook Minimálne parametre a špecifikácia: |  |  |  | 1 | 0 | 0
4-jadrový procesor, ktorý v Passmark dosiahne priemerné skóre aspoň 11 000 bodov
Pamäť : 16 GB (1x 16 GB) DDR4 SDRAM [DDR4 SDRAM, 3200 MHz, 2 sloty, maximálna konfigurácia 64 GB]
Kapacita disku : 512 GB SSD PCIe M.2
Displej : 2-in-1, 13.3" FHD 360 (1920x1080) Touch,AG,GG6 DXC,WVA/IPS,FHD+IR Cam,Express-SignIn,300 nits, WLAN
Grafická karta : Intel iris Xe
Webkamera : Kamera s mikrofónom
Pripojenie : Wi-Fi Intel Dual Band Wireless AX201 + Bluetooth 5.1, 10/100/1000 Mb / s
Batérie a napájanie : 4-článková batéria (63Wh), Adaptér 65 W
Výbava a príslušenstvo Klávesnica : Podsvietená klávesnice CZ / SK WWAN : Nie FPR: Ano
Konektivita 2x Thunderbolt 4 ports with DisplayPort Alt Mode/USB4/Power Delivery 1x USB 3.2 Gen 1 port 1x USB 3.2 Gen1 port with PowerShare 1x HDMI 2.0 port 1x Universal audio jack 1x microSD-card slot 1x wedge-shaped lock slot 1x micro-SIM card tray (optional) 1x smart card reader slot
Hmotnosť: do 1,4kg
operačný systém s grafickým používateľským rozhraním kompatibilný s aplikáciami pre platformu Windows s podporou práce s doménovým radičom
Záruka 3 roky ProSupport Next Business Day On-Site Service - servis u zákazníka do druhého pracovného dňa
1.3 | Notebook | Notebook typ 3 | Notebook Minimálne parametre a špecifikácia: |  |  |  | 1 | 0 | 0
4-jadrový procesor, ktorý v Passmark dosiahne priemerné skóre aspoň 10 000 bodov
Pamäť : 8 GB (1x 8 GB) DDR4 SDRAM [DDR4 SDRAM, 2666 MHz, 2 sloty, maximálna konfigurácia 16 GB]
Kapacita disku : 512 GB SSD PCIe M.2
Displej : 14.0 "Full HD (1920x1080) matný, Wide View (široký pozorovací uhol)
Grafická karta : Intel Iris Xe so zdieľanou grafickou pamäťou
Webkamera : Farebná kamera s rozlíšením HD
Pripojenie : Dell Wireless 1810 (Qualcomm QCA9377) + Bluetooth 5.0, Realtek RTL8111H 10/100/1000 Mb / s
Batérie a napájanie : 3-článková polymérová batéria (42Wh), Adaptér 45 W
Výbava a príslušenstvo Klávesnica : Podsvietená klávesnice CZ / SK - bez numerickej klávesnice Čítačka odtlačkov prstov : Áno
Konektivita 1x sklápacie port RJ-45, 10/100/1000 Mb / s 2x porty USB 3.2 typu A 1. generácie 1x port USB 2.0 typu A 1x univerzálna zvukový konektor typu Jack 1x port HDMI 1.4 1x napájanie 4,5 mm, valcový typ 1x slot pre bezpečnostný zámok Wedge 1x slot karty SD 3.0
Hmotnosť: do 2,1kg
operačný systém s grafickým používateľským rozhraním kompatibilný s aplikáciami pre platformu Windows s podporou práce s doménovým radičom
Záruka 3 roky Basic Next Business Day On-Site Service - servis u zákazníka do druhého pracovného dňa
1.4 | Notebook | Notebook typ 4 | Notebook Minimálne parametre a špecifikácia: |  |  |  | 1 | 0 | 0
4-jadrový procesor, ktorý v Passmark dosiahne priemerné skóre aspoň 11 000 bodov
Pamäť : 16 GB (1x 16 GB) DDR4 SDRAM 3200 MHz [DDR4 SDRAM, 3200 MHz, 2 sloty SODIMM, maximálna konfigurácia 64 GB]
Kapacita disku : 512 GB SSD PCIe M.2
Displej : 14.0 "FHD (1920x1080) matný IPS, 250 nitov
Grafická karta : Intel Iris Xe so zdieľanou grafickou pamäťou
Webkamera : Farebná infračervená kamera 720p
Batérie a napájanie : 4-článková lítium-iónová batéria (63 Wh), Adaptér 65 W
Výbava a príslušenstvo Klávesnica : Podsvietená klávesnica česká / slovenská - bez numerickej klávesnice Čítačka odtlačku prsta : Áno Smart Card : Áno Thunderbolt 4 : Áno WWAN : Iba anténa vPro : Áno
Konektivita 1x port USB 3.2 1. generácie 1x port USB 3.2 1. generácie s technológiou PowerShare 2x porty Thunderbolt 4 s rozhraním DisplayPort v alternatívnom režime / USB 4 / Power Delivery 1x univerzálna zvukový port 1x port HDMI 2.0 1x slot pre kartu micro SD 1x slot bezpečnostný zámok Wedge 1x port RJ45 1x Slot na čítačku čipových kariet
Hmotnosť: do 1,5 kg
operačný systém s grafickým používateľským rozhraním kompatibilný s aplikáciami pre platformu Windows s podporou práce s doménovým radičom
Záruka 3 roky ProSupport Next Business Day On-Site Service - servis u zákazníka do druhého pracovného dňa
1.5 | Notebook | Notebook typ 5 | Notebook Minimálne parametre a špecifikácia: |  |  |  | 1 | 0 | 0
4-jadrový procesor, ktorý v Passmark dosiahne priemerné skóre aspoň 10 000 bodov
Pamäť : 8 GB (1x 8 GB) DDR4 SDRAM [DDR4 SDRAM, 3200 MHz, 2 sloty
Kapacita disku : 256 GB SSD PCIe M.2
Displej : 15.6 "Full HD (1920x1080) matný, Wide View (široký pozorovací uhol) 400 nits (cd/m2), 100% sRGB, Ambient Light Sensor
Grafická karta : AMD Radeon™ Graphics with shared graphics memory Integrovaný mikrofón
Webkamera : HD 1280 x 720 at 30 fps camera with dual-array microphones
Audio: Stereo speakers, 2 W x 2 = 4 W total
Pripojenie : 802.11ac 2x2 WiFi and Bluetooth
Batérie a napájanie : 4-Cell Battery, 54WHr (Integrated), Adaptér 65 W
Materiál : Exterior Chassis Materials Aluminium exterior shell
Výbava a príslušenstvo Klávesnica : Podsvietená klávesnice CZ / SK - s numerickou klávesnicou Čítačka odtlačkov prstov : Áno
Konektivita 2x USB 3.2 Gen 1 ports 2x USB 3.2 Gen 1 Type-C™ with Power Delivery/DisplayPort Alt Mode 1x Headset Jack port i 1x power adapter port 1x RJ45 Ethernet port 1x HDMI 1.4b port 1x SD card slot 1x wedge shaped lock slot
Hmotnosť: do 1,7kg
operačný systém s grafickým používateľským rozhraním kompatibilný s aplikáciami pre platformu Windows s podporou práce s doménovým radičom
Záruka 3 roky Basic Next Business Day On-Site Service - servis u zákazníka do druhého pracovného dňa
1.6 | Notebook | Notebook typ 6 | Notebook Minimálne parametre a špecifikácia: |  |  |  | 1 | 0 | 0
4-jadrový procesor, ktorý v Passmark dosiahne priemerné skóre aspoň 6 300 bodov
Pamäť : 8 GB (1x 8 GB) DDR4 SDRAM [DDR4 SDRAM, 3200 MHz, 2 sloty, maximálna konfigurácia 32 GB]
Kapacita disku : 256 GB SSD PCIe M.2
Displej : 15.6" FHD (1920 x 1080) AG Non-Touch, 250nits, Camera w/shutter & Microphone, WLAN Capable
Grafická karta : Intel UHD Graphics so zdieľanou pamäťou
Webkamera : Farebná kamera s rozlíšením HD a mikrofónom
Pripojenie : Intel Dual Band Wi-Fi 6 AX201 2x2 802.11ax 160MHz + Bluetooth 5.1
Batérie a napájanie : 4-článková batéria (54Wh), Adaptér 65 W (4,5mm valcový konektor)
Výbava a príslušenstvo Klávesnica : Podsvietená (Single Pointing) klávesnice česká / slovenská - s numerickou klávesnicou Čítačka odtlačku prsta : Áno
Konektivita 1x sklápacie port RJ-45, 10/100/1 000 Mb / s 1x port USB 3.2 Gen 2x2 Type-C s rozhraním DisplayPort v alternatívnom režime a s funkciou Power Delivery 1x port USB 3.2 Gen 1 1x port USB 3.2 Gen 1 s technológiou PowerShare 1x port USB 2.0 1x univerzálna zvukový port 1x port HDMI 1.4a 1x slot karty microSD 1x slot pre wedge bezpečnostný zámok
Hmotnosť: do 1,8 kg
operačný systém s grafickým používateľským rozhraním kompatibilný s aplikáciami pre platformu Windows s podporou práce s doménovým radičom
Záruka 3 roky Basic Next Business Day On-Site Service - servis u zákazníka do druhého pracovného dňa
1.7 | Notebook | Notebook typ 7 | Notebook Minimálne parametre a špecifikácia: |  |  |  | 1 | 0 | 0
4-jadrový procesor, ktorý v Passmark dosiahne priemerné skóre aspoň 21 000 bodov
Pamäť : 16GB (2x 8GB) 3200MHz DDR4 SDRAM [DDR4 SDRAM, 3200 MHz, 2 sloty, maximálna konfigurácia 32 GB]
Kapacita disku : 512 GB SSD PCIe M.2
Displej : 15.6-inch FHD (1920 x 1080) Anti-Glare LED Backlight Non-Touch Narrow Border 300nits WVA Display
Grafická karta : NVIDIA GeForce RTX 3050, 4 GB GDDR6
Webkamera : Farebná kamera s rozlíšením HD (720p)
Pripojenie : Intel Dual Band Wireless AX201 + Bluetooth 5.2
Batérie a napájanie : 3-článková polymérová batéria (56 Wh), Adaptér 130 W
Výbava a príslušenstvo Klávesnica: Podsvietená klávesnica česká / slovenská - s numerickou klávesnicou Čítačka odtlačku prsta: Áno ThunderBolt 4: Áno
Konektivita 1x univerzálna zvukový konektor 1x port ThunderBolt 4 s DisplayPort 1.4 a Power Delivery 2x port USB 3.2 1. generácie 1x port HDMI 2.0 1x port napájacieho adaptéra 4,5 mm, valcový typ 1x slot pre SD kartu
Hmotnosť: do 1,9kg
operačný systém s grafickým používateľským rozhraním kompatibilný s aplikáciami pre platformu Windows s podporou práce s doménovým radičom
Záruka: 3 roky Basic Next Business Day On-Site Service - servis u zákazníka do druhého pracovného dňa
1.8 | Notebook | Notebook typ 8 | Notebook Minimálne parametre a špecifikácia: |  |  |  | 1 | 0 | 0
4-jadrový procesor, ktorý v Passmark dosiahne priemerné skóre aspoň 11 000 bodov
Pamäť: 16 GB DDR4 3200 MHz SDRAM (2× 8 GB)
Pevný disk: 1 TB M.2 SSD PCIe NVMe
Displej: Dotykový IPS displej bez podpory aktívneho pera, WLED podsvietenie, Full HD rozlíšenie, UWVA Bezokrajový sklenený panel Corning Gorilla Glass s lesklou úpravou 300 nits (cd/m2), 100% sRGB
Integrované stereo reproduktory Integrovaný mikrofón
HP Wide Vision HD 720p
Realtek WiFi 6 ax (2x2) Bluetooth 5.2
Čítačka pamäťových kariet SD (SD, SDHC, SDXC)
Porty a konektory 1× USB-C 4 - podpora DisplayPort 1.4 s rozlíšením až 5 120 × 2 880 @60Hz - podpora HDMI 2.0 s rozlíšením až 4 096 × 2 160 @60Hz - prenosová rýchlosť signálu 40 Gb/s - napájanie notebooku - podpora Thunderbolt 4 3× USB 3.2 Gen 1 1× kombinovaný port pre slúchadlá/mikrofón 1× HDMI 2.0 (4 096 × 2 160 @60Hz)
Klávesnica: Podsvietená klávesnica s numerickou časťou
Čítačka odtlačkov prstov Hardvérové vypnutie webovej kamery Podpora modulu Trusted Platform Module (TPM 2.0)
Sieťový adaptér 65 W, 4-článková lítiovo-iónová batéria (55 Wh)
Hmotnosť: do 2,6kg
operačný systém s grafickým používateľským rozhraním kompatibilný s aplikáciami pre platformu Windows s podporou práce s doménovým radičom
1.9 | Notebook | Notebook typ 9 | Notebook Minimálne parametre a špecifikácia: |  |  |  | 1 | 0 | 0
8-jadrový procesor, ktorý v Passmark dosiahne priemerné skóre aspoň 21 000 bodov
Pamäť : 32GB (2x 16GB) 3200MHz DDR4 [DDR4, 3200 MHz, 2 sloty, maximální konfigurace 64 GB]
Kapacita disku : 1 TB SSD PCIe M.2
Displej : 15.6 "FHD (1920x1080) (široký pozorovací uhol) Wide View, antireflexné
Grafická karta : NVIDIA Quadro T1200, 4 GB GDDR6
Webkamera : Farebná kamera s rozlíšením HD (720p)
Pripojenie : Intel Dual Band Wireless AX201 + Bluetooth 5.1 + GbE (10/100/1000)
Batérie a napájanie : 4-článková polymérová batéria (64 Wh), Adaptér 130 W
Výbava a príslušenstvo Klávesnica: Podsvietená klávesnica česká / slovenská - s numerickou klávesnicou Smart Card: Áno Thunderbolt 4: Áno
Konektivita 1x univerzálna zvukový konektor 1x port USB 3.2 1. generácie 1x port USB 3.2 1. generácie s technológiou PowerShare 1x port HDMI 2.0 1x port RJ-45 (sklápacie) 2x porty Thunderbolt 4 s rozhraním DisplayPort v alternatívnom režime / USB 4 / Power Delivery 1x slot pre MicroSD kartu 1x slot pre bezpečnostný zámok Wedge
Hmotnosť : do 1,8 kg
operačný systém s grafickým používateľským rozhraním kompatibilný s aplikáciami pre platformu macOS
Záruka: 3 roky ProSupport Next Business Day On-Site Service - servis u zákazníka do druhého pracovného dňa
1.10 | Notebook | Notebook typ 10 | Notebook Minimálne parametre a špecifikácia: |  |  |  | 1 | 0 | 0
8-jadrový procesor, ktorý v Passmark dosiahne priemerné skóre aspoň 21 000 bodov
Pamäť : 32GB (2x 16GB) 3200MHz DDR4 SDRAM [DDR4 SDRAM, 3200 MHz, 2 sloty, maximálna konfigurácia 64 GB]
Kapacita disku : 1 TB SSD PCIe M.2
Displej : 15.6 "UHD + (3840 × 2400) (široký pozorovací uhol) Wide View, antireflexné, dotykový
Grafická karta : NVIDIA RTX A2000, 4 GB GDDR6
Webkamera : Farebná infračervená kamera s rozlíšením HD (720p)
Pripojenie : Intel Dual Band Wireless AX201 + Bluetooth 5.1
Batérie a napájanie : 6-článková lítium-iónová batéria (86 Wh), Adaptér 130 W
Výbava a príslušenstvo Klávesnica: Podsvietená klávesnica česká / slovenská - bez numerickej klávesnice Čítačka odtlačku prsta: Áno Thunderbolt 4: Áno vPro: Áno
Konektivita 1x univerzálna zvukový konektor 1x port USB 3.2 Type-C® 2. generácie s rozhraním DisplayPort ™ v alternatívnom režime 2x port Thunderbolt ™ 4 1x slot pre SD kartu 1x slot pre bezpečnostný zámok Wedge
Hmotnosť : do 1,85 kg
operačný systém s grafickým používateľským rozhraním kompatibilný s aplikáciami pre platformu macOS
Záruka: 3 roky ProSupport Next Business Day On-Site Service - servis u zákazníka do druhého pracovného dňa
1.11 | Notebook | Notebook typ 11 | Notebook Minimálne parametre a špecifikácia: |  |  |  | 1 | 0 | 0
8-jadrovým CPU, 7- jadrovým GPU a 16-jadrovým Neural Enginom, ktorý v Passmark dosiahne priemerné skóre aspoň 18 100 bodov
8 GB jednotnej pamäte
Pevný disk: 256 GB disk SSD
Displej Retina displej 13,3-palcový (uhlopriečne) s LED podsvietením a IPS technológiou True Tone technológia Jas 400 nitov Široký farebný rozsah (P3) Natívne rozlíšenie 2560 x 1600 pri 227 pixeloch na palec s podporou miliónov farieb Podporované rozlíšenia 1680 x 1050, 1440 x 900, 1024 x 640
Zabudovaná FaceTime HD kamera s rozlíšením 720p
Bezdrôtové rozhranie Bezdrôtová sieť Wi-Fi 6 802.11ax Kompatibilná s IEEE 802.11a/b/g/n/ac Bluetooth 5.0
Zvuk Stereo reproduktory Široký stereo zvuk Podpora prehrávania zvuku Dolby Atmos Sústava troch mikrofónov so smerovým formovaním paprsku 3.5 mm výstup pre slúchadlá
Klávesnica a trackpad Podsvietená klávesnica Magic Keyboard, 79 (ISO) kláves vrátane 12 funkčných kláves a 4 kláves so šípkami (usporiadanými v tvare obráteného T) Snímač okolitého osvetlenia Force Touch trackpad na presné ovládanie kurzora a schopnosťou rozpoznávania prítlaku Podporuje pritlačenie, zrýchľovače, kreslenie s citlivosťou na tlak a gestá Multi-Touch
Integrovaný senzor Touch ID
30 W USB-C napájací adaptér
operačný systém s grafickým používateľským rozhraním kompatibilný s aplikáciami pre platformu macOS
1.12 | Notebook | Notebook typ 12 | Notebook Minimálne parametre a špecifikácia: |  |  |  | 1 | 0 | 0
10-jadrovým CPU, 16- jadrovým GPU a 16-jadrovým Neural Enginom, ktorý v Passmark dosiahne priemerné skóre aspoň 18 100 bodov
16 GB jednotnej pamäte
Pevný disk: 512 GB disk SSD
Displej 16,2-palcový (uhlopriečne) Liquid Retina XDR displej natívne rozlíšenie 3456 x 2234 XDR (extrémny dynamický rozsah) Trvalý jas 100 nitov (na celú obrazovku), maximálny jas 1 600 nitov Kontrastný pomer 1 000 000:1 1 miliarda farieb Široký farebný gamut (P3) Technológia True Tone Technológia ProMotion pre adaptívne obnovovacie frekvencie až do 120 Hz Obnovovacia frekvencia: 47,95Hz, 48Hz, 50Hz, 59,94Hz, 60Hz
Kamera Zabudovaná FaceTime HD video kamera s rozlíšením 1080p Pokročilý obrazový signálový procesor s výpočtovým videom
Bezdrôtové technológie Wi-Fi 6 802.11ax Kompatibilná s IEEE 802.11a/b/g/n/ac Bluetooth 5.0
Nabíjanie a rozšírenia 3x Thunderbolt 3 s podporou pre: - Nabíjanie - DisplayPort - Thunderbolt 4 (až 40 Gb/s) - USB 4 (až 40 Gb/s) 1x 3,5 mm Jack 1x MagSafe 3 1x HDMI 1x SDXC
Klávesnica a trackpad Magic Keyboard s podsvietením 78 (USA) alebo 79 (ISO) kláves 12 funkčných kláves 4 klávesy so šípkami v usporiadaní obráteného T Snímač okolitého osvetlenia Touch ID Force Touch trackpad pre presné ovládanie kurzora so schopnosťou snímania tlaku Podpora pritlačenia, zrýchlovače, kreslenie s prítlakom, Multi-Touch gestá
140W USB-C napájací adaptér
operačný systém s grafickým používateľským rozhraním kompatibilný s aplikáciami pre platformu macOS
2.1 |  | Tablet IOS | Tablet Minimálne parametre a špecifikácia: |  |  |  | 1 | 0 | 0
- 10,2-palcový Retina displej s True Tone - Čip A13 Bionic s Neural Enginom - 8 MP širokouhlý zadný fotoaparát, 12 MP ultraširokouhlá predná kamera s centrovaním záberu - Až 256 GB úložiska - Stereo reproduktory - Touch ID na bezpečné overovanie a Apple Pay - Wi-Fi 802.11ac a LTE2 - Výdrž batérie až 10 hodín - Konektor Lightning na nabíjanie a pripojenie doplnkov - Funguje s Apple Pencilom (1. generácie) a Smart Keyboardom - Operačný systém kompatibilný s aplikáciami pre platformu IOS
2.2 |  | Tablet IOS | Tablet Minimálne parametre a špecifikácia: |  |  |  | 1 | 0 | 0
Hlavné vlastnosti - Nádherný 10,2-palcový Retina displej s True Tone - Čip A13 Bionic s Neural Enginom - 8 MP širokouhlý zadný fotoaparát, 12 MP ultraširokouhlá predná kamera s centrovaním záberu - Až 256 GB úložiska - Stereo reproduktory - Touch ID na bezpečné overovanie a Apple Pay - Wi-Fi 802.11ac a LTE2 - Výdrž batérie až 10 hodín - Konektor Lightning na nabíjanie a pripojenie doplnkov - Funguje s Apple Pencilom (1. generácie) a Smart Keyboardom - operačný systém kompatibilný s aplikáciami pre platformu IOS
3.1 | Osobný počítač | Osobný počítač typ 1 | Osobný počítač Minimálne parametre a špecifikácia |  |  |  | 1 | 0
4-jadrový procesor, ktorý v Passmark dosiahne priemerné skóre aspoň 9 000 bodov
Pamäť: 8GB (1x8GB) 2666MHz DDR4 SDRAM
Pevný disk: 256GB SSD PCIe M.2 Solid State Drive
Optická mechanika: DVD RW
USB klávesnica, Myš pre rozhranie USB
Pripojenie : Intel Dual Band Wireless-AC 3165 + Bluetooth
Konektivita 1x Čítačka pamäťových kariet 5 v 1 1x Kombinovaný zvukový konektor 4x porty USB 2.0 4x porty USB 3.2 1. generácie typu A 1x Linkový výstup 1x Port HDMI 1x Port VGA 1x Ethernetový port RJ-45
Napájanie : 200 W
Záruka 3 roky Basic Next Business Day On-Site Service- servis u zákazníka do druhého pracovného dňa
operačný systém s grafickým používateľským rozhraním kompatibilný s aplikáciami pre platformu Windows s podporou práce s doménovým radičom
3.2 | Osobný počítač | Osobný počítač typ 2 | Osobný počítač Minimálne parametre a špecifikácia |  |  |  | 1 | 0 | 0
6-jadrový procesor, ktorý v Passmark dosiahne priemerné skóre aspoň 12 000 bodov
Pamäť:8GB (1x8GB) 2666MHz DDR4 SDRAM
Pevný disk: 512GB SSD PCIe M.2 Solid State Drive
Optická mechanika: DVD RW
USB klávesnica, Myš pre rozhranie USB
Intel Dual Band Wireless-AC 3165 + Bluetooth
Konektivita 1x Čítačka pamäťových kariet 5 v 1 1x Kombinovaný zvukový konektor 4x porty USB 2.0 4x porty USB 3.2 1. generácie typu A 1x Linkový výstup 1x Port HDMI 1x Port VGA 1x Ethernetový port RJ-45
Napájanie : 200 W
Záruka 3 roky Basic Next Business Day On-Site Service- servis u zákazníka do druhého pracovného dňa
operačný systém s grafickým používateľským rozhraním kompatibilný s aplikáciami pre platformu Windows s podporou práce s doménovým radičom
3.3 | Osobný počítač | Osobný počítač typ 3 | Osobný počítač Minimálne parametre a špecifikácia |  |  |  | 1 | 0 | 0
8-jadrový procesor, ktorý v Passmark dosiahne priemerné skóre aspoň 17 000 bodov
Pamäť: 8GB (1x8GB) 2666MHz DDR4 SDRAM
Pevný disk: 512GB SSD PCIe M.2 Solid State Drive
Optická mechanika: DVD RW
USB klávesnica, Myš pre rozhranie USB
Intel Dual Band Wireless-AC 3165 + Bluetooth
Konektivita 1x Čítačka pamäťových kariet 5 v 1 1x Kombinovaný zvukový konektor 4x porty USB 2.0 4x porty USB 3.2 1. generácie typu A 1x Linkový výstup 1x Port HDMI 1x Port VGA 1x Ethernetový port RJ-45
Napájanie : 200 W
Záruka 3 roky Basic Next Business Day On-Site Service- servis u zákazníka do druhého pracovného dňa
operačný systém s grafickým používateľským rozhraním kompatibilný s aplikáciami pre platformu Windows s podporou práce s doménovým radičom
3.4 | Osobný počítač | Osobný počítač typ 4 | Osobný počítač Minimálne parametre a špecifikácia |  |  |  | 1 | 0 | 0
8-jadrový procesor, ktorý v Passmark dosiahne priemerné skóre aspoň 17 000 bodov
Pamäť: 8 GB, DDR4 SDRAM, 2666 Hz (1 × 8 GB), Non-ECC (4 sloty DIMM, max. 128 GB)
Pevný disk: 256GB PCIe NVMe Class 40 M.2 SSD
grafická karta, ktorá v 3GD dosiahne priemerné skóre aspoň 8 450 bodov
Optická mechanika: DVD+/-RW DL
USB klávesnica, Myš pre rozhranie USB
Pripojenie : 10/100/1 000 Mb / s
Konektivita vpredu 2x port USB 3.2, typ A (2. generácie, 10 Gb/s) 1x port USB 3.2, typ A [5 Gb] (Power share) 1x port USB 3.2 typu C Gen 2x2 [20 Gb/s] 1x univerzálna zvukový konektor typu Jack 3.5mm vzadu 2x porty USB 3.2 Type-A Gen1 (5Gbps) 1x port USB 3.2 Type-A Gen2 (10Gbps) 2x porty USB 2.0 typu A 1x univerzálna zvukový konektor typu Jack 3.5mm 1x sieťový konektor RJ45 1Gb 1x port PS2 pre klávesnicu 1x port PS2 pre myš 2x DisplayPort 1.4
300W up to 85% efficient (80 Plus Bronze) PSU, no SD card reader
Záruka 36 mesiacov ProSupport Next Business Day On-Site Service - servis u zákazníka do druhého pracovného dňa.
operačný systém s grafickým používateľským rozhraním kompatibilný s aplikáciami pre platformu Windows s podporou práce s doménovým radičom
3.5 | Osobný počítač | Osobný počítač typ 5 | Osobný počítač Minimálne parametre a špecifikácia |  |  |  | 1 | 0 | 0
8-jadrový procesor, ktorý v Passmark dosiahne priemerné skóre aspoň 19 000 bodov
Pamäť: 16 GB, DDR4 SDRAM, 2666 Hz (2 × 8 GB), Non-ECC (4 sloty UDIMM, max. 128 GB)
Pevný disk: 512GB PCIe NVMe Class 40 M.2 SSD + 2TB SATA (7.2k rpm) 3.5"
Grafická karta : Nvidia Quadro P2000, 5GB, 4 DP (Precision 3650T)
Optická mechanika: DVD ± RW
USB klávesnica, Myš pre rozhranie USB
Pripojenie : 10/100/1 000 Mb / s
Konektivita vpredu 2x port USB 3.2, typ A (2. generácie, 10 Gb/s) 1x port USB 3.2, typ A [5 Gb] (Power share) 1x port USB 3.2 typu C Gen 2x2 [20 Gb/s] 1x univerzálna zvukový konektor typu Jack 3.5mm vzadu 2x porty USB 3.2 Type-A Gen1 (5Gbps) 1x port USB 3.2 Type-A Gen2 (10Gbps) 2x porty USB 2.0 typu A 1x univerzálna zvukový konektor typu Jack 3.5mm 1x sieťový konektor RJ45 1Gb 1x port PS2 pre klávesnicu 1x port PS2 pre myš 2x DisplayPort 1.4
Tower with 460W (80 Plus Gold) PSU, Advanced Front I/O, no SD Card Reader
Záruka 36 mesiacov ProSupport Next Business Day On-Site Service - servis u zákazníka do druhého pracovného dňa.
operačný systém s grafickým používateľským rozhraním kompatibilný s aplikáciami pre platformu Windows s podporou práce s doménovým radičom
3.6 | Osobný počítač | Osobný počítač typ 6 | Osobný počítač Minimálne parametre a špecifikácia |  |  |  | 1 | 0 | 0
Typ: All in One
6-jadrový procesor, ktorý v Passmark dosiahne priemerné skóre aspoň 10 350 bodov
Pamäť: 8 GB DDR4 2666 MHz (1 × 8 GB), možnosť zvýšenia na 64 GB
Pevný disk: 256 GB M.2 SSD PCIe NVMe
Čítačka a napaľovačka diskov CD, CD-RW, DVD+/-RW DL Čítačka pamäťových kariet Secure Digital (SD, SDHC, SDXC)
Antireflexný nedotykový IPS displej s uhlopriečkou 60,45 cm (23,8"), WLED podsvietením a Full HD rozlíšením (1920 × 1080) 250 nits (cd/m2), 72% NTSC
5 MP výsuvná webová kamera s integrovaným duálnymi digitálnymi mikrofónmi, maximálne rozlíšenie 2592 × 1944
Integrovaná sieťová karta Intel® I219LM 10/100/1000 Bezdrôtová karta Intel® AX201 WiFi 6 ax (2x2) s Bluetooth 5.0
USB klávesnica, Myš pre rozhranie USB
2x reproduktor 2W
1× USB-C 3.2 Gen 2 (prenosová rýchlosť signálu 10 Gb/s) 1× USB 3.2 Gen 2 (prenosová rýchlosť signálu 10 Gb/s) 4× USB 3.2 Gen 1 (prenosová rýchlosť signálu 5 Gb/s) 1× kombinovaný port pre slúchadlá/mikrofón 1× RJ-45 (LAN) 1× DisplayPort 1.4 1× HDMI 1.4 - vstup 1× HDMI 2.0 - výstup
Externý 90 W napájací zdroj s účinnosťou 89%
operačný systém s grafickým používateľským rozhraním kompatibilný s aplikáciami pre platformu Windows s podporou práce s doménovým radičom
3.7 | Osobný počítač | Osobný počítač typ 7 | Osobný počítač Minimálne parametre a špecifikácia |  |  |  | 1 | 0 | 0
Typ: All in One
6-jadrový procesor, ktorý v Passmark dosiahne priemerné skóre aspoň 10 000 bodov
Pamäť: 8 GB DDR4 2666 MHz (1 x 8 GB), možnosť zvýšenia na 64 GB
Pevný disk: 256 GB M.2 SSD PCIe NVMe TLC
Antireflexný dotykový IPS displej s uhlopriečkou 68,58 cm (27"), LED podsvietením a QHD rozlíšením (2560 × 1440) 250 nits (cd/m2), 72% NTSC
USB klávesnica, Myš pre rozhranie USB
2x reproduktor 5W
2× USB-C 3.2 Gen 2 (prenosová rýchlosť signálu 10 Gb/s) 3× USB 3.2 Gen 2 (prenosová rýchlosť signálu 10 Gb/s) 2× USB 3.2 Gen 1 (prenosová rýchlosť signálu 5 Gb/s) 1× kombinovaný port pre slúchadlá/mikrofón 1× RJ-45 (LAN) 1× DisplayPort 1.4 1× HDMI 2.0 - vstup
210 W napájací zdroj s účinnosťou až 92%
operačný systém s grafickým používateľským rozhraním kompatibilný s aplikáciami pre platformu Windows s podporou práce s doménovým radičom
4.1 | Pracovná stanica | Pracovná stanica typ 1 | Pracovná stanica Minimálne parametre a špecifikácia |  |  |  | 1 | 0 | 0
8-jadrový procesor, ktorý v Passmark dosiahne priemerné skóre aspoň 25 000 bodov
Pamäť: 32 GB DDR4 3200 MHz non-ECC (2 × 16 GB), možnosť zvýšenia na 128 GB
Pevný disk: 512 GB M.2 SSD PCIe 3x4 NVMe TLC
Interné šachty na mechaniky: 2× M.2 SSD 2280 (1× obsadená) 1× 2,5" (voľná) 2× 3,5" (voľná) 1× 5,25"
Porty a konektory 1× USB-C 3.2 Gen 2x2 (prenosová rýchlosť signálu 20 Gb/s) 4× USB 3.2 Gen 2 (prenosová rýchlosť signálu 10 Gb/s) 3× USB 3.2 Gen 1 (prenosová rýchlosť signálu 5 Gb/s) 3× USB 2.0 1× kombinovaný port pre slúchadlá/mikrofón 1× zvukový vstup (line in) 1× zvukový výstup (line out) 1× RJ-45 (LAN) 2× DisplayPort 1.4
USB klávesnica, Myš pre rozhranie USB
Interný reproduktor
700 W napájací zdroj s účinnosťou až 92%
skrinka: Tower
operačný systém s grafickým používateľským rozhraním kompatibilný s aplikáciami pre platformu Windows s podporou práce s doménovým radičom
4.2 | Pracovná stanica | Pracovná stanica typ 2 | Pracovná stanica Minimálne parametre a špecifikácia |  |  |  | 1 | 0 | 0
8-jadrový procesor, ktorý v Passmark dosiahne priemerné skóre aspoň 19 000 bodov
Pamäť:64 GB DDR4 2933 MHz ECC (4 × 16 GB), možnosť zvýšenia na 512GB
Pevný disk: 1 TB M.2 SSD PCIe NVMe TLC (HP Z Turbo Drive)
Čítačka a napaľovačka diskov CD, CD-RW, DVD+/-RW DL
Grafická karta: NVIDIA RTX A4000 (16 GB vyhradenej pamäte GDDR6)
Interné šachty na mechaniky: 2× 3,5" (voľná) 1× M.2 PCIe Turbo Drive SSD (obsadená) 1× M.2 PCIe Turbo Drive SSD (voľná)
Porty a konektory 10× USB 3.1 1× kombinovaný port pre slúchadlá/mikrofón 1× zvukový vstup (line in) 1× zvukový výstup (line out) 2× RJ-45 (LAN) 2× PS/2 4× DisplayPort 1.4 y2× PCIe x16 G3 2× PCIe x4 G3 1× PCIe x8 G3
USB klávesnica, Myš pre rozhranie USB
1 000 W napájací zdroj s účinnosťou až 90%
skrinka: Minitower
operačný systém s grafickým používateľským rozhraním kompatibilný s aplikáciami pre platformu Windows s podporou práce s doménovým radičom
4.3 | Pracovná stanica | Pracovná stanica typ 3 | Pracovná stanica Minimálne parametre a špecifikácia |  |  |  | 1 | 0 | 0
8-jadrový procesor, s priemerným Passmark skóre aspoň 24 000 bodov
Pamäť: 16 GB DDR4 3200 MHz non-ECC (2 x 8 GB), možnosť zvýšenia na 128GB
Pevný disk: 1TB PCIe Gen3 x4 NVMe M.2 2280 (6Gbps) ( r2200MB/s, w2000MB/s )
Podpora 2 x M.2 slotov (režim SATA & X4 PCIE) a 4 x SATA 6Gb/s portov
Podpora Raid 0, 1, 10
LAN: 2.5Gb Ethernet
Konektivita: LAN 2.5Gb Ethernet, WiFi Prevádzka v dvoch pásmach 2,4/5 GHz Wi-Fi 6 2x2 (802.11 a/b/g/n/ac/ax) podpora 1024QAM/OFDMA/MU-MIMO, Bluetooth v5.1WIFI: Prevádzka v dvoch pásmach 2,4/5 GHz Wi-Fi 6 2x2 (802.11 a/b/g/n/ac/ax) podpora 1024QAM/OFDMA/MU-MIMO
operačný systém s grafickým používateľským rozhraním kompatibilný s aplikáciami pre platformu Windows s podporou práce s doménovým radičom
5.1 | Monitor | Monitor typ 1 | Monitor Minimálne parametre a špecifikácia |  |  |  | 1 | 0 | 0
Viditelná uhlopriecka: 54,68 cm (21,5 palca) Prednastavená obrazová plocha (vodorovne × zvisle): 476,64 mm × 268,11 mm Max. prednastavené rozlíšenie: 1 920 × 1 080 pri 60 Hz Pomer strán: 16: 9 Rozstup pixelov: 0,248 mm × 0,248 mm Pixely na palec (PPI): 102 Jas: 250 cd / m2 (zvycajne) Podpora farieb: Farebná škála (obvykle): 83% (CIE1976) / 72% (CIE1931) Farebná hlbka: 16,7 milióna Kontrastný pomer: 1 000: 1 (obvykle) Pozorovací uhol: 160 ° / 170 ° Doba odozvy: Typicky 5 ms (bežná) (sivá / sivá) Typ panelu: TN (Twisted Nematic) Povrch displeja obrazovky: Antireflexná Technológia podsvietenia: LED Funkcia ComfortView s obrazovkou bez blikania: Áno Konektivita 1 × port VGA 1 × port DisplayPort 1.2 1 × napájací kábel 1 × kábel DP (DP-DP) 1 × kábel VGA 1 × kryt skrutiek VESA
5.2 | Monitor | Monitor typ 2 | Monitor Minimálne parametre a špecifikácia |  |  |  | 1 | 0 | 0
Viditeľná uhlopriečka: 23.8" Typ panela: IPS (In-Plane Switching)/TFT active matrix Povrch displeja obrazovky: Anti-glare Maximálne prednastavené rozlíšenie: 1920 x 1080 at 60 Hz Pozorovací uhol: 178/178 Rozteč pixelov: 0.2745 mm Pixely na palec (PPI): 93 Kontrastný pomer: 1000: 1 (Typical) Pomer strán: 16:9 Technológia podsvietenia: LED Jas: 250 Doba odozvy: 8 ms (gray-to-gray normal); 5 ms (gray-to-gray fast) HDMI (HDCP 1.2) VGA Naklápanie: -5/+21 Kompatibilita s nástrojom Dell Display Manager: áno Rozhranie pre montáž plochého monitora: 100 x 100 mm
5.3 | Monitor | Monitor typ 3 | Monitor Minimálne parametre a špecifikácia |  |  |  | 1 | 0 | 0
Uhlopriečka: 68,59 cm (27,0") Maximálne predvolené rozlíšenie 1 920 x 1 080 pri frekvencii 60 Hz Pomer strán 16 : 9 Rozstup pixelov 0,311 mm x 0,311 mm Počet pixelov na palec (PPI) 81 Jas 300 cd/m2 (typický) Kontrastný pomer 1 000 : 1 (typický) Pozorovací uhol 178°/178° Čas odozvy 8 ms typický (normálny) 5 ms typický (rýchly)(zo sivej na sivú) Typ panela IPS (In-Plane Switching) Povrch obrazovky Antireflexný povrch Technológia podsvietenia LED Funkcia ComfortView s obrazovkou bez blikania Áno Konektivita Konektory 1 port VGA 1 port HDMI 1.4 Nastaviteľná výška (100 mm) a len naklonenie (-5° až 21 °) Napájací kábel 1 kábel HDMI 1 kábel VGA (len EMEA a Japonsko) 1 skrutkovací kryt VESA
5.4 | Monitor | Monitor typ 4 | Monitor Minimálne parametre a špecifikácia |  |  |  | 1 | 0 | 0
Viditeľná uhlopriečka: 23.8 "/ 60.47 cm Predvolená obrazová plocha (vodorovne × zvisle): 527.04 mm x 296.46 mm (20.75 "x 11.67") Typ panelu: In Plane Switching (IPS) Povrch displeja obrazovky: Anti glare s 3H hardness Maximálne prednastavené rozlíšenie: 1920 x 1080 / 75Hz Pozorovací uhol: 178/178 Rozstup pixelov: 0.2745 mm Kontrastný pomer: 1,000: 1 Pomer strán: 16: 9 Technológia podsvietenia: LED edgelight system Jas: 250 cd / m2 Čas odozvy: 4ms gray to gray - extreme mode 1 x USB C (Alternate mode with DisplayPort 1.2, USB 3.2 Gen 1 upstream port, Power Delivery up to 65 W) 1 x USB 3.2 Gen1 + (5 Gbps) downstream with BC1.2 charging at 2A (maximum) 1 x USB 3.2 Gen 1 (5 Gbps) downstream port 1 x HDMI 1.4 port 1 x DP 1.2 1 x Audio line out port Výškovo nastaviteľný: do 110 mm Naklápanie: -5 ° / 21 ° Otočenie: -30 ° / 30 ° Pivot: -90 ° / 90 Rozhranie pre montáž plochého monitora: 100 mm x 100 mm
5.5 | Monitor | Monitor typ 5 | Monitor Minimálne parametre a špecifikácia |  |  |  | 10 | 0 | 0
Uhlopriečka displeja: 685.8 mm (27.0 inches)) Typ panela: IPS (In-Plane Switching) Povrch displeja Antireflexný povrch Maximálne predvolené rozlíšenie 1 920 x 1 080 pri frekvencii 60 Hz Pozorovací uhol 178°/178° Kontrastný pomer 1 000 : 1 (typický) Pomer strán 16 : 9 Technológia podsvietenia LED Jas 300 cd/m2 (typický) Čas odozvy 8 ms (typický –normálny), 5 ms (typický – rýchly) (zo sivej na sivú) Funkcia ComfortView s obrazovkou bez blikania Áno 1 x DP 1.2 (HDCP 1.4),1 x HDMI 1.4 (HDCP 1.4),1 x USB Type-B (USB 3.2 Gen1 upstream port),1 x DP (Out) with MST,2 x super speed USB 5Gbps (USB 3.2 Gen1) downstream port,2 x super speed USB 5Gbps (USB 3.2 Gen1) downstream port with BC 1.2 charging capability at 2 A (max),1 x 3.5 mm headphone jack 5 mega-pixel IR camera Video Frame Rate - 1920x 1080 (Full HD) - up to 30 frames per second Vstavaný mikrofón: Digital microphone x2 Vstavaný reproduktor: 2 x 5W Možnosť nastavenia výšky (150 mm) a naklonenia (-5° to 21°) Výškovo nastaviteľný (150mm) Náklon (-45° to 45°),Pivot (-90° to 90°),VESA (100mm) Napájací kábel, 1 x DP Cable (DP to DP),1 x HDMI Cable, 1 x USB Type A to USB Type B Cable
5.6 | Monitor | Monitor typ 6 | Monitor Minimálne parametre a špecifikácia |  |  |  | 1 | 0 | 0
Veľkosť viditeľnej uhlopriečky: 68,47 cm, 27 " Typ a povrch panelu: IPS (In-Plane Switching), Antireflexná úprava predné tvrdé polarizačný vrstvy (3H) Max. prednastavené rozlíšenie: 2 560 x 1 440 pri frekvencii 60 Hz [16: 9] Kontrastný pomer: 1 000: 1 (obvykle) Jas: 350 cd / m2 (zvyčajne) Čas odozvy: 8 ms v normálnom režime, 5 ms v rýchlom režime Maximálna pozorovací uhol: 178 ° vertikálne / 178 ° horizontálne Podpora farieb: Hĺbka farieb: 16,7 milióna farieb Rozstup pixelov: 0,233 mm x 0,233 mm Podsvietenie monitora: LED Pixely na palec (PPI): 109 Rozhranie pre montáž plochého monitora: VESA (100 mm) Výškovo nastaviteľný ,Naklápanie (-5 ° až 21 °), Zvislé otáčania (-45 ° až 45 °) Otáčanie (Áno) v smere alebo proti smeru hodinových ručičiek 1 x DP 1.4 (HDCP 1.4),1 x HDMI 1.4, 1 x USB-C (DP 1.4, Power Delivery up to 90W, 2/4 Lanes switch USB 3.2 Gen2 10Gbps) upstream port, 1 x USB-C (USB 3.2 Gen2, 10Gbps) upstream port, data only, 1 x DisplayPort (out), 3 x super speed USB-A (USB 3.2 Gen2, 10Gbps) downstream ports, 1 x super speed USB-A (USB 3.2 Gen2, 10Gbps) with B.C 1.2, 1 x USB-C (USB 3.2 Gen2, 10Gbps, Up to 15W charging) downstream port 1 x Analog 2.0 audio line out (3.5mm jack), 1 x RJ45 Port, 1x napájací kábel, 1x DisplayPort Cable (DP to DP) - 1.8 M, 1x USB Type-C® Cable (C to C) - 1 M, 1x USB Type-C to Type-A Cable - 1 M
6.1 | Tlačiareň | Tlačiareň typ 1 | Tlačiareň Minimálne parametre a špecifikácia |  |  |  | 1 | 0 | 0
Technológia tlače: Laserová/LED – čiernobiela formát A4 Rýchlosť tlače, čierna (normálna, A4): min. 40 str./min. Kvalita výtlačku čiernej (najlepšia): 1200 x 1200 dpi Možnosti obojstrannej tlače: Automatická duplexná jednotka (štandardne) Podávače papiera štandardné: Zásobník 1 min. na 250 listov + min. 100 listový bočný podávač Formáty papiera: A4, A5, A6, B5, Obálky (C5, DL, Com-9, Com-10) Vlastné veľkosti médií: Dĺžka min. 1320mm (banner) Podporované typy médií: Papier (dokumentový, hlavičkový, fotografický, bežný, predtlačený), pohľadnice, štítky, obálky Odporúčaná hmotnosť média: Zásobník 1: min. 65 až 120 g/m2; bočný podávač: min. 65 až 160 g/m2; Voliteľné zásobníky: 65 až 120 g/m2; Maximálna vstupná kapacita (listy): min. 850 listov (s voliteľným zásobníkom na min. 500 listov) Maximálna výstupná kapacita (listy): min. 150 listov Odporúčaný mesačný objem vytlačených strán: 750 až 5 000 strán Maximálny mesačný objem vytlačených strán: min. 60 000 strán
Pripojenie: 1x USB 2.0; 10/100/1000 LAN Možnosť mobilnej tlače: Apple AirPrint, Google Cloud Print Kompatibilné operačné systémy: Windows 10, 8.1, 8, 7, Windows Server 2012; Mac OS X 10.11 až 10.8 Štandardné jazyky tlačiarne: PCL 6, PCL 5e, emulácia Postscript Level 3, PDF, XPS Pamäť: min. 512 MB RAM + 3 GB eMMC Spĺňa normu ENERGY STAR® Spotrebný materiál pri dodaní zariadenia: Čierna tonerová kazeta/nápln na min. 10 000 strán podľa normy ISO/IEC 19752 Spotrebný materiál veľkokapacitný: Podpora čiernej tonerovej kazety/náplne na min. 12 000 strán podľa normy ISO/IEC 19752
6.2 | Tlačiareň | Tlačiareň typ 2 | Tlačiareň Minimálne parametre a špecifikácia |  |  |  | 1 | 0 | 0
Vdaka technológii Space Saving je model C650 najmenší a je vysoko výkonnou farebnou tlaciarnou na svete. Metóda tlace: Digitálne elektrofotografická metóda tlace s LED Rozlíšenie tlace: 600 × 600 dpi, 1 200 × 1 200 dpi Fyzická roztec bodov: 1 200 dpi Cas na zahriatie: 20,0 s od zapnutia, 11,0 sz úsporného režimu Výstup 1. kópie: farebne: 6,5 s, ciernobiele: 6,5 sekúnd Rýchlost tlace: A4 35 str./min farebne, 35 str./min ciernobielo Rozhranie: 1000BASE-T / 100BASE-TX / 10BASE-T, USB 2.0 (vysokorýchlostné ), hostitelský port USB 2.0 (vysokorýchlostné), (volitelne) bezdrôtová siet LAN (IEEE802.11a / b / g / n) Protokol: TCP / IP
Jazyk tlaciarne: emulácia PCL 6 (XL), emulácia PCL 5c, emulácia PostScript 3, emulácia PDF v2.0, emulácia IBM ProPrinter, emulácia Epson FX Podporované operacné systémy: Windows 10, Windows 10 x64, Windows 8.1, Windows 8.1 x64, Windows 8, Windows 8 x64, Windows 7, Windows 7 x64, Windows Server 2019, Windows server 2016, Windows server 2012 R2, Windows server 2012, Windows server 2008 R2, Windows server 2008, Windows server 2008 x64, MacOS 10.15, MacOS 10.14, MacOS 10.13, MacOS 10.12, OS X 10.11, iOS, Chrome OS, Linux, Android Pamät (štandardná / maximálne): 1 GB RAM, 3 GB eMMC Písmo: 87 škálovatelných písiem emulácia PCL, 4 bitmapové písma, 80 písiem emulácia PostScript Formát papiera: A4, A5, A6, B5, B6 , B6 polovicná, B7, B8, Letter, Legal 13, Legal 13.5, Legal 14, Executive, Statement, 8,5 "SQ, Folio, 16K, kartotecný lístok (75 x 125 mm), Fotografický formát (100 x 150mm, 125 x 175 mm), Obálky, pohladnice, Predplatená pohladnice, Vlastná velkost: 55-216 × 91-1 321 mm (šírka x dlžka)
Viacúcelový zásobník: 60-256 g / m2 prídavný zásobník (volitelne): 64-176 g / m2 Vstupná kapacita: zásobník 1: 250 listov Viacúcelový zásobník: 100 listov prídavný zásobník (volitelne): 530 listov Výstupná kapacita: Potlacou dole: Max. 150 listov Potlacou nahor: Max. 100 listov Rozmery (Š x H x V): 395 × 430 × 290 mm Hmotnost (vrátane spotrebného materiálu): 28,2 kg Hmotnost (bez spotrebného materiálu): 24,6 kg Spotreba energie: Prevádzkové: Max. 1 150W / Priemer. 840 W Režim stav: 20 W Úsporný režim: 14,0 W Hlboký spánok: 1,1 W Automatické vypnutie: 0,15 W Hlucnost: Prevádzková: 54 dBA Kludový stav: <32 dBA Tichý režim: <51 dBA Úsporný režim: Úroven pozadia Pracovný cyklus: Doporucovaný: 8 000 strán za mesiac Maximálna: 100 000 strán za mesiac
7.1 | Multifunkčné zariadenie | Multifunkčné zariadenie typ 1 | Multifunkčné zariadenie Minimálne parametre a špecifikácia: |  |  |  | 1 | 0 | 0
Technológia tlače: Laserová/LED – čiernobiela formát A4 Rýchlosť tlače, čierna (normálna, A4): min. 40 str./min. Kvalita výtlačku čiernej (najlepšia): 1200 x 1200 dpi Možnosti obojstrannej tlače: Automatická duplexná jednotka (štandardne) Podávače papiera štandardné: Zásobník 1 min. na 250 listov + min. 100 listový bočný podávač Formáty papiera: A4, A5, A6, B5, Obálky (C5, DL, Com-9, Com-10) Vlastné veľkosti médií: Dĺžka min. 1320mm (banner) Podporované typy médií: Papier (dokumentový, hlavičkový, fotografický, bežný, predtlačený), pohľadnice, štítky, obálky Odporúčaná hmotnosť média: Zásobník 1: min. 65 až 120 g/m2; bočný podávač: min. 65 až 160 g/m2; Voliteľné zásobníky: 65 až 120 g/m2; Maximálna vstupná kapacita (listy): min. 850 listov (s voliteľným zásobníkom na min. 500 listov) Maximálna výstupná kapacita (listy): min. 150 listov Odporúčaný mesačný objem vytlačených strán: 750 až 5 000 strán Maximálny mesačný objem vytlačených strán: min. 80 000 strán
Skener Podávanie dokumentov: Automatická duplexná jednotka: automatický obojstranný podávač na min. 50 listov formátu A4, A5, B5; plochý skener Optické rozlíšenie skenovania: min. 600 x 600 dpi (farebne, plochý skener) Rýchlosť skenovania: min. 30 str./min. (čiernobielo) Formát súboru skenovaného dokumentu: TIFF, PDF, JPEG, XPS Skenovanie do: FTP, HTTP, e-mail, USB, vzdialené skenovanie Rýchlosť kopírovania: min. 37 str./min. Rozlíšenie kopírovania: min. 600 x 600 dpi Zoom kopírovania: 25-400% Možnosti kopírovania: Počet kópií, Svetlejšie/tmavšie, Optimalizácia, Papier, Kopírovanie viacerých strán, Režim náhľadu
Pripojenie: 1x USB 2.0; 10/100/1000 LAN Možnosť mobilnej tlače: Apple AirPrint, Google Cloud Print Kompatibilné operačné systémy: Windows 10, 8.1, 8, 7, Windows Server 2012; Mac OS X 10.11 až 10.8 Štandardné jazyky tlačiarne: PCL 6, PCL 5e, emulácia Postscript Level 3, PDF, XPS Pamäť: min. 512 MB RAM + 3 GB eMMC Spĺňa normu ENERGY STAR® Spotrebný materiál pri dodaní zariadenia: Čierna tonerová kazeta/nápln na min. 10 000 strán podľa normy ISO/IEC 19752 Spotrebný materiál veľkokapacitný: Podpora čiernej tonerovej kazety/náplne na min. 12 000 strán podľa normy ISO/IEC 19752
7.2 | Multifunkčné zariadenie | Multifunkčné zariadenie typ 2 | Multifunkčné zariadenie Minimálne parametre a špecifikácia: |  |  |  | 1 | 0 | 0
Technológia tlače: Laserová/LED – farebná formát A4 Rýchlosť tlače, čierna (normálna, A4): min. 30 str./min. Rýchlosť tlače, farebná (normálna, A4): min. 30 str./min. Kvalita výtlačku čiernej (najlepšia): 1200 x 1200 dpi Kvalita farebného výtlačku (najlepšia): 1200 x 1200 dpi Možnosti obojstrannej tlače: Automatický duplex (štandardne) Podávače papiera štandardné: Zásobník 1 min. na 250 listov + min. 100 listový bočný podávač Maximálne papierové zásobníky: Voliteľné na min. 2 x 500 listov Formáty papiera: A4, A5, A6, B5, B6, Obálky (C5, DL, Com-9, Com-10) Vlastné veľkosti médií: Dĺžka min. 1320mm (banner) Podporované typy médií: Papier (dokumentový, hlavičkový, fotografický, bežný, predtlačený), pohľadnice, štítky, obálky Odporúčaná hmotnosť média: Zásobník 1: min. 65 až 176 g/m2; bočný podávač: min. 65 až 220 g/m2; Voliteľné zásobníky: 65 až 176 g/m2; Automatická duplexná jednotka: 65 až 176 g/m2 Maximálna vstupná kapacita (listy): min. 1350 listov (s voliteľnými zásobníkmi na min. 2x 500 listov) Maximálna výstupná kapacita (listy): min. 150 listov Odporúčaný mesačný objem vytlačených strán: 750 až 6 000 strán Maximálny mesačný objem vytlačených strán: min. 60 000 strán
Skener Podávanie dokumentov: Automatická duplexná jednotka: automatický obojstranný podávač na min. 50 listov formátu A4, A5, A6, B5; plochý skener Optické rozlíšenie skenovania: min. 600 x 600 dpi (farebne, plochý skener) Rýchlosť skenovania: min. 30 str./min. (farebne aj čiernobielo) Formát súboru skenovaného dokumentu: TIFF, PDF, JPEG, XPS Skenovanie do: FTP, HTTP, e-mail, USB, vzdialené skenovanie Rýchlosť kopírovania: min. 30 str./min. (farebne aj čiernobielo) Rozlíšenie kopírovania: min. 600 x 600 dpi Zoom kopírovania: 25-400% Možnosti kopírovania: Počet kópií, Svetlejšie/tmavšie, Optimalizácia, Papier, Kopírovanie viacerých strán, Režim náhľadu
Pripojenie: 1x USB 2.0; 10/100/1000 LAN; 1x USB host, voliteľné bezdrôtové pripojenie WiFi 802.11 a/b/g/n Možnosť mobilnej tlače: Apple AirPrint, Google Cloud Print Kompatibilné operačné systémy: Windows 10, 8.1, 8, 7, Vista, Windows Server 2012; Mac OS X 10.11 až 10.8 Štandardné jazyky tlačiarne: PCL 6, PCL 5c, emulácia Postscript Level 3, PDF, XPS Pamäť: min. 1 GB RAM + 3 GB eMMC Ovládanie zariadenia: min. 17 cm farebný dotykový LCD displej + min. 20 HW kláves Spĺňa normu ENERGY STAR® Spotrebný materiál pri dodaní zariadenia: Tonerové kazety/náplne na min. 5 000 strán čierna a 5 000 strán farebné (cyan, magenta, yellow) podľa normy ISO/IEC 19798 Spotrebný materiál veľkokapacitný: Podpora tonerových kaziet/náplní na min. 7 000 strán čierna a 6 000 strán farebné (cyan, magenta, yellow) podľa normy ISO/IEC 19798
7.3 | Multifunkčné zariadenie | Multifunkčné zariadenie typ 3 | Multifunkčné zariadenie Minimálne parametre a špecifikácia: |  |  |  | 1 | 0 | 0
Technológia tlače: Laserová/LED – farebná formát A3 Rýchlosť tlače, (normálna, A4): min. 35 str./min. farebne aj čiernobielo Rýchlosť tlače, (normálna, A3): min. 20 str./min. farebne aj čiernobielo Kvalita výtlačku čiernej (najlepšia): 1200 x 600 dpi Kvalita farebného výtlačku (najlepšia): 1200 x 600 dpi Možnosti obojstrannej tlače: Automatický duplex (štandardne) Podávače papiera štandardné: Min. 1 x zásobník na 300 listov + min. 3 x zásobník na 500 listov + min. 100 listový bočný podávač Formáty papiera: A3, A4, A5, A6, B4, B5, B6, Obálky (C5, DL, Com-9, Com-10) Vlastné veľkosti médií: Dĺžka min. 1320mm (banner) Podporované typy médií: Papier (dokumentový, hlavičkový, fotografický, bežný, predtlačený), pohľadnice, štítky, obálky Odporúčaná hmotnosť média: Zásobník 1: min. 65 až 220 g/m2; bočný podávač: min. 65 až 250 g/m2; Voliteľné zásobníky: 65 až 176 g/m2; Automatická duplexná jednotka: 65 až 120 g/m2 Maximálna vstupná kapacita (listy): min. 1 900 listov Maximálna výstupná kapacita (listy): min. 250 listov Dokončovanie papiera: Integrovaná zošívačka Odporúčaný mesačný objem vytlačených strán: 4 000 až 10 000 strán Maximálny mesačný objem vytlačených strán: min. 70 000 strán
Skener Podávanie dokumentov: Automatická duplexná jednotka: automatický obojstranný podávač na min. 100 listov formátu A3, A4, A5, A6, B5; plochý skener Optické rozlíšenie skenovania: min. 600 x 600 dpi (farebne, plochý skener) Rýchlosť skenovania: min. 40 skenov/min. (A4, farebne aj čiernobielo) Formát súboru skenovaného dokumentu: TIFF, PDF, JPEG, XPS Skenovanie do: FTP, HTTP, e-mail, USB, vzdialené skenovanie Rýchlosť kopírovania: min. 35 str./min. (farebne aj čiernobielo) Rozlíšenie kopírovania: min. 300 x 600 dpi Zoom kopírovania: 25-400% Možnosti kopírovania: Počet kópií, Svetlejšie/tmavšie, Optimalizácia, Papier, Kopírovanie viacerých strán, Režim náhľadu
Pripojenie: 1x USB 2.0; 10/100/1000 LAN; 1x USB host, voliteľné bezdrôtové pripojenie WiFi 802.11 a/b/g/n Možnosť mobilnej tlače: Apple AirPrint, Google Cloud Print Kompatibilné operačné systémy: Windows 10, 8.1, 8, 7, Vista, Windows Server 2012; Mac OS X 10.11 až 10.8 Štandardné jazyky tlačiarne: PCL 6, PCL 5c, Postscript Level 3, PDF, XPS Pamäť: min. 1 GB RAM Pevný disk: min. 250 GB HDD (štandardne) Ovládanie zariadenia: min. 17 cm farebný dotykový LCD displej + min. 20 HW kláves Spĺňa normu ENERGY STAR® Spotrebný materiál pri dodaní zariadenia: Tonerové kazety/náplne na min. 13 000 strán čierna a 7 500 strán farebné (cyan, magenta, yellow) podľa normy ISO/IEC 19798 Spotrebný materiál veľkokapacitný: Podpora tonerových kaziet/náplní na min. 15 000 strán čierna a 10 000 strán farebné (cyan, magenta, yellow) podľa normy ISO/IEC 19798
8.1 | Dataprojektor | Dataprojektor 1 | Typ projekčnej sústavay: LCD |  |  |  | 2 | 0 | 0
TECHNOLOGIE Projekční systém Technologie 3LCD, RGB se závěrkou s kapalnými krystaly LCD panel 0,61 palců s MLA (D10
OBRAZ Barevný světelný výstup 3.300 lumenů- 2.200 lumenů (ekonomický) v souladu s normou IDMS15.4 Bílý světelný výstup 3.300 lumenů - 2.200 lumenů (ekonomický) In accordance with ISO 21118:2020 Rozlišení Full HD 1080p, 1920 x 1080, 16 : 9 Kontrastní poměr 16.000 : 1 lampa UHE, 210 W, 6.000 h životnost, 12.000 h životnost (v úsporném režimu) Korekce lichoběžníku auto vertikální: ± 30 °, Manuální horizontální ± 30 ° Reprodukce barev až 1,07 miliardy barev Vysoké rozlišení (HD) Full HD Poměr stran obrazu 16 : 9 Zdroj světla lampa Editace videa 10 bitů 2D vertikální obnovovací frekvence 192 Hz - 240 Hz
OPTIKA Projekční poměr 1,21 - 1,63:1 Zoom Digital, faktor: 1 - 1,35 Úhlopříčka promítaného obrazu 30 palců - 386 palců Projekční vzdálenost (wide/tele)1,21 m - 1,63 m ( 60 palců displej Ohnisková vzdálenost 16,7 mm Ostření Manuáln
MOŽNOSTI PŘIPOJENÍ ŘÍDICÍ JEDNOTKY Funkce USB Display 2v1: obraz / myš Rozhraní USB 2.0 typu A, USB 2.0 typu B, HDMI vstup, bezdrátová síť LAN IEEE 802.11 b/g/n (WiFi 4) (volitelně), audiovýstup, stereofonní konektor mini-jack Připojení chytrého zařízení Ad-hoc / infrastruktur
8.2 | Dataprojektor | Dataprojektor 2 | Typ projekčnej sústavay: LCD |  |  |  | 1 | 0 | 0
TECHNOLOGIE Projekční systém Technologie 3LCD, RGB se závěrkou s kapalnými krystaly LCD panel 0,61 palců s C2 Fine
OBRAZ Barevný světelný výstup 4.000 lumenů- 2.400 lumenů (ekonomický) v souladu s normou IDMS15.4 Bílý světelný výstup 4.000 lumenů - 2.400 lumenů (ekonomický) In accordance with ISO 21118:2020 Rozlišení Full HD 1080p, 1920 x 1080, 16 : 9 Kontrastní poměr 16.000 : 1 lampa UHE, 230 W, 6.500 h životnost, 17.000 h životnost (v úsporném režimu) Korekce lichoběžníku auto vertikální: ± 30 °, Manuální horizontální ± 30 ° Reprodukce barev až 1,07 miliardy barev
OPTIKA Projekční poměr 1,32 - 2,14:1 Zoom Manual, faktor: 1 - 1,6 Úhlopříčka promítaného obrazu 30 palců - 300 palců Projekční vzdálenost (wide/tele)1,76 m - 2,86 m ( 60 palců displej Clonové číslo projekčního objektivu 1,51 - 1,99 Ohnisková vzdálenost 18,2 mm - 29,2 mm Ostření Manuální Posun 10 : 1
8.3 | Dataprojektor | Dataprojektor 3 | Typ projekčnej sústavay: LCD |  |  |  | 1 | 0 | 0
TECHNOLOGIE Projekční systém Technologie 3LCD, RGB se závěrkou s kapalnými krystaly LCD panel 0,76 palců s D10
OBRAZ Barevný světelný výstup 5.000 lumenů- 3.800 lumenů (ekonomický) v souladu s normou IDMS15.4 Bílý světelný výstup 5.000 lumenů - 3.800 lumenů (ekonomický) In accordance with ISO 21118:2020 Rozlišení WUXGA, 1920 x 1200, 16 : 10 Kontrastní poměr 15.000 : 1 lampa 300 W, 5.000 h životnost, 10.000 h životnost (v úsporném režimu) Korekce lichoběžníku auto vertikální: ± 30 °, auto horizontální ± 20 ° Reprodukce barev až 1,07 miliardy barev
OPTIKA Projekční poměr 1,38 - 2,28:1 Zoom Manual, faktor: 1 - 1,6 Úhlopříčka promítaného obrazu 50 palců - 300 palců Projekční vzdálenost - Wide 1,5 m ( 50 palců displej Projekční vzdálenost - Tele 9 m ( 300 palců displej Clonové číslo projekčního objektivu 1,5 - 2 Ohnisková vzdálenost 23 mm - 38,4 mm Ostření Manuální Posun 10 : 1
9.1 | Externý disk | Externý disk typ 1 | Externý disk Minimálne parametre a špecifikácia: |  |  |  | 1 | 0 | 0
Formát:2.5"
Kapacita disku: 2000 GB
Rozhranie: USB 3.0
9.2 | Externý disk | Externý disk typ 2 | Externý disk Minimálne parametre a špecifikácia: |  |  |  | 1 | 0 | 0
Formát:2.5"
Kapacita disku: 4000 GB
Rozhranie: USB 3.0
9.3 | Externý disk | Externý disk typ 3 | Externý disk Minimálne parametre a špecifikácia: |  |  |  | 1 | 0 | 0
Kapacita: 1TB Rozhraní: USB 3.2 Gen.2 (10 Gbit/s) Přenosová rychlost: Sekvenční čtení: až 1 050 MB/s, sekvenční zápis: až 1 000 MB/s* (*i s rozhraním USB 3.2 s podporou UASP se může výkon se lišit v závislosti na systémovém prostředí) Režim UASP: Podporovaný Šifrování: 256bitové AES hardwarové šifrování Certifikace: CE, BSMI, KC, VCCI, C-tick, FCC, IC, UL, TUV, CB, EAC Soulad se směrnicí RoHS: RoHS2
9.4 | Externý disk | Externý disk typ 4 | Externý disk Minimálne parametre a špecifikácia: |  |  |  | 1 | 0 | 0
Kapacita: 2TB Rozhraní: USB 3.2 Gen.2 (10 Gbit/s) Přenosová rychlost: Sekvenční čtení: až 1 050 MB/s, sekvenční zápis: až 1 000 MB/s* (*i s rozhraním USB 3.2 s podporou UASP se může výkon se lišit v závislosti na systémovém prostředí) Režim UASP: Podporovaný Šifrování: 256bitové AES hardwarové šifrování Certifikace: CE, BSMI, KC, VCCI, C-tick, FCC, IC, UL, TUV, CB, EAC Soulad se směrnicí RoHS: RoHS2
10.1 | Interný disk | Pevný disk typ 1 | Pevný disk Minimálne parametre a špecifikácia: |  |  |  | 1 | 0 | 0
Formát: 2,5"
Typ úložiska: SDD
Kapacita: 512GB
Rozhranie: SATA Revision 3.2. SATA 1.5 Gbps, 3Gbps, and 6Gbps interface
Čítanie: Up to 560 MB/s
Zápis: Up to 535 MB/s
10.2 | Interný disk | Pevný disk typ 2 | Pevný disk Minimálne parametre a špecifikácia: |  |  |  | 1 | 0 | 0
Formát: 2,5"
Typ úložiska: SDD
Kapacita: 1TB
Rozhranie: SATA Revision 3.2. SATA 1.5 Gbps, 3Gbps, and 6Gbps interface
Čítanie: Up to 560 MB/s
Zápis: Up to 535 MB/s
10.3 | Interný disk | Pevný disk typ 3 | Pevný disk Minimálne parametre a špecifikácia: |  |  |  | 1 | 0 | 0
Kapacita 2000 GB; formát 2.5"; čtecí rychlost až 560 MB/sec; zapisovací rychlost až 530 MB/sec
10.4 | Interný disk | Pevný disk typ 4 | Pevný disk Minimálne parametre a špecifikácia: |  |  |  | 1 | 0 | 0
Kapacita 4000 GB; formát 2.5"; čtecí rychlost až 550 MB/sec; zapisovací rychlost až 520 MB/sec
10.5 | Interný disk | Pevný disk typ 5 | Pevný disk Minimálne parametre a špecifikácia: |  |  |  | 1 | 0 | 0
Kapacita: 1 000 GB Typ zařízení: M.2 (2280) Rozhraní: PCIe Gen 3.0 x4, NVMe 1.3 Vyrovnávací paměť: 1GB Low Power DDR4 SDRAM Podpora TRIM: ano Podpora S.M.A.R.T: ano Podpora šifrování: 256bitové šifrování AES (třída 0) TCG / Opal IEEE1667 (šifrovaný disk) GC (Garbage Collection): Auto Garbage Collection Algorithm Podporuje režim spánku: Ano Sekvenční čtení: Až 3 400 MB/s * Výkon se může lišit v závislosti na hardwaru a konfiguraci. Sekvenční zápis: Až 2 500 MB/s * Výkon se může lišit v závislosti na hardwaru a konfiguraci. Spolehlivost (MTBF): 1,5 milionu hodin (MTBF) Odolnost vůči nárazům: 1 500 G & 0,5 ms (poloviční sinusoida)
10.6 | Interný disk | Pevný disk typ 6 | Pevný disk Minimálne parametre a špecifikácia: |  |  |  | 1 | 0 | 0
Kapacita: 2 000 GB Typ zařízení: M.2 (2280) Rozhraní: PCIe Gen 3.0 x4, NVMe 1.3 Vyrovnávací paměť: 2GB Low Power DDR4 SDRAM Podpora TRIM: ano Podpora S.M.A.R.T: ano Podpora šifrování: 256bitové šifrování AES (třída 0) TCG / Opal IEEE1667 (šifrovaný disk) GC (Garbage Collection): Auto Garbage Collection Algorithm Podporuje režim spánku: Ano Sekvenční čtení: Až 3 500 MB/s (Výkon se může lišit v závislosti na hardwaru a konfiguraci.) Sekvenční zápis: Až 2 500 MB/s (Výkon se může lišit v závislosti na hardwaru a konfiguraci.) Spolehlivost (MTBF): 1,5 milionu hodin (MTBF) Odolnost vůči nárazům: 1 500 G & 0,5 ms (poloviční sinusoida)
11.1 | Príslušenstvo | Príslušenstvo 1 | Klávesnica, myš Minimálne parametre a špecifikácia: |  |  |  | 10 | 0 | 0
Typ zariadenia: Sada klávesnice a myši Rozhranie: 2,4 GHz, Bluetooth 5.0 Vstupné zariadenia: Klávesnica - bezdrôtová Funkcia Klávesových skratiek: Multimédia, vyhladávania, domovská stránka, hlasitost -, hlasitost +, print screen Polohovacie zariadenie: Myš - bezdrôtová - optická Pocet tlacidiel: 7 Farba: Titan sivá Rozlíšenie: 1600 dpi Dodávané príslušenstvo: 3 AA batérie Kompatibilný operacný systém: Apple MacOS, Microsoft Windows 7, Android, Ubuntu, Google Chrome OS, Windows 8, Windows 8.1, Windows 10
11.2 | Príslušenstvo | Príslušenstvo 2 | Myš Minimálne parametre a špecifikácia: |  |  |  | 1 | 0 | 0
Trojtlačidlová myš Káblová USB Optický snímač rozlíšenie pohybu 1 000 dpi.
11.3 | Príslušenstvo | Príslušenstvo 3 | Klávesnica Minimálne parametre a špecifikácia: |  |  |  | 1 | 0 | 0
Slovenska (QWERTZ) - Black Káblova USB Multimediální klávesy pro rychlé akce a příkazy
11.4 | Príslušenstvo | Príslušenstvo 4 | Myš Minimálne parametre a špecifikácia: |  |  |  | 1 | 0 | 0
Technológia pripojenia: bezdrôtová - 2,4 GHz, Bluetooth 5.0 Farba: Čierna Technológia detekcie pohybu: Optická Počet tlačidiel: 3 Rozlíšenie pohybu: 1600 dpi Vlastnosti: Swift Pair Batérie: typ AA, doba prevádzky (až) 36 mesiacov
11.5 | Príslušenstvo | Príslušenstvo 5 | USB-C Mobilný adaptér Minimálne parametre a špecifikácia: |  |  |  | 1 | 0 | 0
Konektivita 1x VGA 1x DisplayPort 1x HDMI 2.0 2x USB-A 3.1 Gen2 1x Ethernet RJ-45 1x USB-C (Multifunctional with up to 90W power pass through, 4K @ 30Hz, USB 3.1 Gen2)
12.1 | Diskové pole | Diskové pole 1 |  |  |  |  | 1 | 0 | 0
Diskové pole, prevedenie 2U SFF, plne redundantná architektúra, min. 2ks hot-swap active/active controller, min. read cache 8TB, min. data cache 24GB - bezbatériová super kapacitorová, min. 2 pools s kapacitou min. 1PB, podpora RAID 0,1,5,6,10, podpora iSCSI min. 4ks 10GbE, min. surová kapacita 90TB SFF s možnosťou rozšírenia o min. 3ks 2U enclosure o kapacite min. 216TB LFF na enclosure, požadujeme osadiť min. 12ks min. 960GB SSD a 12ks min. 1,8TB 10krpm HDDs bez použitia rozširujúcej diskovej police, podpora thin technológie, tiering a replikácie, záruka min. 5 rokov, 9x5 s odozvou NBD
12.2 | Diskové pole | Diskové pole 2 |  |  |  |  | 1 | 0 | 0
Diskové pole, prevedenie 2U LFF, plne redundantná architektúra, min. 2ks hot-swap active/active controller, min. read cache 8TB, min. data cache 24GB - bezbatériová super kapacitorová, min. 2 pools s kapacitou min. 1PB, podpora RAID 0,1,5,6,10, podpora iSCSI min. 8ks 10GbE, min. surová kapacita 180TB LFF s možnosťou rozšírenia o min. 9ks 2U enclosure o kapacite min. 216TB LFF na enclosure, požadujeme osadiť min. 16ks min. 960GB SSD a min. 12ks min. 10TB HDDs s použitím jednej rozširujúcej diskovej police, podpora thin technológie, tiering a replikácie, záruka min. 5 rokov, 9x5 s odozvou NBD
12.3 | Diskové pole | Diskové pole 3 |  |  |  |  | 2 | 0 | 0
Softvérovo definované úložisko, prevedenie 2U LFF, 2kW redundant PSU s min. účinnosťou 96%, 4ks node kde každý node podporuje (max, 1ks CPU disponujúci 24 výpočtovými jadrami s frekvenciou 2,85GHz ktorý v Passmark dosiahne priemerné skóre min. 57000 bodov, 256GB ECC 3DS LRDIMM DDR4-3200MHz CL22 s možnosťou rozšírenia na min. 2TB, min 2ks PCI-E 4.0 x16 (LP) sloty, 4ks 25GbE SFP28 port, 3ks hot-swap 14TB 7.2K RPM SATA 6Gb/s 256M cache HDD, 4ks 960GB M.2 NVMe 3000 MBps (čítanie) / 1100 MBps (zápis) Náhodné čítanie (4K): 400000 IOPS Náhodný zápis (4K): 38000 IOPS Životnosť: 1.3 DWPD, 1ks 128 GB SATADOM Rýchlosť: 520 MBps (čítanie) / 180 MBps (zápis) Spotreba: 0.2<1.6W, 1ks RJ45 Dedicated IPMI LAN port, 1ks VGA port, 2ks USB 3.0 port), operatčná teplota v rozsahu 10°C – 30°C
12.4 | Diskové pole | Diskové pole 4 |  |  |  |  | 2 | 0 | 0
Softvérovo definované úložisko, prevedenie 4U LFF, 2,2kW redundant PSU s min. účinnosťou 96%, 4ks node kde každý node podporuje (max, 1ks CPU disponujúci 24 výpočtovými jadrami s frekvenciou 2,85GHz ktorý v Passmark dosiahne priemerné skóre min. 57000 bodov, 256GB ECC 3DS LRDIMM DDR4-3200MHz CL22 s možnosťou rozšírenia na min. 2TB, min 1ks PCI-E 4.0 x16 (LP riser) slot, 2ks 25GbE SFP28 port, 2ks 10GbE RJ45 port, 3ks hot-swap 14TB 7.2K RPM SATA 6Gb/s 256M cache HDD, 4ks 960GB M.2 NVMe 3000 MBps (čítanie) / 1100 MBps (zápis) Náhodné čítanie (4K): 400000 IOPS Náhodný zápis (4K): 38000 IOPS Životnosť: 1.3 DWPD, 1ks RJ45 Dedicated IPMI LAN port, 1ks VGA port, 2ks USB 3.0 port), operačná teplota v rozsahu 10°C – 35°C
13.1 | Server | Server 1 malý tichy tower |  |  |  |  | 4 | 0 | 0
Server, osadené 1ks CPU disponujúce 4 výpočtovými jadrami s frekvenciou 3,4GHz a 8MB cache, prevedenie ultra micro veža, tichý chod, osadené 16GB RAM, rozšíriteľná na min. 32GB, 4ks 1Gb RJ45 port, 1ks 16 PCIe Gen3 slot, DVD-RW interná mechanika, ak to konkrétny model neumožňuje, možno dodať bez DVD-RW mechaniky, osadené 2ks 1TB HDDs, rozšíriteľné na min. 4ks, HW RAID radič s podporou RAID 1,0,10, 1ks DisplayPort 1.1a, 1ks VGA port, 6ks USB 3.2 Type-A port, záruka min. 5 rokov, 9x5 s odozvou NBD
13.2 | Server | Server 2 malý rackový |  |  |  |  | 4 | 0 | 0
Server, osadený 1ks CPU disponujúci 24 výpočtovými jadrami s frekvenciou 2,85GHz ktorý v Passmark dosiahne priemerné skóre min. 57000 bodov, prevedenie rack 1U, osadené 128GB 3200MHz RDIMM/LRDIMM RAM, rozšíriteľná na min. 1TB, 2ks 10Gb Base-T port, 2ks 16 PCIe 4.0 slot, osadené 1ks 960GB NVMe Gen4 SFF, rozšíriteľné na min. 8ks, 1ks 500W PSU s min. účinnosťou 94% s možnosťou rozšírenia o 2. redundantný PSU, 1ks VGA port, 3ks USB 3.1 Type-A port, vzdialený management, záruka min. 5 rokov, 9x5 s odozvou NBD
13.3 | Server | Server 3 stredný rackový |  |  |  |  | 1 | 0 | 0
Server, osadený 1ks CPU disponujúci 24 výpočtovými jadrami s frekvenciou 2,85GHz ktorý v Passmark dosiahne priemerné skóre min. 57000 bodov, prevedenie rack 2U, osadené 256GB 3200MHz RDIMM/LRDIMM RAM, rozšíriteľná na min. 1TB, 2ks 10Gb Base-T port, 2ks 16 PCIe 4.0 slot, osadené 2ks 7.68GB NVMe Gen4 SFF, rozšíriteľné na min. 24ks, 1ks 800W PSU s min. účinnosťou 94% s možnosťou rozšírenia o 2. redundantný PSU, 1ks VGA port, 3ks USB 3.1 Type-A port, vzdialený management, záruka min. 5 rokov, 9x5 s odozvou NBD
13.4 | Server | Server 4 veľký rackový |  |  |  |  | 1 | 0 | 0
Server, osadené 2ks CPU disponujúce každé 16 výpočtovými jadrami s frekvenciou 3GHz ktorý v Passmark dosiahne priemerné skóre min. 39 000 bodov, prevedenie rack 2U, osadené 256GB 3200MHz RDIMM/LRDIMM RAM, rozšíriteľná na min. 8TB, 2ks 10Gb Base-T port, 2ks 16 PCIe 4.0 slot, osadené 2ks 7.68GB NVMe Gen4 SFF, rozšíriteľné na min. 24ks, 1ks 800W PSU s min. účinnosťou 94% s možnosťou rozšírenia o 2. redundantný PSU, 1ks VGA port, 3ks USB 3.1 Type-A port, vzdialený management, záruka min. 5 rokov, 9x5 s odozvou NBD
14.1 | Ethernet prepínač | Ethernet prepínač 1 |  |  |  |  | 10 | 0 | 0
Rozmery(Š x H x V): 268 x 185 x 44 mm
Počet portov: 8xRJ45 1000Base-T + 2 x 1G RJ45/SFP combo
Chladenie: pasívne bez ventilátorov
Napájanie: interné
Switching kapacita (Gbps): 20
Forwarding rate (Mpps): min. 14.5
Veľkosť bufra: min. 1MB
Typ prepínača: Layer 2
Funkcie: VLAN support, Spanning Tree Protocol (STP), advanced threat protection, IPv6 first-hop security, quality of service (QoS), sFlow, IPv4/IPv6 static routing
Multicast podpora: IGMP snooping and IGMP querier
Podpora PoE: data only
SNMP podpora: SNMP 1/2/3
Manažment: GUI access via http/https, CLI via console, Telnet, SSH,
14.2 | Ethernet prepínač | Ethernet prepínač 2 | Vyhotovenie: rack 19", 1RU |  |  |  | 10 | 0 | 0
Počet portov: 24xRJ45 1000Base-T + 4x10G SFP+
Chladenie: pasívne bez ventilátorov
Napájanie: interné
Switching kapacita (Gbps): 128
Forwarding rate (Mpps): min. 95
Veľkosť bufra: min. 1MB
Typ prepínača: Layer 2
Funkcie: VLAN support, Spanning Tree Protocol (STP), advanced threat protection, IPv6 first-hop security, quality of service (QoS), sFlow, IPv4/IPv6 static routing
Multicast podpora: IGMP snooping and IGMP querier
Podpora PoE: data only
SNMP podpora: SNMP 1/2/3
Manažment: GUI access via http/https, CLI via console, Telnet, SSH,
14.3 | Ethernet prepínač | Ethernet prepínač 3 | Vyhotovenie: rack 19", 1RU |  |  |  | 20 | 0 | 0
Počet portov: 48xRJ45 1000Base-T + 4x10G SFP+
Chladenie: 1 ventilátor
Napájanie: interné
Switching kapacita (Gbps): min. 175
Forwarding kapacita (Mpps): min. 130
Typ prepínača: Layer 2
Veľkosť bufra: min. 3MB
Funkcie: VLAN support, Spanning Tree Protocol (STP), advanced threat protection, IPv6 first-hop security, quality of service (QoS), sFlow, IPv4/IPv6 static routing
Multicast podpora: IGMP snooping and IGMP querier
Podpora PoE: data only
SNMP podpora: SNMP 1/2/3
Manažment: GUI access via http/https, CLI via console, Telnet, SSH,
14.4 | Ethernet prepínač | Ethernet prepínač 4 | Vyhotovenie: rack 19", 1RU |  |  |  | 20 | 0 | 0
Počet portov: 48xRJ45 1000Base-T + 4x10G SFP+
Chladenie: pasívne bez ventilátorov
Napájanie: interné
Switching kapacita (Gbps): min. 128
Forwarding kapacita (Mpps): min. 95
Typ prepínača: Layer 2
Veľkosť bufra: min. 1MB
Funkcie: VLAN support, Spanning Tree Protocol (STP), advanced threat protection, IPv6 first-hop security, quality of service (QoS), sFlow, IPv4/IPv6 static routing
Multicast podpora: IGMP snooping and IGMP querier
Podpora PoE: PoE+ (195W)
SNMP podpora: SNMP 1/2/3
Manažment: GUI access via http/https, CLI via console, Telnet, SSH,
14.5 | Ethernet prepínač | Ethernet prepínač 5 | Vyhotovenie: rack 19", 1RU |  |  |  | 10 | 0 | 0
Počet portov: 48xRJ45 1000Base-T + 4x10G SFP+
Chladenie: 1 ventilátor
Napájanie: interné
Switching kapacita (Gbps): min. 175
Forwarding kapacita (Mpps): min. 130
Typ prepínača: Layer 2
Veľkosť bufra: min. 3MB
Funkcie: VLAN support, Spanning Tree Protocol (STP), advanced threat protection, IPv6 first-hop security, quality of service (QoS), sFlow, IPv4/IPv6 static routing
Multicast podpora: IGMP snooping and IGMP querier
Podpora PoE: PoE+ (370W)
SNMP podpora: SNMP 1/2/3
Manažment: GUI access via http/https, CLI via console, Telnet, SSH,
14.6 | Ethernet prepínač | Ethernet prepínač 6 | Vyhotovenie: rack 19", 1RU |  |  |  | 8 | 0 | 0
Počet portov: 48x100MbE/1GbE/2.5GbE RJ45 port + 4x10G SFP+
Napájanie: interný zdroj redundantný,
Ventilátory: Bez ventilátora
Záložné napájanie: cez konektor SmartPower RPS
Switching kapacita (Gbps): min. 320
Forwarding kapacita (Mpps): min. 238
Typ prepínača: L3 static (L2+)
Podpora PoE: PoE+ IEEE 802.3af/at(pins 1, 2+; 3, 6-), Total PoE supply 720 W
Vlastnosti: VLAN support, DHCP snooping
Dodatočné funkcie: farebný dotykový displej 1.3 palca
Manažment: centrálny pomocou aplikácie
14.7 | Ethernet prepínač | Ethernet prepínač 7 | Vyhotovenie: rack 19", 1RU |  |  |  | 12 | 0 | 0
Počet portov: 12x1GbE, 802.3at PoE+ RJ45 ports+12x2.5GbE, 802.3at PoE+ RJ45+2x10G SFP+
Napájanie: interný zdroj redundantný,
Ventilátory: Bez ventilátora
Záložné napájanie: cez konektor SmartPower RPS
Switching kapacita (Gbps): min. 124
Forwarding kapacita (Mpps): min. 92
Typ prepínača: L3 static (L2+)
Podpora PoE: PoE+ IEEE 802.3af/at(pins 1, 2+; 3, 6-), Total PoE supply 400 W
Vlastnosti: VLAN support, DHCP snooping
Dodatočné funkcie: farebný dotykový displej 1.3 palca
Manažment: centrálny pomocou aplikácie
14.8 | Ethernet prepínač | Ethernet prepínač 8 | Vyhotovenie: rack 19", 1RU |  |  |  | 8 | 0 | 0
Počet portov: 24x10/100/1000 RJ45 Ports+2x1/10G SFP+
Napájanie: interný zdroj redundantný
Ventilátory: (2) 40 x 40 mm
Switching kapacita (Gbps): min. 88
Forwarding kapacita (Mpps): min. 65
Typ prepínača: L2
Podpora PoE: PoE Out porty (802.03af/at): 1 až 16 PoE Out porty (802.03bt): 17 až 24, Total PoE supply 400 W
Vlastnosti: VLAN support, DHCP snooping
Dodatočné funkcie: farebný dotykový displej 1.3 palca
Manažment: centrálny pomocou aplikácie
14.9 | Ethernet prepínač | Ethernet prepínač 9 | Vyhotovenie: rack 19", 1RU |  |  |  | 9 | 0 | 0
Počet portov: 48x10/100/1000 RJ45 Ports+4x1/10G SFP+
Napájanie: interný zdroj redundantný
Ventilátory: (2) 40 x 40 mm
Switching kapacita (Gbps): min. 176
Forwarding kapacita (Mpps): min. 130
Typ prepínača: L2
Podpora PoE: Porty 1-40 802.3af/at, porty 41-48 802.3bt (60W). Total PoE supply 600 W
Vlastnosti: VLAN support, DHCP snooping
Dodatočné funkcie: farebný dotykový displej 1.3 palca
Manažment: centrálny pomocou aplikácie
14.10 | Ethernet prepínač | Ethernet prepínač 10 | Vyhotovenie: rack 19", 1RU |  |  |  | 2 | 0 | 0
Počet portov: 24x25GbE SFP28 + 4x100GbE QSFP28
Napájanie: redundantný hot-swappable zdroj
Ventilátory: 4x
Switching kapacita: 1.08 Tbps (2.16 Tbps full duplex)
Maximálna priepustnosť (Mpps): min. 700
Veľkosť bufra: min. 32MB
Odozva (nano sec): 881
Konfigurácia: CPU 8GB, SSD: 32GB
Typ prepínača: L3
Maximálny výkon: 455W
Vlastnosti: IGMPv1/v2/v3 a MLDv1/v2 Snooping, DHCPv4 a DHCPv6 (server and relay), RADIUS, BGP
Manažment: GUI access via http/https, CLI via console, Telnet, SSH,
14.11 | Ethernet prepínač | Ethernet prepínač 11 | Vyhotovenie: rack 19", 2RU |  |  |  | 1 | 0 | 0
Počet portov: 96x25GbE SFP28+8x100GbE QSFP28
Napájanie: redundantný hot-swappable zdroj
Ventilátory: 4x
Switching kapacita: 3.2 Tbps (6.4 Tbps full duplex)
Maximálna priepustnosť (Bpps): min. 2.3 Bpps
Veľkosť bufra: min. 32MB
Odozva (nano sec): 850
Konfigurácia: CPU 16GB, SSD: 64GB
Typ prepínača: L3
Maximálny výkon: 893W
Vlastnosti: IGMPv1/v2/v3 a MLDv1/v2 Snooping, DHCPv4 a DHCPv6 (server and relay), RADIUS, BGP
Manažment: GUI access via http/https, CLI via console, Telnet, SSH,
14.12 | Ethernet prepínač | Ethernet prepínač 12 | Vyhotovenie: rack 19", 1RU |  |  |  | 1 | 0 | 0
Počet portov: 32x100 GbE QSFB28 + 2x10GbE SFP+,
Napájanie: redundantný hot-swappable zdroj
Ventilátory: 4x
Switching kapacita: 3.2 Tbps (6.4 Tbps full duplex)
Maximálna priepustnosť (Bpps): min. 2.3 Bpps
Veľkosť bufra: min. 32MB
Odozva (nano sec): 877
Konfigurácia: CPU 16GB, SSD: 64GB
Typ prepínača: L3
Maximálny výkon: 635W
Vlastnosti: IGMPv1/v2/v3 a MLDv1/v2 Snooping, DHCPv4 a DHCPv6 (server and relay), RADIUS, BGP
Manažment: GUI access via http/https, CLI via console, Telnet, SSH,
14.13 | Ethernet prepínač | Ethernet prepínač 13 | Vyhotovenie: rack 19", 1RU |  |  |  | 4 | 0 | 0
Počet portov: 48x 1GbE+4x SFP+10GbE
Pamäť CPU: 2GB, flash: 8GB SSD
Napájanie: redundantný hot-swappable zdroj
Ventilátory: 3x
Switching kapacita (Gbps): 260
Forwarding rate (Mpps): min. 130
Veľkosť bufra: min. 4MB
Typ prepínača: L3
Vlastnosti: IGMPv1/v2/v3, DHCPv4 a DHCPv6 (server and relay), RADIUS, BGP, STP, DHCP snooping
Manažment: GUI access via http/https, CLI via console, Telnet, SSH,
15.1 |  | Acces point 1 |  |  |  |  | 1 | 0 | 0
Určenie: outdoor, integrovaná anténa, dual band 2.4GHz a 5GHz pásmo, podpora 802.11ac na oboch pásmach funkcia client roaming pre plynulý prechod klientov medzi viacerými AP, maximálny počet SSID na radio 8x 2xGigabit LAN port, 802.3af PoE, funkcia MIMO 3x3, počet pripojených klientov 250+, Rýchlosť 2.4GHz min. 450Mb/s, rýchlosť 5GHz min. 1300Mb/s, Maximálny zisk antény pre 2.4GHz 22dBm, pre 5GHz 22dBm
15.2 |  | Acces point 2 |  |  |  |  | 1 | 0 | 0
Určenie: indoor/outdoor, integrovaná anténa, dual band 2.4GHz a 5GHz pásmo, podpora 802.11ac na oboch pásmach funkcia client roaming pre plynulý prechod klientov medzi viacerými AP, maximálny počet SSID na radio 8x 1xGigabit LAN port, 802.3af PoE, funkcia MIMO 4x4, počet pripojených klientov 200+, Dátová priepustnosť WiFi: 2.4 GHz: min. 300 Mbps 5 GHz: min. 1700 Mbps, maximálny rozmer 170mm, maximálna hmotnosť: 350 gramov Maximálny zisk antény pre 2.4GHz 23dBm, pre 5GHz 26dBm
15.3 |  | Acces point 3 |  |  |  |  | 20 | 0 | 0
Určenie: indoor/outdoor biele vyhotovenie s LED identifikáciou stavu, integrovaná anténa, dual band 2.4GHz a 5GHz pásmo, podpora 802.11ac na oboch pásmach Funkcia client roaming pre plynulý prechod klientov medzi viacerými AP, 2xGigabit LAN port, podpora PoE, maximálny počet SSID na radio 8x, funkcia 4x4 MIMO v pásme 2.4GHz a 5GHz počet pripojených klientov 1000+, rýchlosť 2.4GHz min. 800Mb/s, Rýchlosť 5GHz aspoň 1700Mb/s, maximálny priemer 230mm, 2.4GHz anténa 3dBi a 5GHz 4DBi, Maximálny zisk antény pre 2.4GHz a 5GHz 25dBm.
15.4 |  | Acces point 4 |  |  |  |  | 10 | 0 | 0
Určenie: indoor biele vyhotovenie s LED identifikáciou stavu, integrovaná anténa, dual band 2.4GHz a 5GHz pásmo, podpora 802.11ac na oboch pásmach Podpora technológie WiFi6, podpora MESH Funkcia client roaming pre plynulý prechod klientov medzi viacerými AP, 1xGigabit LAN port, podpora PoE, maximálny počet SSID na radio 8x, funkcia 4x4 MU-MIMO & OFDMA pre 5GHz a 4x4 MIMO v pásme 2.4GHz počet pripojených klientov 250+, rýchlosť 2.4GHz min.600Mb/s, Rýchlosť 5GHz aspoň 2300Mb/s, maximálny priemer 230mm, 2.4GHz anténa 4dBi a 5GHz 5.5DBi, vodeodolnosť IP54 Maximálny zisk antény pre 2.4GHz a 5GHz 26dBm.
15.5 |  | Acces point 5 |  |  |  |  | 10 | 0 | 0
Určenie: indoor biele vyhotovenie s LED identifikáciou stavu, integrovaná anténa, dual band 2.4GHz a 5GHz pásmo, podpora 802.11ac na oboch pásmach Podpora technológie WiFi6, podpora MESH Funkcia client roaming pre plynulý prechod klientov medzi viacerými AP, 1xGigabit LAN port, podpora PoE, maximálny počet SSID na radio 8x, funkcia 4x4 MU-MIMO & OFDMA pre 5GHz a 2x2 UL MU-MIMO v pásme 2.4GHz počet pripojených klientov 300+, rýchlosť 2.4GHz min. 500Mb/s, Rýchlosť 5GHz aspoň 4500Mb/s, maximálny priemer 200mm, 2.4GHz anténa 4dBi a 5GHz 6DBi, vodeodolnosť IP54 Maximálny zisk antény pre 2.4GHz 22dBm a 5GHz 26dBm.
15.6 |  | Acces point 6 |  |  |  |  | 1 | 0 | 0
Určenie: indoor biele vyhotovenie s LED identifikáciou stavu, integrovaná anténa, dual band 2.4GHz a 5GHz pásmo, podpora 802.11ac na oboch pásmach Funkcia client roaming pre plynulý prechod klientov medzi viacerými AP, 1xGigabit LAN port, podpora PoE, maximálny počet SSID na radio 8x, funkcia 4x4 MIMO v pásme 5GHz, 2x2 v pásme 2.4GHz počet pripojených klientov 200+, rýchlosť 2.4GHz min. 300Mb/s, Rýchlosť 5GHz aspoň 1700Mb/s, maximálny priemer 160mm, 2.4GHz anténa 3dBi a 5GHz 4DBi, Maximálny zisk antény pre 2.4GHz 23dBm a pre 5GHz 26dBm.
15.7 |  | Acces point 7 |  |  |  |  | 1 | 0 | 0
Určenie: indoor biele vyhotovenie s LED identifikáciou stavu, integrovaná anténa, dual band 2.4GHz a 5GHz pásmo, podpora 802.11ac na oboch pásmach Funkcia client roaming pre plynulý prechod klientov medzi viacerými AP, 5xGigabit LAN port, podpora PoE, maximálny počet SSID na radio 8x, funkcia 4x4 MIMO v pásme 5GHz, 2x2 v pásme 2.4GHz počet pripojených klientov 200+, rýchlosť 2.4GHz min. 300Mb/s, Rýchlosť 5GHz aspoň 1700Mb/s, maximálny rozmer 140mm, 2.4GHz anténa 3dBi a 5GHz 4DBi, Maximálny zisk antény pre 2.4GHz 23dBm a pre 5GHz 26dBm.
16.1 |  | WiFi router 1 |  |  |  |  | 1 | 0 | 0
Určenie: indoor biele vyhotovenie s LED identifikáciou stavu, integrovaná anténa, dual band 2.4GHz a 5GHz pásmo, podpora 802.11ac na oboch pásmach, podpora routovania siete, napájanie: interný AC/DC adaptér Funkcia client roaming pre plynulý prechod klientov medzi viacerými AP, 1xGigabit WAN port, 4x1Gigabit LAN port, maximálny počet SSID na radio 8x, funkcia 4x4 MIMO v pásme 5GHz, 2x2 v pásme 2.4GHz počet pripojených klientov 200+, rýchlosť 2.4GHz min. 300Mb/s, Rýchlosť 5GHz aspoň 1700Mb/s, maximálny rozmer 190mm, 2.4GHz anténa 3dBi a 5GHz 4.5DBi, Maximálny zisk antény pre 2.4GHz 23dBm a pre 5GHz 30dBm.
16.2 |  | WiFi router 2 |  |  |  |  | 1 | 0 | 0
Určenie: indoor stolový WiFi smerovač, počet antén 4 Porty: 10x1Gb+1xSFP+ WiFi pásma: Dvojpásmový (2,4 ghz/5 ghz) Maximálny rozmer: 230mm Architektúra: ARM 32bit, Počet jadier procesora 4, RAM: 1GB Rýchlosť 2.4GHz: 300Mb/s 5GHz: 1733Mb/s Spôsob chladenia: pasívny Certifikácie: CE, FCC, IC, EAC, ROHS, IP20
17.1 |  | Router a firewall 1 |  |  |  |  | 1 | 0 | 0
Prevedenie: 1U rack mount, hmotnosť do 4kg, napájanie: interný AC/DC adaptér 1xSFP+WAN port+1xGigabit WAN port, 1xSFP+LAN port+ 8x1Gigabit LAN port, Maximálna priepustnosť pri zapnutom IDS/IPS: 3.5 Gbps, 4-jadrový procesor, 4GB RAM, 16GM eMMC, bluetooth, LCD, slot pre disk, maximálna spotreba energia: 33W
17.2 |  | Router a firewall 2 |  |  |  |  | 3 | 0 | 0
Prevedenie: 1U rack mount, Porty: 1x Gigabit Ethernet, 8xSFP+ Procesor: 72 jadier x 1GHz CPU, pamäť RAM: 16GB Priepustnosť do 80Gbps, veľkosť vnútornej pamäte 128 MB RouterOS L6, LCD, slot pre pamäťové karty, duálne napájanie
17.3 |  | Router a firewall 3 |  |  |  |  | 3 | 0 | 0
Prevedenie: 1U rack mount, Porty: 8x Gigabit Ethernet, 2xSFP+ Procesor: 36 jadier x 1.2GHz CPU, pamäť RAM: 8GB Priepustnosť do 28Gbps, veľkosť vnútornej pamäte 1GB RouterOS L6, LCD, slot pre pamäťové karty, duálne napájanie
17.4 |  | Router a firewall 4 |  |  |  |  | 1 | 0 | 0
Prevedenie: desktop metal case Porty: 5xEthernet, 5xGigabit Ethernet, 1xSFP Procesor: 1 x 600MHz CPU, pamäť RAM: 128MB Veľkosť vnútornej pamäte 128MB RouterOS L5, LCD, USB, pasívne POE na porte 10
18.1 |  | UPS 1 |  |  |  |  | 1 | 0 | 0
Technológia: Line-interactive Konfigurácia: Tower Výkon (VA/W): 500VA / 300W Počet výstupov: 4 x IEC C13 (10A) Počet vstupov: 1 x IEC C14 (10A) Vstupné napätie:170 V - 264 V Výstupne napätie: 230 V
18.2 |  | UPS 2 |  |  |  |  | 1 | 0 | 0
Technológia: Line-interactive Konfigurácia: Tower Výkon (VA/W): 650VA / 360W Počet výstupov: 4 x IEC C13 (10 A) Počet vstupov: 1 x IEC C14 (10A) Vstupné napätie:170 V - 280 V Výstupne napätie: 230 V Ochrana dátovej linky (Internet/Tel/Fax): ANO Komunikačné porty: 1 USB port
18.3 |  | UPS 3 |  |  |  |  | 1 | 0 | 0
Technológia: Line-interactive Konfigurácia: Tower Výkon (VA/W): 1500VA / 900W Počet výstupov: 6 x IEC C13 (10 A) Počet vstupov: 1 x IEC C14 (10A) Vstupné napätie:170 V - 280 V Výstupne napätie: 230 V Ochrana dátovej linky (Internet/Tel/Fax): ANO Komunikačné porty: 1 USB port
18.4 |  | UPS 4 |  |  |  |  | 1 | 0 | 0
Technológia: Line-interactive Konfigurácia: Rack Výkon (VA/W): 850 VA / 600 W Typ batérie: kompaktná olovená, zapúzdrená Doba zálohovania: o Pri 50 % vyťažení: 12 min. o Pri 70 % vyťažení: 7 min. Indikátor výmeny batérie: LED + akustický alarm Vstup: C14 Počet zásuviek: 4 x IEC (C13) Vstupné napätie: 160V - 294V (nastavitelné na 150V-294V) Výstupne napätie: 230 V (nastaviteľné na 200V / 208V / 220V ú 230V / 240V) Kmitočet: 50-60 Hz automatická detekcia Komunikačný port: 1 USB port + 1 RS232 sériový port a reléové kontakty, 1 mini svorkovnica pre diaľkove zapnutie a vypnutie a pre diaľkove odstavenie Komunikačný slot: 1 slot pre Network-MS, ModBus-MS aleob Relay-MS
18.5 |  | UPS 5 |  |  |  |  | 1 | 0 | 0
Technológia: dvojitá konverzia Konfigurácia: Rack Výkon (VA/W): 1500 VA /1500 W Doba zálohovania: o Pri 50 % vyťažení: 14 min. o Pri 70 % vyťažení: 8 min. Možnosť rozšírenia o 4ks batériových modulov Vstup: C14 Počet zásuviek: 8 x IEC (C13) Vstupné napätie: 176V - 276V Výstupne napätie: 230 V (nastaviteľné na 200V / 208V / 220V ú 230V / 240V) Kmitočet: 50-60 Hz automatická detekcia Komunikačný port:sieťová karta + 1 USB port + 1 RS232 sériový port a reléové kontakty, 1 mini svorkovnica pre diaľkove zapnutie a vypnutie
18.6 |  | UPS 6 |  |  |  |  | 1 | 0 | 0
Technológia: dvojitá konverzia Konfigurácia: Rack Výkon (VA/W): 3000 VA /3000 W Doba zálohovania: o Pri 50 % vyťažení: 10 min. o Pri 70 % vyťažení: 6 min. Možnosť rozšírenia o 4ks batériových modulov Vstup: C20 Počet zásuviek: 8 x IEC (C13), 2 x IEC (C19) Vstupné napätie: 176V - 276V Výstupne napätie: 230 V (nastaviteľné na 200V / 208V / 220V ú 230V / 240V) Kmitočet: 50-60 Hz automatická detekcia Komunikačný port:sieťová karta + 1 USB port + 1 RS232 sériový port a reléové kontakty, 1 mini svorkovnica pre diaľkove zapnutie a vypnutie
Cena spolu za celý predmet zmluvy v EUR | [7 empty] | 0 | 0
V ............................, dňa.............. 2022 |  |  |  | Meno, priezvisko a podpis osoby oprávnenej konať v mene uchádzača