## Lisovacie voz 11,99 t KBro
Príloha č. 1 Súťažných podkladov - Opis predmetu zákazky Príloha č. 1 Kúpnej a servisnej zmluvy - Technická špecifikácia
Zberové vozidlo pre zvoz biologicky rozložiteľného kuchynského odpadu s lisovacou nadstavbou a zhutňovaním, hmotnosť do 12t | 10 ks | VYPLNÍ DODÁVATEĽ (uvedú sa presné parametre Vami identifikovaného vozidla s nadstavbou, resp. sa pri položke, kde sa v stĺpci "B" uvádza "Áno", uvedie "Áno", ak danú požiadavku ponúkané vozidlo / nadstavba spĺňa)
Podvozok | Požiadavka obstarávateľa | Typové označenie: ...
Nové vozidlo | Áno
Vozidlo musí spĺňať požiadavky emisnej normy minimálne EURO VI, platnej ku dňu predloženia ponuky | Áno
Celková hmotnosť vozidla | max. 11990 Kg
Užitočná hmotnosť (nosnosť) | min. 3800kg
Prevodovka uspôsobená na prevádzku v komunálnej prevádzke Automatická /Manuálna | Áno
Uzávierka diferenciálu s obmadzeným preklzom na zadnej náprave | Áno
Odpruženie zadnej nápravy | vzduchové
Šírka vozidla s nadstavbou | max. 2 500 mm
Výška vozidla s nadstavbou | max. 3 300 mm
Dĺžka vozidla s nadstavbou so sklopenýmy stúpačkami | max. 6 850mm
Konfigurácia náprav | 4 x 2
Trambusová kabína Klimatizovaná | Áno
Trambusová kabína - počet sedačiek 1+2 | 3 sedadlá
Sklopné spätné zrkadlo - na pravej aj ľavej strane, vyhrievané, el. nastaviteľné | Áno
Predné zrkadlo nad čelným sklom* | Áno
Obrubníkové zrkadlo | Áno
Elektricky ovládané okná | Áno
Vyhrievanie čelného skla | Áno
Druh paliva | NM
Výkon motora | min. 150kW
Objem motora | min. 5 100 cm³
Elektronický obmedzovač rýchlosti - 90km/h | Áno
ABS – antiblokovací systém | Áno
Palivová nádrž s uzamykateľným hrdlom | min 100 L
Čelná ochrana proti podbehnutiu | Áno
Bočná ochrana proti podbehnutiu | Áno
Zvuková signalizácia pri cúvaní za vozidlom | Áno
Výstražné oranžové majáky na streche kabíny spĺňajúce požiadavky platnej legislatívy SR a EÚ | 2 ks
Odpružené sedadlo vodiča - vyhrievané | Áno
Nastaviteľné sedadlo vodiča pozdĺžne, výškovo, sklon operadla | Áno
Gumené rohože na mieste vodiča aj spolujazdca | Áno
Odnímateľné poťahy na všetkých sedadlách | Áno
RDS Rádio - sfunkciou pripojenia mobilného telefónu cez Bluetooth | Áno
Palubný počítač | Áno
Držiak na 9,7" tablet umiestnený v kabíne vozidla na dosah vodiča (nie na čelnom skle, mimo výhľad vodiča - musí zodpovedať platným predpisom) | Áno
Príprava na dodatočné pripojenie GPS jednotky | Áno
Kabína vo farbe RAL 1028 | Áno
Farba podvozku čierna | Áno
Vozidlo musí byť vybavené označením "A" podľa platných predpisov (podľa vyhl. č. 9/2015 Z.z., ktorá dopĺňa vyhl. č. 464/2009 Z.z.) | Áno
náhon PTO z motora | Áno
Výbava podvozku musí zodpovedať príslušným všeobecne záväzným právnym predpisom platným v SR v deň predloženia ponuky, upravujúcim o.i. premávku takýchto vozidiel na pozemných komunikáciách | Áno
Nadstavba: lisovacou nadstavbou s úpravou K Bro | Požiadavka obstarávateľa | Typové označenie nadstavby: ............
Telo nadstavby vyrobené z ocele s velmi vysokou pevnosťou napr. Hardox alebo ekvivalent - požadujeme potvrdený materiálový list výrobcu, z ktorého bude možné overiť odolnosť materiálu nádstavby | medza klzu (Re) min. 450 MPa
medza pevnosti (Rm) min. 500 MPa
Minimálna hrúbka plechu stien nadstavby | 3 mm
Nadstavba s lineárnym spôsobom lisovania so záchytnou vaňou na tekutiny z K BRO s možnosťou vypustenia tekutiny | Áno
Záchytná vaňa na tekutiny z BRO a K BRO s možnosťou vypustenia tekutiny | Áno
Vyprázdňovanie nadstavby hydraulickou stenou | Áno
Univerzálny vyklápač umiestnený vzadu, pre nádoby 120 l, 240 l, 1100 l (s rovným aj polguľatým vekom) * | Áno
Dĺžka výsypného cyklu - nádoba/kontajner | max. 11/13 s
Výsypná vaňa na ZKO - objem | min. 1,1 mᵌ
Lisovací mechanizmus bez pojazdových dráh, záves zhutňovacieho mechanizmu zavesený na čapoch v hornej časti zadného dielu nadstavby - požadujeme zakreslenie uloženia v zadnej časti nadstavby v technických výkresoch v zmysle bodu 4.6. Výzvy. | Áno
Vyklápač integrovaný, dvojrýchlostný, umiestnený vzadu, otvorený, nedelený, pre nádoby 120 l, 240 l, 1100 l, | Áno
Objem nadstavby | min. 7 mᵌ
CAN BUS prepojenie zariadení vozidla a nadstavby alebo ekvivalent s funkciami v rovnakom alebo vyššom kvalitatívnom štandarde | Áno
Pomer stláčania | min. 1:6
Tlak stláčania | min. 23 MPa
Drviaca sila | min. 27 t
Pracovné LED osvetlenie osvetlujúce manipulačný priestor posádky v zmysle platnej legislatívy SR a EU | min. 2ks
Výstražné oranžové majáky na streche kabíny spĺňajúce požiadavky platnej legislatívy SR a EÚ | 2 ks
Skrinka na náradie (posypovú soľ) | min. 0,04 mᵌ (napr. 0,2x0,4x0,5) -úprava rozmerov podľa priestoru povolená
Bezpečnostné zadné stupačky na prevoz obsluhy* | 2 ks
Ku každej stupačke dve madlá, potiahnuté protišmykovým materiálom | Áno
Kamerový systém na sledovanie priestoru za vozidlom s monitorom umistneným v kabíne na palubnej doske | Áno
Držiak na náradie (metla, lopata) umiestnený na vozidle | Áno
Výbava nadstavby musí zodpovedať príslušným všeobecne záväzným právnym predpisom platným v SR v deň predloženia ponuky, upravujúcim o.i. premávku takýchto vozidiel na pozemných komunikáciách a musí byť v súlade s platným znením príslušných noriem STN EN a v prípade, ak nie sú vydané príslušné normy STN EN, v súlade s platným znením európskych noriem alebo ekvivalentnou relevantnou normou členského štátu, ktorou sa prevzala príslušná európska norma | Áno
Farba nadstavby RAL 1028 | Áno
* výrobok musí byť v súlade s platným znením príslušných noriem STN EN a v prípade, ak nie sú vydané príslušné normy STN EN, v súlade s platným znením európskych noriem alebo ekvivalentnou relevantnou normou členského štátu, ktorou sa prevzala príslušná európska norma