## Dezinfektor
Verejný obstarávateľ: Nemocnica A. Leňa Humenné, a.s.
Názov zákazky: Zariadenia na dekontamináciu vzduchu od vírusov, baktérií a pachov - Plazmový dezinfektor
Špecifikácia predmetu zákazky
Uchádzač je povinný uviesť požadované informácie v stĺpcoch č. 1 a č. 2, údaje v stĺpci č. 3 vypĺňa ak je to relevantné uchádzačom ponúkaný produkt musí SPĽŇAŤ všetky požiadavky verejného obstarávateľa v plnom požadovanom rozsahu (verejný obstarávateľ pripúšťa predloženie ekvivalentu výlučne za podmienok v súlade s bodom 2.7 súťažných podkladov)
Uchádzač uvedie: názov výrobcu / značku / typové označenie / obchodný názov ponúkaného produktu |  |  | Uchádzač do stĺpca č. 1 uvedie ku každej požiadavke parametre ponúkaného produktu |  | Uchádzač do stĺpca č. 2 uvedie ku každej požiadavke presný názov predloženého dokladu, v ktorom sa nachádzajú informácie na základe ktorých môže verejný obstarávateľ vyhodnotiť parametre uvedené v stĺpci č. 1 | POZNÁMKA
TU UVEĎTE názov výrobcu /značku / typové označenie /obchodný názov ponúkaného produktu predmetu zákazky
Položka predmetu zákazky - Plazmový dezinfektor požadovaný počet: 8 ks |  |  | (áno / nie, resp. konkrétnu hodnotu) v súlade so stĺpcom "Požadovaný formát ponúkaných parametrov" |  | (napr. názov katalógu, produktového listu, potvrdenia od výrobcu, podpísaný návrh kúpnej zmluvy, fotografie, resp. názov iného predloženého dokladu) | (napr. doplňujúce informácie k uvedeným parametrom a pod.)
P. č. | Parameter/časť položky (požadovaná špecifikácia platí pre 1 ks - Plazmový dezinfektor) | Doplňujúce informácie | Požadovaný formát ponúkaných parametrov | 1. TU UVEĎTE ponúkané parametre | 2. | 3.
1. | Mobilný plazmový dezinfikátor vzduchu a povrchov s min. 4 pracovnými režimami (aniónový režim, dezinfekčný režim, režim plazmového ozónu a režim rozkladu ozónu) |  | áno/nie
2. | Kombinácia uzavretého germicídneho žiariča a generátora plazmového ozónu, bez pridania dezinfekčných roztokov |  | áno/nie
3. | Účinnosť dezinfekcie min. 99,9 % |  | áno/nie
4. | Použitie dezinfekčného režimu v prítomností ľudí |  | áno/nie
5. | Súčasné použitie viacerých modulov |  | áno/nie
6. | Nastavenie intenzity pracovného režimu |  | áno/nie
7. | Nastavenie dĺžky prevádzkového času |  | áno/nie
8. | Automatická aktivácia režimu rozkladu ozónu |  | áno/nie
9. | Senzor detekcie prítomnosti ľudí |  | áno/nie
10. | Vzduch filtrovaný filtrami (min. uhlíkový a HEPA filter) |  | áno/nie
11. | Stojan na vozíku s min. 4 kolieskami |  | áno/nie
12. | Diaľkové ovládanie |  | áno/nie
13. | Indikačný, prevádzkový displej (zobrazenie min. prevádzkového času, režimu, porúch) |  | áno/nie
14. | Používatľská príručka v slovenkom alebo českom jazyku |  | áno/nie
15. | Napájací kábel min. 3 m dĺžky |  | áno/nie
16. | Technické špecifikácie |  | Technické špecifikácie
2021-01-16 | Prietok vzduchu min. 290 m3/hod |  | uveďte hodnotu
16.2. | Životnosť UV-C žiariviek min. 8 000 hod. |  | uveďte hodnotu
16.4. | Hmotnosť max. 20 kg |  | uveďte hodnotu
16.5. | Hlučnosť max. 47 dB |  | uveďte hodnotu
17. | Osobitné požiadavky na plnenie: |  | Osobitné požiadavky na plnenie:
17.1. | Záruka min. 24 mesiacov |  | uveďte hodnotu
2021-02-17 | Doprava na miesto dodania, montáž a inštalácia na mieste dodania, vykonanie skúšok, skúšobnej prevádzky a uvedenie dodaného prístroja do prevádzky, prvé zaškolenie obsluhy najneskôr do 60 kalendárnych dní odo dňa obdržania objednávky. |  | áno/nie
Týmto potvrdzujem, že všetky uvedené informácie sú pravdivé.
V:
Dňa:
Pečiatka a podpis