## vozidlo do 10,5t s košom
Príloha č. 1 Súťažných podkladov - Opis predmetu zákazky Príloha č. 1 Kúpnej a servisnej zmluvy - Technická špecifikácia
Zberové vozidlo pre zvoz biologicky rozložiteľného kuchynského odpadu, so zhŕňacou lopatou 7 – 8 m³, hmotnosť do 10 t, s výsypným košom | 5 ks | VYPLNÍ DODÁVATEĽ (uvedú sa presné parametre Vami identifikovaného vozidla s nadstavbou, resp. sa pri položke, kde sa v stĺpci "B" uvádza "Áno", uvedie "Áno", ak danú požiadavku ponúkané vozidlo / nadstavba spĺňa)
Podvozok | Požiadavka obstarávateľa | Typové označenie: ...
Nové vozidlo | Áno
Vozidlo musí spĺňať požiadavky emisnej normy minimálne EURO VI, platnej ku dňu predloženia ponuky | Áno
Celková hmotnosť vozidla | max. 10 500 Kg
Užitočná hmotnosť (nosnosť) | min. 3 000 kg
Prevodovka uspôsobená na prevádzku v komunálnej prevádzke Automatická/Manuálna | Áno
Rázvor náprav (krátke vozidlo s vysokou manévrovatľnosťou) | max. 3 200 mm
Uzávierka diferenciálu s obmedzeným preklzom na zadnej náprave | Áno
Odpruženie zadnej nápravy | vzduchové
Šírka vozidla s nadstavbou | max. 2 500 mm
Výška vozidla s nadstavbou | max. 3 100mm
Dĺžka vozidla s nadstavbou | max. 6 200mm
Konfigurácia náprav | 4 x 2
Trambusová kabína Klimatizovaná | Áno
Trambusová kabína - počet sedačiek 1+2 | 3 sedadlá
Sklopné spätné zrkadlo - na pravej aj ľavej strane, vyhrievané, el. nastaviteľné | Áno
Predné zrkadlo nad čelným sklom* | Áno
Obrubníkové zrkadlo | Áno
Elektricky ovládané okná | Áno
Druh paliva | NM
Výkon motora | min. 150 kW
Objem motora | min. 4 400 cm³
Elektronický obmedzovač rýchlosti - 90km/h | Áno
ABS – antiblokovací systém | Áno
Palivová nádrž s uzamykateľným hrdlom | min. 100 L
Čelná ochrana proti podbehnutiu | Áno
Bočná ochrana proti podbehnutiu | Áno
Zvuková signalizácia pri cúvaní za vozidlom | Áno
Výstražné oranžové majáky na streche kabíny spĺňajúce požiadavky platnej legislatívy SR a EÚ | 2 ks
Kabína vodiča klimatizovaná | Áno
Odpružené sedadlo vodiča - vyhrievané | Áno
Nastaviteľné sedadlo vodiča pozdĺžne, výškovo, sklon operadla | Áno
Gumené rohože na mieste vodiča aj spolujazdca | Áno
Odnímateľné poťahy na všetkých sedadlách | Áno
RDS Rádio - sfunkciou pripojenia mobilného telefónu cez Bluetooth | Áno
Palubný počítač | Áno
Držiak na 9,7" tablet umiestnený v kabíne vozidla na dosah vodiča (nie na čelnom skle, mimo výhľad vodiča - musí zodpovedať platným predpisom) | Áno
Príprava na dodatočné pripojenie GPS jednotky | Áno
Kabína vo farbe RAL 1028 | Áno
Farba podvozku RAL čierna | Áno
Vozidlo musí byť vybavené označením "A" podľa platných predpisov (podľa vyhl. č. 9/2015 Z.z., ktorá dopĺňa vyhl. č. 464/2009 Z.z.) | Áno
náhon na PTO z prevodovky | Áno
Výbava podvozku musí zodpovedať príslušným všeobecne záväzným právnym predpisom platným v SR v deň predloženia ponuky, upravujúcim o.i. premávku takýchto vozidiel na pozemných komunikáciách | Áno
Celo uzatvorená nadstavba (Vaňa) na zber K Bro s výsypným košom. | Požiadavka obstarávateľa | ponuka dodávateľa typové označenie nadstavby
Nadstavba vyrobená z ocele s velmi vysokou pevnosťou napr. Hardox alebo ekvivalent (materiál odolný voči vysokej agresivite nakladaného odpadu K BRO) - požadujeme potvrdený materiálový list výrobcu, z ktorého bude možné overiť odolnosť materiálu nádstavby | Áno
Minimálna hrúbka plechu celej nadstavby | 3 mm
pracovný tlak | min 180bar
Nadstavba Vaňová, na odvoz K Bro (Wet Waste Kit) | Áno
Nadstavba uspôsobená na zber biologicky rozložiteľného odpadu K BRO (kuchynský odpad) | Áno
Klzné segmenty pre posuv lopaty umiestnené z vonku nadstavby (dodať foto dokumentáciu) | Áno
CAN BUS prepojenie zariadení vozidla a nadstavby alebo ekvivalent s funkciami v rovnakom alebo vyššom kvalitatívnom štandarde | Áno
Displej zobrazenia pracovných cyklov v kabíne vodiča | Áno
Vyprázdňovanie nadstavby - výklopná nadstavba 1, a / alebo 2 piesty - 90%uhol - požadujeme zakresliť rozkres výsypných hydraulických valcov do technického výkresu v zmysle bodu 4.6. Výzvy. | Áno - uveďte počet piestov
Stabilizačné hydraulicky ovládané nohy | Áno
Univerzálny vyklápač umiestnený vzadu na koši, pre nádoby 120 l, 240 l, 1100 l (s rovným aj pologuľatým vekom) * | Áno
V zadnej časti nádstavby pevne namontovaný oceľový kôš objem min. 1,0m³ - na ručný výsyp malých 20 l nádob na KBRO a zároveň je na ňom namontovaný vyklápač na nádoby s objemom 120 l, 240 l a 1100 l s rovným aj polguľatým vekom | Áno
Synchronizácia pohybu lopaty a vyklápača, zabránenie kolízie lopaty s nádobou | Áno
Doraz nádoby 1100 l úprava na výsyp kontajnerov 1100 l horná hrazda | Áno
Diaľkové ovládania vyklápača | Áno
Objem nadstavby | min. 7 mᵌ
Možnosť výsypu vyzbieraného odpadu z nadstavby v kabíne vodiča | Áno
Ovládanie pohybu lopaty manuálne, automatické poloautomaticky a spätný chod | Áno
Nosnosť vyklápača min. 500 KG | Áno
Doba cyklu výsypu kontajnera | max. 30 sec
Pomer lisovania (doložiť potvrdenie od výrobcu nadstavby) | min. 1: 3
Pracovné osvetlenie osvetlujúce pracovný a manipulačný priestor s nádobami za vozidlom spĺňajúce požiadavky platnej legislatívy SR a EÚ | min. 2 ks
Výstražné oranžové majáky v zadnej časti nadstavby spĺňajúce požiadavky platnej legislatívy SR a EÚ | min. 2 ks
Bezpečnostné zadné stupačky na prevoz obsluhy* | 2 ks
Ku každej stúpačke dve madlá, potiahnuté protišmykovým materiálom | Áno
Farebný Kamerový systém na sledovanie priestoru za vozidlom s monitorom umistneným v kabíne na palubnej doske | Áno
Držiak na náradie (metla, lopata) umiestnený na vozidle | Áno
Výbava nadstavby musí zodpovedať príslušným všeobecne záväzným právnym predpisom platným v SR v deň predloženia ponuky, upravujúcim o.i. premávku takýchto vozidiel na pozemných komunikáciách a musí byť v súlade s platným znením príslušných noriem STN EN a v prípade, ak nie sú vydané príslušné normy STN EN, v súlade s platným znením európskych noriem alebo ekvivalentnou relevantnou normou členského štátu, ktorou sa prevzala príslušná európska norma | Áno
Farba nadstavby - RAL 1028 | Áno
* výrobok musí byť v súlade s platným znením príslušných noriem STN EN a v prípade, ak nie sú vydané príslušné normy STN EN, v súlade s platným znením európskych noriem alebo ekvivalentnou relevantnou normou členského štátu, ktorou sa prevzala príslušná európska norma