## Príloha č. 1
1
1 | Pokyny k vyplneniu: Vypĺňajú sa žlto vyznačené polia !!!
1
1 | [10 empty] | Príloha č. 1:
1 | Výzva na predloženie ponúk - prieskum trhu
1
1 | Podrobný technický opis a údaje deklarujúce technické parametre dodávaného predmetu
1
1
1 | Názov predmetu: |  | Nerezový prepravný kontajner | [6 empty] | Počet kusov: | 1
1
1 | Vymedzenie častí |  |  | Opis / Technická špecifikácia - požadované technické parametre |  | Číselný údaj / Hodnota / Charakteristika parametra - požadovaná hodnota parametra |  | Merná jednotka | Parametre navrhovanej technológie - navrhovateľ vyplní konkrétnu hodnotu parametra ním navrhovanej technológie (hodnota/číselný údaj a podobne podľa zadania) | Názov výrobcu | Typové označenie
1 | Základné zariadenie |  | technické parametre | objem |  | max. 900 |  | l
1 |  |  |  | hmotnosť |  | max. 110 |  | kg
1 |  |  |  | výška |  | max. 1715 |  | mm
1 |  |  |  | priemer |  | max. 1010 |  | mm
1 |  |  |  | poisťovací ventil |  | max. 0,05 |  | Mpa
1 |  |  |  | napúšťací ventil pre plnenie dusíkom alebo CO2 |  | áno |  | -
1 |  |  |  | vypúšťacia klapka, ktorá slúži na naplnenia alebo vyprázdenenia prepravovaných surovín |  | áno |  | -
1 |  |  |  | na prepravu a skladovanie uloženého potravinárskeho produktu |  | n |  | -
1 | Ďalšie súčasti hodnoty obstarávaného zariadenia |  | Doprava na miesto realizácie | - | - | áno |  | - | áno/nie: | - | -
1 |  |  | Montáž zariadenia a uvedenie do prevádzky | - | - | áno |  | - | áno/nie: | - | -
1
1
1 | Pozn.: V prípade, že v rámci opisu predmetu bol použitý konkrétny výrobca, výrobný postup, značka, patent, typ, krajina, oblasť alebo miesto pôvodu alebo výroby, môže uchádzač predložiť ponuku i na technický a funkčný ekvivalent.
1
1
1 |  | Miesto:
1
1 |  | Dátum:
1 | [6 empty] | podpis a pečiatka navrhovateľa