## Hárok1
VÝKAZ VÝMER
Číslo položky | Popis | Merná jednotka | Množstvo | Jednotková cena
1 | Montáž a dodávka výťahu | ks | 1
- osobný elektrický výťah
- prevedenie: osobný výťah pre prepravu osôb (trieda výťahu I), elektrický lanový s výťahovým s plynulou reguláciou frekvenčným meničom
- menovitá nosnosť: 630 kg, max 8 osôb
- dopravná rýchlosť: 1m/s
- dopravná výška: 5,6 m
- umiestnenie vyvažovacieho závažia: vedľa kabíny
- umiestnenie výťahu: v železobetónovej šachte
- vnútorné rozmery šachty: 1600x2100 mm
-rozmery kabíny: 1100x1400x2100 mm
- počet staníc: výťah má celkom 4 staníc (e). 3 nástupisko má na hlavnej nástupnej strane (strana A). 1 nástupisko má na opačnej nástupov strane (strana C).
- napäťová sústava: 3 PEN 50 Hz 400 V/TN-S
- výkon el. motora: 4 kW
- pohotovstný výkon DA: -kVA
- tepelné vyžarovanie: 0,63 kW
- menovitý prúd (s osvetlením 10A): 14 A
- záberový prúd (s osvetlením 10 A): 17 A
- istenie prívodu (s osvetlením 10 A): 3x16 A
- dimenzie prívodu (s osvetlením 10 A):5x2,5 mm^2, Cu
- druh riadenia: zberné smerom dole DC
- povrchová úprava dverí: brúsena nerezová oceľ s požiarnou odolnosťou EW60 podľa STN EN81-58
V Bratislave 10/2018 Vypracoval: Ing. Filip Murgaš