## Hárok1
[5 empty] | Názov a miesto akcie: | Dom sociálnych služieb Leopoldov
P.č. | Popis a parametre | TV | SV | DN 50 | Rozmer š x h x v | napätie V | Príkon / výkon |  | Počet ks
[7 empty] | el. kW | plyn kW.
ZOZNAM GASTROTECHNOLÓGIE
Varňa
1 | Pojazdný vozík |  |  |  | 1000x525x950 |  |  |  | 1
3x polica, nosnosť police: 55kg, rozteč medzi pol. 265mm
4 kolieska - 2x brzdené
2 | Pojazdný vozík |  |  |  | 800x525x950 |  |  |  | 1
3x polica, nosnosť police: 55kg, rozteč medzi pol. 265mm
4 kolieska - 2x brzdené
3 | Zásobník na kávu, čaj |  |  |  | priem.270x600 | 2x 230V | 3 |  | 2
objem: 15L, teplota: do 85 stupňov, hladinoznak
ventil na napúšťanie kávy, čaju
čas prípravy pri úplnom naplnení cca 60 min.
4 | Nerezová dráha na podnosy a tácky |  |  |  | 2350x300 |  |  |  | 1
5 | Zásobník na príbory |  |  |  | 600x360x250 |  |  |  | 1
3x GN 1/3 - 150mm
6 | Vyhrievaný výdajný stôl s režónom |  |  |  | 1350x700x900 | 400V | 4 |  | 1
vpravo 3x GN 1/1 - 200mm, vľavo prac. plocha
2x posuvné dvere, spodok vyhrievaný na taniere
7 | Nerezová parapetná doska |  |  |  | 1450x200 |  |  |  | 1
8 | Pracovný stôl |  |  |  | 1500x650x900 |  |  |  | 1
1x spodná polica, lem vzadu a vľavo
9 | Nástenná polica - dvojpodlažná |  |  |  | 1500x350 |  |  |  | 1
rozteč medzi policami 300mm
10 | Pracovný stôl |  |  |  | 1300x700x900 |  |  |  | 1
vľavo 1x zásuvka, 1x spodná polica
lem vzadu a vpravo
11 | Nástenná polica - dvojpodlažná |  |  |  | 1300x350 |  |  |  | 1
rozteč medzi policami 300mm
12 | Pracovný stôl |  |  |  | 1350x700x900 |  |  |  | 1
bez police, otvorený, lem vzadu
13 | Podpultová chladnička |  |  |  | 600x640x845 | 230V | 0.4 |  | 2
objem: 200L, ventilované chladenie, plné dvere
vonkajšie prevedenie: nerez, vnútorne: biela
teplota 0 až +8 stupňov, zámok, 2x rošt
14 | Umývací jednodrez | x | x | x | 700x700x900 |  |  |  | 1
prelisovaný, 1x zváraná vaňa, lem vzadu
15 | Pojazdný kôš na odpadky |  |  |  | priem.390x610 |  |  |  | 1
4x otočné koliesko, horné veko, objem: 70L
16 | Nerezový regál |  |  |  | 700x400x2000 |  |  |  | 1
5x plná polica, nosnosť police 80kg
17 | Umývací stôl s drezom | x | x | x | 1200x700x900 |  |  |  | 1
lisovaný drez vľavo, vpravo prac. plocha
prelisovaný, zvýšený zadný lem
18 | Tlaková sprcha na oplach. riadu | [7 empty] | 1
19 | Podpultová umývačka riadu |  | x | x | 600x600x820 | 400V | 5.4 |  | 1
cyklus: 60/120/180 sek., rozmer koša: 500x500mm
max. vstupná výška 365mm, dvojplášťové dvere
bojler: tlakový, elektronické ovládanie
samočistiaci program, počítadlo umývacích cyklov
autodiagnostický systém detekcie závad
termostop pre garantovanú teplotu oplachu HACCP
19a | Zmäkčovač vody | [7 empty] | 1
20 | Nástenná polica na koše, šikmá |  |  |  | 500x500 |  |  |  | 1
21 | Nerezový regál |  |  |  | 770x500x2000 |  |  |  | 1
4x plná polica, nosnosť police 80kg
22 | Umývací jednodrez | x | x | x | 1000x700x900 |  |  |  | 1
1x zváraná vaňa, bez police, lem vzadu a vpravo
23 | Tlaková sprcha na oplachovanie | [7 empty] | 1
24 | Termoporty |  |  |  | 440x640x480 |  |  |  | 5
čelné dvere so silikónovým tesnením
kapacita: 5x GN 1/1 - 40mm alebo 4x GN 1/1 - 65mm
kapacita: 3x GN 1/1 - 100mm, alebo 2x GN 1/1 - 150mm
25 | Gastronádoby pre výdaj a termoporty | [7 empty] | 1
1/1, 1/2, 1/3, hĺbka 200mm, 150mm, 100mm, 65mm
| elektrické zásuvky nad pracovné plochy (rezerva) | [5 empty] | 2
| Súčet príkonov | [5 empty] | 14.8 | 0 | kW
| Koeficient súčasnosti 80 % | [5 empty] | 11.84