## Prehlad
Odberateľ: Mestský úrad Leopoldov | [7 empty] | Spracoval: Ing. Mária Kútna | [16 empty] | V module | Hlavička1 | Mena | Hlavička2 | Obdobie | Počet des.miest | Formát
Projektant: architekti SPDe, Obchodná 41, Bratislava | [7 empty] | JKSO : | [16 empty] | Rozpočet | Prehľad rozpočtových nákladov v | EUR |  |  | 1 | 123.5
Dodávateľ: | [7 empty] | Dátum: 14.05.2022 | [16 empty] | Čerpanie | Súpis vykonaných prác a dodávok v | EUR | za obdobie | Mesiac 2011 | 2 | 123.46
[25 empty] | VK | Prehľad kalkulovaných nákladov v | EUR |  |  | 3 | 123.457
Stavba : Dom sociálnych služieb Leopoldov (2020) | [24 empty] | VF | Súpis vykonaných prác a dodávok v | EUR | za obdobie | Mesiac 2011 | 4 | 123.4567
Objekt : SO-01 Dom sociálnych služieb | [29 empty] | N | 123.46
Ing. Mária Kútna |  |  | Prehľad rozpočtových nákladov v EUR
Por. | Kód | Kód položky | Popis položky, stavebného dielu, remesla, | Množstvo | Merná | Jednotková | Konštrukcie | Špecifikovaný | Spolu | Hmotnosť v tonách |  | Suť v tonách |  | DPH | Pozícia | Množstvo | Množstvo | Množstvo | Vyňatý | Vysoká sadzba | Typ | Nh | Kód položky | Kód položky | Klasifikácia | Katalógové | Typ | AC | AD | Jedn. cena | Index JC | Množstvo | Index mn. | Zaradenie | Lev0
číslo | cen. |  | výkaz-výmer | výmera | jednotka | cena |  | materiál |  | Jednotková | Spolu | Jednotková | Spolu | % |  | rozpočtované | od začiatku | dodatok | z režimu stavba | DPH ( materiál ) | položky |  | pre tlač |  | produkcie | číslo | ceny | [6 empty] | pre KL | pozícia
PRÁCE A DODÁVKY HSV
1 - ZEMNE PRÁCE
1 | 221 | 113107131 | Odstránenie podkladov alebo krytov z betónu prost. hr. do 150 mm, do 200 m2 | 240 | m2 | 21.29 | 5109.6 |  | 5109.6 |  |  | 0.225 | 54 | 20 | E1 | [5 empty] | E | 294.48 | 11310-7131 | 113107131 | 45.11.11 |  | 7 | [6 empty] | EK | S
|  |  | vonkajšie spevnené plochy' 240 = 240,000 | [17 empty] | a
2 | 272 | 131211101 | Hĺbenie jám v hornine 3 ručne | 11.402 | m3 | 36.36 | 414.58 |  | 414.58 |  |  |  |  | 20 | E1 | [5 empty] | E | 31.7432 | 13121-1101 | 131211101 | 45.11.21 |  | 7 | [6 empty] | EK | S
|  |  | pod zádverie' 2,3*4,7*1,0+4,7*0,6/2*0,42 = 11,402 | [17 empty] | a
3 | 001 | 132201401 | Hĺbená vykopávka pod základmi v horn. tr. 3 | 0.75 | m3 | 78.91 | 59.18 |  | 59.18 |  |  |  |  | 20 | E1 | [5 empty] | E | 4.4445 | 13220-1401 | 132201401 | 45.11.21 |  | 7 | [6 empty] | EK | S
|  |  | pre výť. šachtu' 2,5*0,3*1,0 = 0,750 | [17 empty] | a
4 | 272 | 132211101 | Hĺbenie rýh šírka do 60 cm v hornine 3 ručne | 4.384 | m3 | 40.23 | 176.37 |  | 176.37 |  |  |  |  | 20 | E1 | [5 empty] | E | 13.5027 | 13221-1101 | 132211101 | 45.11.21 |  | 7 | [6 empty] | EK | S
|  |  | základy pod vonk. schodisko' 1,3*0,4*(1,5+1,7+1,7) = 2,548 | [17 empty] | a
|  |  | pod zádverie' (2,175+1,0)*0,4*1,2 = 1,524 | [17 empty] | a
|  |  | rozšírnie základu pod vonk. schodiskom' 0,3*0,5*1,04*2 = 0,312 | [17 empty] | a
5 | 272 | 132211201 | Hĺbenie rýh šírka nad 60 cm v hornine 3 ručne | 54.18 | m3 | 31.77 | 1721.3 |  | 1721.3 |  |  |  |  | 20 | E1 | [5 empty] | E | 131.6032 | 13221-1201 | 132211201 | 45.11.21 |  | 7 | [6 empty] | EK | S
|  |  | okolo objektu' 17,3*0,6*1,5+10,2*1,1*1,5*2+5,5*0,6*1,5 = 54,180 | [17 empty] | a
6 | 001 | 139711101 | Výkopy v uzavretých priestoroch v horn. tr. 1-4 | 7.927 | m3 | 97.49 | 772.8 |  | 772.8 |  |  |  |  | 20 | E1 | [5 empty] | E | 59.7775 | 13971-1101 | 139711101 | 45.11.21 |  | 7 | [6 empty] | EK | S
|  |  | pre výť. šachtu' 2,71*2,25*1,3 = 7,927 | [17 empty] | a
7 | 272 | 161101101 | Zvislé premiestnenie výkopu horn. tr. 1-4 nad 1 m do 2,5 m | 78.762 | m3 | 3.72 | 292.99 |  | 292.99 |  |  |  |  | 20 | E1 | [5 empty] | E | 24.9676 | 16110-1101 | 161101101 | 45.11.24 |  | 7 | [6 empty] | EK | S
|  |  | 11,4+0,75+4,1+54,2+8+0,312 = 78,762 | [17 empty] | a
8 | 001 | 161101601 | Vytiahnutie výkopu pod základmi v horn. tr. 1-4 do 2 m | 7.927 | m3 | 11.63 | 92.19 |  | 92.19 |  |  |  |  | 20 | E1 | [5 empty] | E | 7.1026 | 16110-1601 | 161101601 | 45.11.24 |  | 7 | [6 empty] | EK | S
|  |  | pre výť. šachtu' 2,71*2,25*1,3 = 7,927 | [17 empty] | a
9 | 253 | 162207112 | Vodor. premiestnenie výkop. horn. 1-4 100 m | 120 | m3 | 2.25 | 270 |  | 270 |  |  |  |  | 20 | E1 | [5 empty] | E | 3.24 | 16220-7112 | 162207112 | 45.11.24 |  | 7 | [6 empty] | EK | S
|  |  | pre spätný zásyp' 60*2 = 120,000 | [17 empty] | a
10 | 272 | 167101101 | Nakladanie výkopku do 100 m3 v horn. tr. 1-4 | 60 | m3 | 7.99 | 479.4 |  | 479.4 |  |  |  |  | 20 | E1 | [5 empty] | E | 36 | 16710-1101 | 167101101 | 45.11.21 |  | 7 | [6 empty] | EK | S
|  |  | pre spätný zásyp' 60,0 = 60,000 | [17 empty] | a
11 | 272 | 174101101 | Zásyp zhutnený jám, rýh, šachiet alebo okolo objektu | 60 | m3 | 4.15 | 249 |  | 249 |  |  |  |  | 20 | E1 | [5 empty] | E | 16.56 | 17410-1101 | 174101101 | 45.11.21 |  | 7 | [6 empty] | EK | S
|  |  | okolo budovy' 55,0 = 55,000 | [17 empty] | a
|  |  | pod zádverie' 4,0+1,0 = 5,000 | [17 empty] | a
|  |  | 1 - ZEMNE PRÁCE spolu: | 9637.41 |  |  | 9637.41 |  | 9637.41 |  |  |  | 54 | [8 empty] | 623.4213
2 - ZÁKLADY
12 | 002 | 271531111 | Vankúš pod základy z kameniva hrubého drveného 16-63 mm | 0.621 | m3 | 49.11 | 30.5 |  | 30.5 | 1.7816 | 1.1064 |  |  | 20 | E2 | [5 empty] | E | 0.6477 | 27153-1111 | 271531111 | 45.25.21 |  | 7 | [6 empty] | EK | S
|  |  | 1,2*0,4*0,1*3+(2,175*2+3,6)*0,4*0,15 = 0,621 | [17 empty] | a
13 | 011 | 273313611 | Základové dosky z betónu prostého tr. C16/20 | 1.197 | m3 | 104.73 | 125.36 |  | 125.36 | 2.4193 | 2.8959 |  |  | 20 | E2 | [5 empty] | E | 0.54583 | 27331-3611 | 273313611 | 45.25.32 |  | 7 | [6 empty] | EK | S
|  |  | pod ZD1' 2,25*2,66*0,2 = 1,197 | [17 empty] | a
14 | 015 | 273326231R1 | Základové dosky zo železobetónu vodostav. V 4 T 50 betón tr. C 30/37 | 3.527 | m3 | 169.64 | 598.32 |  | 598.32 | 2.5978 | 9.1626 |  |  | 20 | E2 | [5 empty] | E | 3.46 | 27332-6231 | 273326231R1 | 45.25.31 |  | 7 | [6 empty] | EK | S
|  |  | ZD1' 2,05*2,46*0,25 = 1,261 | [17 empty] | a
|  |  | ZD2' (4,3*2,075+1,75*3,535)*0,15 = 2,266 | [17 empty] | a
15 | 011 | 273351215 | Debnenie základových dosiek zhotovenie | 1.487 | m2 | 9.84 | 14.63 |  | 14.63 | 0.00223 | 0.003316 |  |  | 20 | E2 | [5 empty] | E | 0.54275 | 27335-1215 | 273351215 | 45.25.32 |  | 7 | [6 empty] | EK | S
|  |  | ZD2' (4,3+2,075+3,535)*0,15 = 1,487 | [17 empty] | a
16 | 011 | 273351216 | Debnenie základových dosiek odstránenie | 1.487 | m2 | 2.63 | 3.91 |  | 3.91 |  |  |  |  | 20 | E2 | [5 empty] | E | 0.29145 | 27335-1216 | 273351216 | 45.25.32 |  | 7 | [6 empty] | EK | S
17 | 211 | 273361216 | Výstuž dosiek, oceľ BSt 500 (10505) do 12 mm | 0.152 | t | 2476.92 | 376.49 |  | 376.49 | 1.0353 | 0.15736 |  |  | 20 | E2 | [5 empty] | E | 12.0088 | 27336-1216 | 273361216 | 45.25.31 |  | 7 | [6 empty] | EK | S
|  |  | ZD2' 0,152 = 0,152 | [17 empty] | a
|  |  | ZD1-zarátaná vo výstuži stien výť. šachty' | [17 empty] | a
18 | 011 | 274313611 | Základové pásy z betónu prostého tr. C16/20 | 5.271 | m3 | 104.73 | 552.03 |  | 552.03 | 2.4193 | 12.7522 |  |  | 20 | E2 | [5 empty] | E | 2.4036 | 27431-3611 | 274313611 | 45.25.32 |  | 7 | [6 empty] | EK | S
|  |  | vstup' 2,175*0,4*1,95+(3,6*0,4+1,595*0,4)*0,75 = 3,255 | [17 empty] | a
|  |  | vonk. schodisko' 1,2*0,4*(1,2+1,2+1,15) = 1,704 | [17 empty] | a
|  |  | rozšírnie základu pod vonk. schodiskom' 0,3*0,5*1,04*2 = 0,312 | [17 empty] | a
19 | 011 | 274351215 | Debnenie základových pásov zhotovenie | 16.275 | m2 | 9.84 | 160.15 |  | 160.15 | 0.00223 | 0.036293 |  |  | 20 | E2 | [5 empty] | E | 5.9404 | 27435-1215 | 274351215 | 45.25.32 |  | 7 | [6 empty] | EK | S
|  |  | (2,175+0,4+1,775)*1,95+(3,6+4,0+1,595+1,195)*0,75 = 16,275 | [17 empty] | a
20 | 011 | 274351216 | Debnenie základových pásov odstránenie | 16.275 | m2 | 2.63 | 42.8 |  | 42.8 |  |  |  |  | 20 | E2 | [5 empty] | E | 3.1899 | 27435-1216 | 274351216 | 45.25.32 |  | 7 | [6 empty] | EK | S
|  |  | . | [17 empty] | a
|  |  | 2 - ZÁKLADY spolu: | 1904.19 |  |  | 1904.19 |  | 1904.19 |  | 26.114 | [10 empty] | 29.0303
3 - ZVISLÉ A KOMPLETNÉ KONŠTRUKCIE
21 | 014 | 310237251 | Zamurovanie otvoru do 0,25 m2 pálenými tehlami v murive hr. 300-450 mm | 1 | kus | 35.32 | 35.32 |  | 35.32 | 0.1847 | 0.1847 |  |  | 20 | E3 | [5 empty] | E | 0.727 | 31023-7251 | 310237251 | 45.25.50 |  | 7 | [6 empty] | EK | S
|  |  | 1PP-obvod. stena 0,3*0,6*0,4' 1 = 1,000 | [17 empty] | a
22 | 014 | 310238211 | Zamurovanie otvoru do 1 m2 pálenými tehlami v murive akejkoľvek hr. na maltu MVC | 0.865 | m3 | 308.69 | 267.02 |  | 267.02 | 1.7781 | 1.538 |  |  | 20 | E3 | [5 empty] | E | 3.8086 | 31023-8211 | 310238211 | 45.25.50 |  | 7 | [6 empty] | EK | S
|  |  | 1PP-obvodová stena' 0,7*0,6*0,4 = 0,168 | [17 empty] | a
|  |  | 1NP-obvodová stena' 0,375*1,6*0,27+0,825*1,2*0,27*2 = 0,697 | [17 empty] | a
23 | 014 | 310239211 | Zamurovanie otvoru do 4 m2 pálenými tehlami v murive akejkoľvek hr. na maltu MVC | 0.81 | m3 | 300.98 | 243.79 |  | 243.79 | 1.7781 | 1.4402 |  |  | 20 | E3 | [5 empty] | E | 3.112 | 31023-9211 | 310239211 | 45.25.50 |  | 7 | [6 empty] | EK | S
|  |  | 1NP-obvodová stena' 0,675*1,6*0,27+1,2*1,6*0,27 = 0,810 | [17 empty] | a
24 | 011 | 311231850 | Murivo nosné z tehál POROTHERM Profi 25 Akustik na maltu MM50 | 4.192 | m3 | 274.84 | 1152.13 |  | 1152.13 | 0.66627 | 2.793 |  |  | 20 | E3 | [5 empty] | E | 10.8447 | 31123-1850 | 311231850 | 45.25.50 |  | 7 | [6 empty] | EK | S
|  |  | 2NP' (1,63+1,875+3,45)*2,68*0,25-0,9*2,08*0,25 = 4,192 | [17 empty] | a
25 | 011 | 311321411 | Nadzákladové múry nosné zo železobetónu tr. C25/30-dobetonávky otvorov | 2.268 | m3 | 125.29 | 284.16 |  | 284.16 | 2.4495 | 5.5555 |  |  | 20 | E3 | [5 empty] | E | 2.3769 | 31132-1411 | 311321411 | 45.25.32 |  | 7 | [6 empty] | EK | S
|  |  | 1PP-vnútorná stena DS1' 0,9*2,14*0,15 = 0,289 | [17 empty] | a
|  |  | 1PP-vonk. steny' (0,85+2,12+1,535+1,1*2)*0,2*0,4 = 0,536 | [17 empty] | a
|  |  | 1NP-vnútorná stena DS2, DS4, DS6' 0,465*2,08*0,15+0,9*2,1*0,15 = 0,429 | [17 empty] | a
|  |  | 0,855*2,1*0,15 = 0,269 | [17 empty] | a
|  |  | 2NP-vnútorná stena DS3, DS5' 0,865*2,1*0,15+0,9*2,1*0,15 = 0,556 | [17 empty] | a
|  |  | 1PP- rozšírenie stienok pod vonk. schodišťom' 0,3*0,3*1,05*2 = 0,189 | [17 empty] | a
26 | 011 | 311321611 | Nadzákladové múry nosné zo železobetónu tr. C30/37 | 10.251 | m3 | 129.58 | 1328.32 |  | 1328.32 | 2.3559 | 24.1498 |  |  | 20 | E3 | [5 empty] | E | 12.3012 | 31132-1611 | 311321611 | 45.25.32 |  | 7 | [6 empty] | EK | S
|  |  | W1' (2,41*9,2+1,05*4,24+2,345*2,55)*0,15+0,12*0,15*0,15*3 = 4,899 | [17 empty] | a
|  |  | W2' 1,6*9,2*0,15-1,2*2,28*0,15 = 1,798 | [17 empty] | a
|  |  | W3' 1,6*9,2*0,25-1,2*(2,28+2,24*2)*0,25 = 1,652 | [17 empty] | a
|  |  | W4' 2,345*2,55*0,15 = 0,897 | [17 empty] | a
|  |  | W5+W6' 1,255*2,67*0,15*2 = 1,005 | [17 empty] | a
27 | 011 | 311321611R1 | Nadzákladové múry nosné zo železobetónu tr. C30/37-vodotes. | 1.736 | m3 | 150.74 | 261.68 |  | 261.68 | 2.3559 | 4.0898 |  |  | 20 | E3 | [5 empty] | E | 2.0832 | 31132-1611 | 311321611R1 | 45.25.32 |  | 7 | [6 empty] | EK | S
|  |  | výťahová šachta' (2,46+1,6)*0,95*0,25+(2,46+1,6)*0,95*0,20 = 1,736 | [17 empty] | a
28 | 011 | 311351105 | Debnenie nadzákladových múrov nosných 2-stranné zhotovenie | 176.056 | m2 | 14.45 | 2544.01 |  | 2544.01 | 0.00329 | 0.57922 |  |  | 20 | E3 | [5 empty] | E | 94.8942 | 31135-1105 | 311351105 | 45.25.32 |  | 7 | [6 empty] | EK | S
|  |  | výť. šachta' (2,46+2,05)*2*1,2+(2,01+1,6)*2*0,95 = 17,683 | [17 empty] | a
|  |  | 1PP-dobetonávka DS1' 0,9*2,14*2 = 3,852 | [17 empty] | a
|  |  | 1PP-vonk. steny' (0,85+2,12+1,535+1,1*2)*0,2*2 = 2,682 | [17 empty] | a
|  |  | 1NP-vnútorná stena DS2,DS4,DS6' (0,465*2,08+0,9*2,1+0,855*2,1)*2+2,08*0,15 = 9,617 | [17 empty] | a
|  |  | 2NP-vnút.stena DS3,DS5' 0,855*2,1*2*2+0,9*2,1*2+2,1*0,15 = 11,277 | [17 empty] | a
|  |  | W1' (2,0*9,2+2,4*8,74)+1,05*4,24*2+2,345*2,55*2+0,15*2,55 = 60,622 | [17 empty] | a
|  |  | (0,12*0,15*3+0,15*0,15)*3 = 0,230 | [17 empty] | a
|  |  | W2' 1,6*9,2+1,6*8,74-1,2*2,28*2+(1,2+2,28*2)*0,15 = 24,096 | [17 empty] | a
|  |  | W3' 1,6*9,2+1,6*8,74-1,2*(2,28+2,24*2)*2+(1,2*3+2,28*2+2,24*4)*0,25 = 16,760 | [17 empty] | a
|  |  | W4' 2,345*2,55*2+0,15*2,55 = 12,342 | [17 empty] | a
|  |  | W5+W6' 1,255*2,67*2*2+0,15*2,67*2*2 = 15,005 | [17 empty] | a
|  |  | 1PP- rozšírenie stienok pod vonk. schodišťom' 0,3*3*1,05*2 = 1,890 | [17 empty] | a
29 | 011 | 311351106 | Debnenie nadzákladových múrov nosných 2-stranné odstránenie | 176.056 | m2 | 5.48 | 964.79 |  | 964.79 |  |  |  |  | 20 | E3 | [5 empty] | E | 51.5844 | 31135-1106 | 311351106 | 45.25.32 |  | 7 | [6 empty] | EK | S
30 | 011 | 311361821 | Výstuž nadzákladových múrov nosných BSt 500 (10505) | 2.023 | t | 2077.32 | 4202.42 |  | 4202.42 | 1.0405 | 2.1049 |  |  | 20 | E3 | [5 empty] | E | 98.9409 | 31136-1821 | 311361821 | 45.25.32 |  | 7 | [6 empty] | EK | S
|  |  | W1-W4, W5+W6, ZD1, DV1' 1,679+0,087 = 1,766 | [17 empty] | a
|  |  | dobetonávky DS1-DS6' 0,257 = 0,257 | [17 empty] | a
31 | 011 | 317142211R2 | Preklady nenosné NEP 625x100x249 mm P07 | 5 | kus | 18 | 90 |  | 90 | 0.02281 | 0.11405 |  |  | 20 | E3 | [5 empty] | E | 0.855 | 31714-2211 | 317142211R2 | 45.25.50 |  | 7 | [6 empty] | EK | S
32 | 011 | 317142224R1 | Preklady nenosné NEP 1750x100x250 mm P04 | 1 | kus | 50 | 50 |  | 50 | 0.04341 | 0.04341 |  |  | 20 | E3 | [5 empty] | E | 0.196 | 31714-2224 | 317142224R1 | 45.25.50 |  | 7 | [6 empty] | EK | S
33 | 011 | 317142324R1 | Preklady nenosné NEP 1250x100x250 mm P06 | 3 | kus | 36 | 108 |  | 108 | 0.02803 | 0.08409 |  |  | 20 | E3 | [5 empty] | E | 0.666 | 31714-2324 | 317142324R1 | 45.25.50 |  | 7 | [6 empty] | EK | S
34 | 011 | 317142327R1 | Preklady nenosné NEP 1250x150x250 mm P08 | 1 | kus | 36 | 36 |  | 36 | 0.03936 | 0.03936 |  |  | 20 | E3 | [5 empty] | E | 0.229 | 31714-2327 | 317142327R1 | 45.25.50 |  | 7 | [6 empty] | EK | S
35 | 011 | 317161111 | Preklady keramické KPP 12 120/65/1000 mm ozn. P01.1 | 2 | kus | 17.64 | 35.28 |  | 35.28 | 0.01726 | 0.03452 |  |  | 20 | E3 | [5 empty] | E | 1.1 | 31716-1111 | 317161111 | 45.25.50 |  | 7 | [6 empty] | EK | S
36 | 011 | 317161112 | Preklady keramické KPP 12 120/65/1250 mm ozn. P01.2, P03, P06, P08 | 24 | kus | 19.58 | 469.92 |  | 469.92 | 0.02079 | 0.49896 |  |  | 20 | E3 | [5 empty] | E | 13.44 | 31716-1112 | 317161112 | 45.25.50 |  | 7 | [6 empty] | EK | S
|  |  | P01.2' 19 = 19,000 | [17 empty] | a
|  |  | P03 2xKPP12' 1 = 1,000 | [17 empty] | a
|  |  | P06' 3 = 3,000 | [17 empty] | a
|  |  | P08' 1 = 1,000 | [17 empty] | a
37 | 011 | 317161113 | Preklady keramické KPP 12 120/65/1500 mm ozn. P01.3 | 1 | kus | 21.64 | 21.64 |  | 21.64 | 0.02433 | 0.02433 |  |  | 20 | E3 | [5 empty] | E | 0.57 | 31716-1113 | 317161113 | 45.25.50 |  | 7 | [6 empty] | EK | S
38 | 011 | 317161114 | Preklady keramické KPP 12 120/65/1750 mm ozn. P04 | 1 | kus | 24 | 24 |  | 24 | 0.02833 | 0.02833 |  |  | 20 | E3 | [5 empty] | E | 0.59 | 31716-1114 | 317161114 | 45.25.50 |  | 7 | [6 empty] | EK | S
39 | 011 | 317161133 | Preklady keramické KP7 238/70/1750 mm P10 | 4 | kus | 33.95 | 135.8 |  | 135.8 | 0.06938 | 0.27752 |  |  | 20 | E3 | [5 empty] | E | 2.876 | 31716-1133 | 317161133 | 45.25.50 |  | 7 | [6 empty] | EK | S
|  |  | 4xKP7' 4*1 = 4,000 | [17 empty] | a
40 | 011 | 317161136 | Preklady keramické KP7 238/70/2500 mm P0,9 | 8 | kus | 47.49 | 379.92 |  | 379.92 | 0.09904 | 0.79232 |  |  | 20 | E3 | [5 empty] | E | 6.256 | 31716-1136 | 317161136 | 45.25.50 |  | 7 | [6 empty] | EK | S
|  |  | 4xKP7' 4*2 = 8,000 | [17 empty] | a
41 | 011 | 317161137 | Preklady keramické KP7 238/80/2750 mm P11 | 5 | kus | 52.99 | 264.95 |  | 264.95 | 0.11392 | 0.5696 |  |  | 20 | E3 | [5 empty] | E | 3.97 | 31716-1137 | 317161137 | 45.25.50 |  | 7 | [6 empty] | EK | S
|  |  | 5xKP7' 5*1 = 5,000 | [17 empty] | a
42 | 011 | 317321611 | Preklady zo železobetónu tr. C30/37 | 0.174 | m3 | 136.07 | 23.68 |  | 23.68 | 2.5223 | 0.43887 |  |  | 20 | E3 | [5 empty] | E | 0.29719 | 31732-1611 | 317321611 | 45.25.32 |  | 7 | [6 empty] | EK | S
|  |  | P1' 4,3*0,15*0,27 = 0,174 | [17 empty] | a
43 | 011 | 317351107 | Debnenie prekladov s podper. konštr. do 4m zhotovenie | 2.303 | m2 | 22.53 | 51.89 |  | 51.89 | 0.00726 | 0.01672 |  |  | 20 | E3 | [5 empty] | E | 2.8995 | 31735-1107 | 317351107 | 45.25.32 |  | 7 | [6 empty] | EK | S
|  |  | P1' 4,3*0,15*2+(2,25+1,5)*0,27 = 2,303 | [17 empty] | a
44 | 011 | 317351108 | Debnenie prekladov s podper. konštr. do 4m odstránenie | 2.303 | m2 | 7.07 | 16.28 |  | 16.28 |  |  |  |  | 20 | E3 | [5 empty] | E | 1.3334 | 31735-1108 | 317351108 | 45.25.32 |  | 7 | [6 empty] | EK | S
45 | 011 | 317941121R1 | Osadenie prekladu z bet. tyčí V10 - ozn. P05 | 0.006 | t | 355.18 | 2.13 |  | 2.13 | 0.01953 | 0.00011718 |  |  | 20 | E3 | [5 empty] | E | 0.10905 | 31794-1121 | 317941121R1 | 45.25.50 |  | 7 | [6 empty] | EK | S
|  |  | dl. 0,6m' 2*0,4*8/1000 = 0,006 | [17 empty] | a
46 | MAT | 132810450 | Tyč kruhová na výstuž do betónu 10216 d 10 mm | 0.007 | t | 1155 |  | 8.09 | 8.09 | 1 | 0.007 |  |  | 20 | E3 | [5 empty] | D |  | 132810450 | 132810450 | 27.10.60 |  | 8 | [6 empty] | EZ | S
|  |  | 0,006*1,1 = 0,007 | [17 empty] | a
47 | 014 | 317944311 | Valcované nosníky osadzované do pripravených otvorov do č. 12 | 0.167 | t | 2095.49 | 349.95 |  | 349.95 | 1.09 | 0.18203 |  |  | 20 | E3 | [5 empty] | E | 2.3547 | 31794-4311 | 317944311 | 45.25.50 |  | 7 | [6 empty] | EK | S
|  |  | OV6+OV7+OV8+OV9' 0,016+0,017*2+0,092+0,025 = 0,167 | [17 empty] | a
48 | 014 | 317944313 | Valcované nosníky osadzované do pripravených otvorov č. 14-22 | 0.514 | t | 2070.79 | 1064.39 |  | 1064.39 | 1.09 | 0.56026 |  |  | 20 | E3 | [5 empty] | E | 6.3222 | 31794-4313 | 317944313 | 45.25.50 |  | 7 | [6 empty] | EK | S
|  |  | OV1+OV2+OV3+OV4+OV5' 0,135+0,103+0,083*2+0,110 = 0,514 | [17 empty] | a
49 | MAT | 1338R1 | Oceľová konštrukcia ocelových výmen OV-vnútorné steny | 0.735 | t | 803.1 |  | 590.28 | 590.28 | 1 | 0.735 |  |  | 20 | E3 | [5 empty] | D |  | 133843350 | 1338R1 | 27.10.70 |  | 8 | [6 empty] | EZ | S
|  |  | OV1-OV9' | [17 empty] | a
|  |  | (0,135+0,103+0,083*2+0,110+0,016+0,017*2+0,092+0,025)*1,08 = 0,735 | [17 empty] | a
50 | 014 | 340239235 | Zamurovanie otvoru 1-4 m2 v priečkach alebo stenách YTONG hr. 150 mm | 8.402 | m2 | 35.78 | 300.62 |  | 300.62 | 0.00302 | 0.025374 |  |  | 20 | E3 | [5 empty] | E | 5.0748 | 34023-9235 | 340239235 | 45.25.50 |  | 7 | [6 empty] | EK | S
|  |  | 1PP' 0,9*2,02 = 1,818 | [17 empty] | a
|  |  | 1NP' 0,9*2,02+1,13*1,0 = 2,948 | [17 empty] | a
|  |  | 2NP' 0,9*2,02*2 = 3,636 | [17 empty] | a
51 | 011 | 342243110 | Priečky POROTHERM P10 hr. 140mm 14X50X23,8 P+D | 15.02 | m2 | 30.62 | 459.91 |  | 459.91 | 0.1372 | 2.0607 |  |  | 20 | E3 | [5 empty] | E | 7.8555 | 34224-3110 | 342243110 | 45.25.50 |  | 7 | [6 empty] | EK | S
|  |  | 1PP-pod schodami' 2,135*2,0+1,11*1,355 = 5,774 | [17 empty] | a
|  |  | 2NP' 3,45*2,68 = 9,246 | [17 empty] | a
52 | 011 | 342243111 | Priečky POROTHERM P10 hr. 115mm 11,5X50X23,8 P+D | 144.588 | m2 | 26.57 | 3841.7 |  | 3841.7 | 0.12501 | 18.0749 |  |  | 20 | E3 | [5 empty] | E | 75.6195 | 34224-3111 | 342243111 | 45.25.50 |  | 7 | [6 empty] | EK | S
|  |  | 1PP' | [17 empty] | a
|  |  | (3,34*2+3,45*3+2,25+1,7*2+1,14)*2,72+1,0*1,575-(0,9*2,02*3+0,8*2,02*2+0,7*2,02) = 56,265 | [17 empty] | a
|  |  | -1,2*0,73 = -0,876 | [17 empty] | a
|  |  | 1NP' | [17 empty] | a
|  |  | (3,45*3+1,93+1,95+3,865+1,7)*2,68-(0,9*2,02*4+0,9*0,73+0,8*2,02*2+1,475*0,6) = 41,005 | [17 empty] | a
|  |  | 2NP' | [17 empty] | a
|  |  | (3,45*2+2,215+1,665+2,25*2+1,57+1,7+1,85+2,275)*2,68-(0,9*3+0,8*4)*2,02 = 48,851 | [17 empty] | a
|  |  | -0,9*0,73 = -0,657 | [17 empty] | a
53 | 011 | 342243112 | Priečky POROTHERM P10 hr. 80mm 8x50x23,8 P+D | 50.229 | m2 | 23.81 | 1195.95 |  | 1195.95 | 0.08764 | 4.4021 |  |  | 20 | E3 | [5 empty] | E | 26.0689 | 34224-3112 | 342243112 | 45.25.50 |  | 7 | [6 empty] | EK | S
|  |  | 1PP' (0,46+0,2+0,72+0,35+0,85+0,225+0,77+0,27)*2,72-0,3*0,3*4 = 10,098 | [17 empty] | a
|  |  | 1NP' (0,54+0,31*2+0,9+0,265+0,85+0,225+0,9+0,27+1,92+0,495)*2,68 = 18,720 | [17 empty] | a
|  |  | (0,71+0,3)*2,68+0,9*1,31 = 3,886 | [17 empty] | a
|  |  | 2NP' (0,67+0,31+1,285+0,27+0,84+0,225+0,9+0,27+0,65+0,31+0,71+0,2)*2,68 = 17,795 | [17 empty] | a
|  |  | -0,3*0,3*3 = -0,270 | [17 empty] | a
54 | 011 | 342272248 | Priečky PPP Ytong hr. 75mm 600kg/m3 | 12.127 | m2 | 21.87 | 265.22 |  | 265.22 | 0.06623 | 0.80317 |  |  | 20 | E3 | [5 empty] | E | 5.6876 | 34227-2248 | 342272248 | 45.25.50 |  | 7 | [6 empty] | EK | S
|  |  | 1PP-medzi mc 0,07 a mc.0,12' 3,34*2,72 = 9,085 | [17 empty] | a
|  |  | 2NP' 1,135*2,68 = 3,042 | [17 empty] | a
55 | 011 | 342272336 | Priečky PPP Ytong hr.100mm 550kg/m3 | 71.652 | m2 | 23.22 | 1663.76 |  | 1663.76 | 0.07862 | 5.6333 |  |  | 20 | E3 | [5 empty] | E | 34.3213 | 34227-2336 | 342272336 | 45.25.50 |  | 7 | [6 empty] | EK | S
|  |  | 1PP' 4,305*2,72+1,655*2,445+1,805*2,34 = 19,980 | [17 empty] | a
|  |  | 1NP' (1,95+1,935+1,945+3,45+1,35)*2,68-0,9*2,02-1,475*0,6 = 25,785 | [17 empty] | a
|  |  | (1,035+1,05)*1,31+1,035*1,31 = 4,087 | [17 empty] | a
|  |  | 2NP' (1,875+1,7+1,04)*2,68-0,8*2,08+(0,9+1,515+2,185+1,02+2,85)*1,31 = 21,800 | [17 empty] | a
56 | 011 | 342272536 | Priečky PPP Ytong hr.150mm 550kg/m3 | 51.54 | m2 | 28.78 | 1483.32 |  | 1483.32 | 0.11772 | 6.0673 |  |  | 20 | E3 | [5 empty] | E | 26.7493 | 34227-2536 | 342272536 | 45.25.50 |  | 7 | [6 empty] | EK | S
|  |  | 1PP' 3,105*2,72+1,805*2,225 = 12,462 | [17 empty] | a
|  |  | 1NP' (1,715+0,9*3+1,635)*2,68 = 16,214 | [17 empty] | a
|  |  | 2NP' (3,105+1,35+2,185+0,95+1,2)*2,68-0,9*2,08+0,9*1,31 = 22,864 | [17 empty] | a
|  |  | 3 - ZVISLÉ A KOMPLETNÉ KONŠTRUKCIE spolu: | 24216.32 |  |  | 23617.95 | 598.37 | 24216.32 |  | 83.9486 | [10 empty] | 506.1139
4 - VODOROVNÉ KONŠTRUKCIE
57 | 011 | 411321616 | Stropy doskové zo železobetónu tr. C30/37 | 3.642 | m3 | 127.66 | 464.94 |  | 464.94 | 2.5211 | 9.1818 |  |  | 20 | E4 | [5 empty] | E | 3.6566 | 41132-1616 | 411321616 | 45.25.32 |  | 7 | [6 empty] | EK | S
|  |  | D1' 4,3*2,345*0,15 = 1,513 | [17 empty] | a
|  |  | D2' 2,4*2,185*0,12-1,0*1,0*0,12 = 0,509 | [17 empty] | a
|  |  | D3' 1,775*1,2*0,12-0,69*0,27*0,12 = 0,233 | [17 empty] | a
|  |  | D4' 1,775*1,2*0,12-0,67*0,27*0,12 = 0,234 | [17 empty] | a
|  |  | MA1' 2,65*2,455*0,14 = 0,911 | [17 empty] | a
|  |  | DJ1' 0,8*0,42*0,12*6 = 0,242 | [17 empty] | a
58 | 011 | 411351101 | Debnenie stropov doskových zhotovenie | 28.031 | m2 | 12.25 | 343.38 |  | 343.38 | 0.00199 | 0.055782 |  |  | 20 | E4 | [5 empty] | E | 13.7352 | 41135-1101 | 411351101 | 45.25.32 |  | 7 | [6 empty] | EK | S
|  |  | D1' 4,3*0,15*2+4,0*2,075 = 9,590 | [17 empty] | a
|  |  | D2' 2,25*2,185-1,0*1,0+1,0*0,12*4 = 4,396 | [17 empty] | a
|  |  | D3' 1,7*1,07+(0,69+0,27)*2*0,12 = 2,049 | [17 empty] | a
|  |  | D4' 1,7*1,07+(0,67+0,27)*2*0,12 = 2,045 | [17 empty] | a
|  |  | MA1' 2,65*2,455+(2,65+2,455)*2*0,14 = 7,935 | [17 empty] | a
|  |  | DJ1' 0,8*0,42*6 = 2,016 | [17 empty] | a
59 | 011 | 411351102 | Debnenie stropov doskových odstránenie | 28.031 | m2 | 5.06 | 141.84 |  | 141.84 |  |  |  |  | 20 | E4 | [5 empty] | E | 7.4002 | 41135-1102 | 411351102 | 45.25.32 |  | 7 | [6 empty] | EK | S
60 | 011 | 411354175 | Podperná konštr. stropov pre zaťaženie do 20 kPa zhotovenie | 24.376 | m2 | 10.61 | 258.63 |  | 258.63 | 0.00424 | 0.10335 |  |  | 20 | E4 | [5 empty] | E | 14.1868 | 41135-4175 | 411354175 | 45.25.32 |  | 7 | [6 empty] | EK | S
|  |  | D1' 4,0*2,075 = 8,300 | [17 empty] | a
|  |  | D2' 2,25*2,185-1,0*1,0 = 3,916 | [17 empty] | a
|  |  | D3,D4' 1,7*1,07*2 = 3,638 | [17 empty] | a
|  |  | MA1' 2,65*2,455 = 6,506 | [17 empty] | a
|  |  | DJ1' 0,8*0,42*6 = 2,016 | [17 empty] | a
61 | 011 | 411354176 | Podperná konštr. stropov pre zaťaženie do 20 kPa odstránenie | 24.376 | m2 | 3.03 | 73.86 |  | 73.86 |  |  |  |  | 20 | E4 | [5 empty] | E | 6.0209 | 41135-4176 | 411354176 | 45.25.32 |  | 7 | [6 empty] | EK | S
62 | 011 | 411361821 | Výstuž stropov BSt 500 (10505) | 0.32 | t | 2115.78 | 677.05 |  | 677.05 | 1.0442 | 0.33416 |  |  | 20 | E4 | [5 empty] | E | 16.1315 | 41136-1821 | 411361821 | 45.25.32 |  | 7 | [6 empty] | EK | S
|  |  | MA1' 0,128 = 0,128 | [17 empty] | a
|  |  | dobetonávky D2-D4' 0,090 = 0,090 | [17 empty] | a
|  |  | D1' 0,102 = 0,102 | [17 empty] | a
63 | 011 | 411R1 | Protipožiarna doska HILTI včetne protipož. náteru CFS-CT - inštal. jadrá | 4.999 | m2 | 225 | 1124.78 |  | 1124.78 | 0.28186 | 1.409 |  |  | 20 | E4 | [5 empty] | E | 6.7037 | 411R1 | 411R1 | . . |  | 7 | [6 empty] | EK | S
|  |  | v inštal. jadrách' | [17 empty] | a
|  |  | A' 0,38*0,2*3*2 = 0,456 | [17 empty] | a
|  |  | C' 0,505*0,265*3*2 = 0,803 | [17 empty] | a
|  |  | D' 0,77*0,225*3*2 = 1,040 | [17 empty] | a
|  |  | E1' (0,34*0,3+0,63*0,3+0,63*0,2)*2 = 0,834 | [17 empty] | a
|  |  | E2' 0,69*0,27*3*2 = 1,118 | [17 empty] | a
|  |  | F' (0,35*0,2+0,41*0,31+0,57*0,31)*2 = 0,748 | [17 empty] | a
64 | 011 | 411R3 | Protipožiarna spevńujúca páska na protipožiarnu dosku HILTI - inštal. jadrá | 30 | m | 40 | 1200 |  | 1200 | 0.28186 | 8.4558 |  |  | 20 | E4 | [5 empty] | E | 40.23 | 411R3 | 411R3 | . . |  | 7 | [6 empty] | EK | S
65 | 011 | 413321616 | Nosníky zo železobetónu tr. C30/37 | 0.58 | m3 | 128.7 | 74.65 |  | 74.65 | 2.5223 | 1.463 |  |  | 20 | E4 | [5 empty] | E | 0.66816 | 41332-1616 | 413321616 | 45.25.32 |  | 7 | [6 empty] | EK | S
|  |  | AKU1' 5,6*0,23*0,45 = 0,580 | [17 empty] | a
66 | 011 | 413351107 | Debnenie nosníkov bez podpernej konštrukcie zhotovenie | 5.04 | m2 | 17.88 | 90.12 |  | 90.12 | 0.00392 | 0.019757 |  |  | 20 | E4 | [5 empty] | E | 3.5986 | 41335-1107 | 413351107 | 45.25.32 |  | 7 | [6 empty] | EK | S
|  |  | AKU1' 5,6*0,45*2 = 5,040 | [17 empty] | a
67 | 011 | 413351108 | Debnenie nosníkov bez podpernej konštrukcie odstránenie | 5.04 | m2 | 4.34 | 21.87 |  | 21.87 |  |  |  |  | 20 | E4 | [5 empty] | E | 1.633 | 41335-1108 | 413351108 | 45.25.32 |  | 7 | [6 empty] | EK | S
68 | 011 | 413351215 | Podperná konštr. nosníkov pre zaťaženie do 20 kPa zhotovenie | 1.288 | m2 | 28.53 | 36.75 |  | 36.75 | 0.00728 | 0.0093766 |  |  | 20 | E4 | [5 empty] | E | 1.9475 | 41335-1215 | 413351215 | 45.25.32 |  | 7 | [6 empty] | EK | S
|  |  | AKU1' 5,6*0,23 = 1,288 | [17 empty] | a
69 | 011 | 413351216 | Podperná konštr. nosníkov pre zaťaženie do 20 kPa odstránenie | 1.288 | m2 | 6.99 | 9 |  | 9 |  |  |  |  | 20 | E4 | [5 empty] | E | 0.73674 | 41335-1216 | 413351216 | 45.25.32 |  | 7 | [6 empty] | EK | S
70 | 011 | 413361821 | Výstuž nosníkov, trámov, prievlakov BSt 500 (10505) | 0.074 | t | 2142.28 | 158.53 |  | 158.53 | 1.0467 | 0.077459 |  |  | 20 | E4 | [5 empty] | E | 3.8772 | 41336-1821 | 413361821 | 45.25.32 |  | 7 | [6 empty] | EK | S
|  |  | AKU1' 0,074 = 0,074 | [17 empty] | a
71 | 011 | 413941121R | Osadenie beton.tyčí V10 -zabetónovanie inštal jadier v jednotl. poschodiach | 0.04 | t | 355.18 | 14.21 |  | 14.21 | 0.01953 | 0.0007812 |  |  | 20 | E4 | [5 empty] | E | 0.727 | 41394-1121 | 413941121R | 45.25.50 |  | 7 | [6 empty] | EK | S
72 | MAT | 132810450 | Tyč kruhová na výstuž do betónu 10216 d 10 mm | 0.04 | t | 1155 |  | 46.2 | 46.2 | 1 | 0.04 |  |  | 20 | E4 | [5 empty] | D |  | 132810450 | 132810450 | 27.10.60 |  | 8 | [6 empty] | EZ | S
73 | 011 | 417321515 | Stužujúce pásy a vence zo železobetónu tr. C20/25 -atiky | 2.622 | m3 | 127.16 | 333.41 |  | 333.41 | 2.4786 | 6.4989 |  |  | 20 | E4 | [5 empty] | E | 3.5948 | 41732-1515 | 417321515 | 45.25.32 |  | 7 | [6 empty] | EK | S
|  |  | V1' 17,23*0,2*0,38 = 1,309 | [17 empty] | a
|  |  | V2, V3' (10,14*2+17,23)*0,2*0,175 = 1,313 | [17 empty] | a
74 | 011 | 417351115 | Debnenie stužujúcich pásov a vencov zhotovenie - atiky | 26.224 | m2 | 9.86 | 258.57 |  | 258.57 | 0.00335 | 0.08785 |  |  | 20 | E4 | [5 empty] | E | 16.1802 | 41735-1115 | 417351115 | 45.25.32 |  | 7 | [6 empty] | EK | S
|  |  | V1' 17,23*0,38*2 = 13,095 | [17 empty] | a
|  |  | V2, V3' (10,14*2+17,23)*0,175*2 = 13,129 | [17 empty] | a
75 | 011 | 417351116 | Debnenie stužujúcich pásov a vencov odstránenie | 26.224 | m2 | 3.47 | 91 |  | 91 |  |  |  |  | 20 | E4 | [5 empty] | E | 7.4476 | 41735-1116 | 417351116 | 45.25.32 |  | 7 | [6 empty] | EK | S
76 | 011 | 417361821 | Výstuž stužujúcich pásov, vencov BSt 500 (10505) -atiky | 0.193 | t | 2056.6 | 396.92 |  | 396.92 | 1.0416 | 0.20102 |  |  | 20 | E4 | [5 empty] | E | 9.2858 | 41736-1821 | 417361821 | 45.25.32 |  | 7 | [6 empty] | EK | S
77 | 011 | 430321313R1 | Dobetonávka schod. stupňov do roviny | 0.143 | m3 | 131.02 | 18.74 |  | 18.74 | 2.421 | 0.34621 |  |  | 20 | E4 | [5 empty] | E | 0.34677 | 43032-1313 | 430321313R1 | 45.25.32 |  | 7 | [6 empty] | EK | S
|  |  | 1,1*0,135*0,06/2*8*4 = 0,143 | [17 empty] | a
|  |  | 4 - VODOROVNÉ KONŠTRUKCIE spolu: | 5834.45 |  |  | 5788.25 | 46.2 | 5834.45 |  | 28.2843 | [10 empty] | 158.1081
6 - ÚPRAVY POVRCHOV, PODLAHY, VÝPLNE
78 | 011 | 611404312 | Príprava podkladu, prednástrek SAKRET pod omietky stropov, miešanie strojne nanášanie ručne hr. 2 mm | 320.814 | m2 | 5.63 | 1806.18 |  | 1806.18 | 0.00724 | 2.3227 |  |  | 20 | E6 | [5 empty] | E | 72.504 | 61140-4312 | 611404312 | . . |  | 7 | [6 empty] | EK | S
|  |  | ozn. 2' | [17 empty] | a
|  |  | 1PP+1NP+2NP' 98,90+98,81+114,46 = 312,170 | [17 empty] | a
|  |  | schodište' 1,1*2,8*2+2,25*1,104 = 8,644 | [17 empty] | a
79 | 011 | 611404351R1 | Omietka vnútor. stropov sádrová, miešanie a nanášanie strojne, hladký povrch-ozn.2 | 320.814 | m2 | 8.4 | 2694.84 |  | 2694.84 | 0.01192 | 3.8241 |  |  | 20 | E6 | [5 empty] | E | 95.2818 | 61140-4351 | 611404351R1 | . . |  | 7 | [6 empty] | EK | S
|  |  | 1PP+1NP+2NP' 98,90+98,81+114,46 = 312,170 | [17 empty] | a
|  |  | schodište' 1,1*2,8*2+2,25*1,104 = 8,644 | [17 empty] | a
80 | 011 | 6114043R1 | Vyspravenie pohľad. betónu stropu jednozl. jemnozr.cement maľbou 14kg/m2-ozn.1 | 21.61 | m2 | 8 | 172.88 |  | 172.88 | 0.01192 | 0.25759 |  |  | 20 | E6 | [5 empty] | E | 6.4182 | 61140-4351 | 6114043R1 | . . |  | 7 | [6 empty] | EK | S
|  |  | 1PP' 21,61 = 21,610 | [17 empty] | a
81 | 011 | 612406R1 | Penetračný náter na betón pod omietku - ozn, 2 | 608.186 | m2 | 5 | 3040.93 |  | 3040.93 | 0.0062 | 3.7708 |  |  | 20 | E6 | [5 empty] | E | 137.45 | 61240-6141 | 612406R1 | . . |  | 7 | [6 empty] | EK | S
|  |  | ozn. 2-na beton' | [17 empty] | a
|  |  | +'mc 0.01' 3,67*2,62*2 = 19,231 | [17 empty] | a
|  |  | +'mc 0.03' ((2,515*2+1,9+0,15)*2,62-0,9*2,02*3-1,2*2,18+(1,2+2,18*2)*0,25) = 11,870 | [17 empty] | a
|  |  | +'mc 0,04' ((2,075*2+4,025+0,15)*2,62+(1,31*2+1,6)*2,4-3,94*2,45) = 22,287 | [17 empty] | a
|  |  | +'mc 0.08' (1,125+1,47)*2,3 = 5,969 | [17 empty] | a
|  |  | +'mc 0,10' ((3,39*2+2,25)*2,3-0,9*2,02-1,1*0,6+(1,1+0,6*2)*0,33) = 19,050 | [17 empty] | a
|  |  | +'mc 0.12' ((4,43*2+3,34)*2,62-0,9*2,02-2,12*0,6+(2,12+0,6*2)*0,33) = 29,970 | [17 empty] | a
|  |  | +'mc 0.13' ((4,305+3,21)*2,62-0,9*2,02-1,965*0,8+(1,965+0,8*2)*0,33) = 17,476 | [17 empty] | a
|  |  | +'mc 0,14' ((7,42*2+3,45)*2,62-0,9*2,02*3-2,59*2,2+(2,59+2,2*2)*0,33) = 39,075 | [17 empty] | a
|  |  | +'mc 0.15' ((4,92+3,34+4,46)*2,62-0,9*2,02-2,59*2,2+(2,59+2,2*2)*0,33) = 28,117 | [17 empty] | a
|  |  | +'mc 1.01' ((3,45*2+2,25)*2,62-0,765*2,0+(0,765+2,0)*2*0,18) = 23,438 | [17 empty] | a
|  |  | +'mc 1.03' ((3,115*2+1,9+0,15+2,17*2)*2,62-2,17*2,02*3+(2,17+2,02)*(0,1+0,15)) = 20,962 | [17 empty] | a
|  |  | +(-0,9*2,02-1,2*2,18+(1,2+2,18*2)*0,25) = -3,044 | [17 empty] | a
|  |  | +'mc 1.05' 3,035*2,62*2 = 15,903 | [17 empty] | a
|  |  | +'mc 1,09' (1,945*2,55-0,9*2,02) = 3,142 | [17 empty] | a
|  |  | +'mc 1.10' 1,51*2,55 = 3,851 | [17 empty] | a
|  |  | +'mc 1.12' ((2,16+2,87+3,07)*2,62-0,9*2,02-1,965*1,6+(1,965+0,6*2)*0,18) = 16,830 | [17 empty] | a
|  |  | +'mc 1.13' ((1,6+1,805)*2,5-0,765*1,6+(0,765+1,6*2)*0,18) = 8,002 | [17 empty] | a
|  |  | +'mc 1.14' ((6,515+3,45+4,6)*2,62-0,9*2,02-2,12*2,5+(2,12+2,5)*2*0,18) = 32,706 | [17 empty] | a
|  |  | +'mc 1.15' ((4,925+3,45*2+3,435)*2,62+1,035*1,37-1,965*2,0+(1,965+2,0*2)*0,18) = 38,543 | [17 empty] | a
|  |  | +'mc 1.16' ((5,62+2,2+3,2+3,45+4,6*2)*2,62+0,15*2,02*2-2,17*2,02-0,9*2,02*2) = 54,602 | [17 empty] | a
|  |  | +(-2,12*2,0-1,29*2,0+(2,12+2,0*2+1,29+2,0*2)*0,18) = -4,766 | [17 empty] | a
|  |  | +'mc 2.01' (3,45*2+2,25)*2,62 = 23,973 | [17 empty] | a
|  |  | +'mc 2.03' ((1,82+0,15+1,72)*2,62-0,9*2,02-1,2*2,18+(1,2+2,18*2)*0,25) = 6,624 | [17 empty] | a
|  |  | +'mc 2.04' 1,965*2,55*2 = 10,022 | [17 empty] | a
|  |  | +'mc 2.06' (1,88*2,62-0,9*2,02) = 3,108 | [17 empty] | a
|  |  | +'mc 2,08' ((2,4+1,6)*2,55-0,765*2,0+(0,765+2,0)*2*0,18) = 9,665 | [17 empty] | a
|  |  | +'mc 2.09' ((4,265*2+3,45)*2,62-0,9*2,02-1,965*2,0+(1,965+2,0*2)*0,18) = 26,713 | [17 empty] | a
|  |  | +'mc 2A.01' ((3,9+2,435)*2,62-0,9*2,02*3) = 11,144 | [17 empty] | a
|  |  | +'mc 2A.04' ((5,085+4,415+3,45)*2,62-0,9*2,02-2,12*2,5+(2,12+2,5*2)*0,18) = 28,093 | [17 empty] | a
|  |  | +'mc 2A.05' ((4,375*2+3,45)*2,62-0,9*2,02-1,965*2,0+(1,965+2,0*2)*0,18) = 27,290 | [17 empty] | a
|  |  | +'mc 2A.06' ((3,26*2+3,45)*2,62-1,29*2,0+(1,29+2,0*2)*0,18) = 24,494 | [17 empty] | a
|  |  | +'mc 2B.01' (2,87*2,62-0,9*2,02) = 5,701 | [17 empty] | a
|  |  | +'mc 2B.03' ((5,085+4,435+3,45)*2,62-0,9*2,02-2,12*2,5+(2,12+2,5*2)*0,18) = 28,145 | [17 empty] | a
|  |  | ;++ Medzisúčet: = 608,186 | [17 empty] | a
82 | 011 | 612433312R1 | Omietka váp sádrová vnút stien s hladeným povrchom -ozn.2, ozn.3 | 835.449 | m2 | 11.97 | 10000.32 |  | 10000.32 | 0.01636 | 13.6679 |  |  | 20 | E6 | [5 empty] | E | 309.1161 | 61243-3312 | 612433312R1 | 45.41.10 |  | 7 | [6 empty] | EK | S
|  |  | ozn. 2-na beton' | [17 empty] | a
|  |  | +'mc 0.01' 3,67*2,62*2 = 19,231 | [17 empty] | a
|  |  | +'mc 0.03' ((2,515*2+1,9+0,15)*2,62-0,9*2,02*3-1,2*2,18+(1,2+2,18*2)*0,25) = 11,870 | [17 empty] | a
|  |  | +'mc 0,04' ((2,075*2+4,025+0,15)*2,62+(1,31*2+1,6)*2,4-3,94*2,45) = 22,287 | [17 empty] | a
|  |  | +'mc 0.08' (1,125+1,47)*2,3 = 5,969 | [17 empty] | a
|  |  | +'mc 0,10' ((3,39*2+2,25)*2,3-0,9*2,02-1,1*0,6+(1,1+0,6*2)*0,33) = 19,050 | [17 empty] | a
|  |  | +'mc 0.12' ((4,43*2+3,34)*2,62-0,9*2,02-2,12*0,6+(2,12+0,6*2)*0,33) = 29,970 | [17 empty] | a
|  |  | +'mc 0.13' ((4,305+3,21)*2,62-0,9*2,02-1,965*0,8+(1,965+0,8*2)*0,33) = 17,476 | [17 empty] | a
|  |  | +'mc 0,14' ((7,42*2+3,45)*2,62-0,9*2,02*3-2,59*2,2+(2,59+2,2*2)*0,33) = 39,075 | [17 empty] | a
|  |  | +'mc 0.15' ((4,92+3,34+4,46)*2,62-0,9*2,02-2,59*2,2+(2,59+2,2*2)*0,33) = 28,117 | [17 empty] | a
|  |  | +'mc 1.01' ((3,45*2+2,25)*2,62-0,765*2,0+(0,765+2,0)*2*0,18) = 23,438 | [17 empty] | a
|  |  | +'mc 1.03' ((3,115*2+1,9+0,15+2,17*2)*2,62-2,17*2,02*3+(2,17+2,02)*(0,1+0,15)) = 20,962 | [17 empty] | a
|  |  | +(-0,9*2,02-1,2*2,18+(1,2+2,18*2)*0,25) = -3,044 | [17 empty] | a
|  |  | +'mc 1.05' 3,035*2,62*2 = 15,903 | [17 empty] | a
|  |  | +'mc 1,09' (1,945*2,55-0,9*2,02) = 3,142 | [17 empty] | a
|  |  | +'mc 1.10' 1,51*2,55 = 3,851 | [17 empty] | a
|  |  | +'mc 1.12' ((2,16+2,87+3,07)*2,62-0,9*2,02-1,965*1,6+(1,965+0,6*2)*0,18) = 16,830 | [17 empty] | a
|  |  | +'mc 1.13' ((1,6+1,805)*2,5-0,765*1,6+(0,765+1,6*2)*0,18) = 8,002 | [17 empty] | a
|  |  | +'mc 1.14' ((6,515+3,45+4,6)*2,62-0,9*2,02-2,12*2,5+(2,12+2,5)*2*0,18) = 32,706 | [17 empty] | a
|  |  | +'mc 1.15' ((4,925+3,45*2+3,435)*2,62+1,035*1,37-1,965*2,0+(1,965+2,0*2)*0,18) = 38,543 | [17 empty] | a
|  |  | +'mc 1.16' ((5,62+2,2+3,2+3,45+4,6*2)*2,62+0,15*2,02*2-2,17*2,02-0,9*2,02*2) = 54,602 | [17 empty] | a
|  |  | +(-2,12*2,0-1,29*2,0+(2,12+2,0*2+1,29+2,0*2)*0,18) = -4,766 | [17 empty] | a
|  |  | +'mc 2.01' (3,45*2+2,25)*2,62 = 23,973 | [17 empty] | a
|  |  | +'mc 2.03' ((1,82+0,15+1,72)*2,62-0,9*2,02-1,2*2,18+(1,2+2,18*2)*0,25) = 6,624 | [17 empty] | a
|  |  | +'mc 2.04' 1,965*2,55*2 = 10,022 | [17 empty] | a
|  |  | +'mc 2.06' (1,88*2,62-0,9*2,02) = 3,108 | [17 empty] | a
|  |  | +'mc 2,08' ((2,4+1,6)*2,55-0,765*2,0+(0,765+2,0)*2*0,18) = 9,665 | [17 empty] | a
|  |  | +'mc 2.09' ((4,265*2+3,45)*2,62-0,9*2,02-1,965*2,0+(1,965+2,0*2)*0,18) = 26,713 | [17 empty] | a
|  |  | +'mc 2A.01' ((3,9+2,435)*2,62-0,9*2,02*3) = 11,144 | [17 empty] | a
|  |  | +'mc 2A.04' ((5,085+4,415+3,45)*2,62-0,9*2,02-2,12*2,5+(2,12+2,5*2)*0,18) = 28,093 | [17 empty] | a
|  |  | +'mc 2A.05' ((4,375*2+3,45)*2,62-0,9*2,02-1,965*2,0+(1,965+2,0*2)*0,18) = 27,290 | [17 empty] | a
|  |  | +'mc 2A.06' ((3,26*2+3,45)*2,62-1,29*2,0+(1,29+2,0*2)*0,18) = 24,494 | [17 empty] | a
|  |  | +'mc 2B.01' (2,87*2,62-0,9*2,02) = 5,701 | [17 empty] | a
|  |  | +'mc 2B.03' ((5,085+4,435+3,45)*2,62-0,9*2,02-2,12*2,5+(2,12+2,5*2)*0,18) = 28,145 | [17 empty] | a
|  |  | ;++ Medzisúčet: = 608,186 | [17 empty] | a
|  |  | ozn.3-na tehlu' | [17 empty] | a
|  |  | +'mc 0,01' 2,25*2,36/2 = 2,655 | [17 empty] | a
|  |  | +'mc 0,03' ((1,14+1,7+5,7)*2,62-(0,7+0,8+0,9*2)*2,02) = 15,709 | [17 empty] | a
|  |  | +'mc 0,06' (1,7*2,62*2-0,8*2,02*2) = 5,676 | [17 empty] | a
|  |  | +'mc 0,07' (3,34*2,62-1,2*0,73) = 7,875 | [17 empty] | a
|  |  | +'mc 0,08' ((3,455*2+0,305)*2,3-0,9*2,02*2) = 12,959 | [17 empty] | a
|  |  | +'mc 0,10' (2,25*2,3-0,9*2,02) = 3,357 | [17 empty] | a
|  |  | +'mc 0,13' 3,21*2,62 = 8,410 | [17 empty] | a
|  |  | +'mc 0.14' 3,45*2,62 = 9,039 | [17 empty] | a
|  |  | +'mc 0.15' (3,34+0,46)*2,62 = 9,956 | [17 empty] | a
|  |  | +'mc 1.03' ((1,7+3,45)*2,62-(0,9+0,8)*2,02) = 10,059 | [17 empty] | a
|  |  | +'mc 1.09' (1,5*2,55*2-0,9*2,02*2) = 4,014 | [17 empty] | a
|  |  | +'mc 1.10' ((1,815+1,735*2+0,305)*2,55-0,9*2,02*2) = 10,619 | [17 empty] | a
|  |  | +'mc 1.12' (0,71+0,38)*2,62 = 2,856 | [17 empty] | a
|  |  | +'mc 1.13' ((1,6+1,805)*2,5-0,9*2,02) = 6,695 | [17 empty] | a
|  |  | +'mc 1.14' (3,45*2,62-1,475*0,6) = 8,154 | [17 empty] | a
|  |  | +'mc 1.15' (0,54+0,39)*2,62 = 2,437 | [17 empty] | a
|  |  | +'mc 1.16' ((3,45*2,62-0,9*2,02*2)+0,39*2,62) = 6,425 | [17 empty] | a
|  |  | +'mc 2.03' ((4,0+1,8)*2,62-0,9*2,02*3) = 9,742 | [17 empty] | a
|  |  | +'mc 2,04' (2,25*2,55*2-0,9*2,02-0,8*2,02) = 8,041 | [17 empty] | a
|  |  | +'mc 2.06' ((3,45+1,75)*2,62-(0,9+0,8)*2,02) = 10,190 | [17 empty] | a
|  |  | +'mc 2.08' 2,39*2,55-0,9*0,73 = 5,438 | [17 empty] | a
|  |  | +'mc 2.09' 3,45*2,62 = 9,039 | [17 empty] | a
|  |  | +'mc 2A.01' ((3,45+2,215+0,75)*2,62-(0,9+0,8)*2,02) = 13,373 | [17 empty] | a
|  |  | +'mc 2A.04' (3,45+0,67)*2,62 = 10,794 | [17 empty] | a
|  |  | +'mc 2A.05' 3,45*2,62 = 9,039 | [17 empty] | a
|  |  | +'mc 2A.06' (3,45*2,62-0,9*2,02) = 7,221 | [17 empty] | a
|  |  | +'mc 2B.01' ((1,64+1,63)*2,62-0,9*2,02) = 6,749 | [17 empty] | a
|  |  | +'mc 2B.03' (3,45+0,65)*2,62 = 10,742 | [17 empty] | a
|  |  | ;++ Medzisúčet: = 227,263 | [17 empty] | a
83 | 011 | 612451121 | Omietka vnút. stien cem. hladká-pod kera. obklad - ozn.5 | 277.134 | m2 | 10.96 | 3037.39 |  | 3037.39 | 0.04557 | 12.629 |  |  | 20 | E6 | [5 empty] | E | 157.6892 | 61245-1121 | 612451121 | 45.41.10 |  | 7 | [6 empty] | EK | S
|  |  | 1PP' | [17 empty] | a
|  |  | mc 0,05' 1,72*(2,45+1,5)/2*2+1,0*(2,45+1,5)-0,8*2,0 = 9,144 | [17 empty] | a
|  |  | mc 0,09' (3,2+1,805)*2*2,1-0,9*2,0-0,765*0,6+(0,765+0,6)*2*0,314 = 19,619 | [17 empty] | a
|  |  | mc 0,11' (3,35+1,655)*2*2,2-1,0*2,0-1,965*0,8+(1,965+0,8)*2*0,314 = 20,186 | [17 empty] | a
|  |  | 1NP' | [17 empty] | a
|  |  | mc 1,06' (3,335+1,67+0,8)*2*2,3-0,8*2,0-0,765*1,2+(0,765+1,2)*2*0,18+1,01*0,1 = 24,993 | [17 empty] | a
|  |  | mc 1,07' (3,865+2,065+1,52*2)*2,62+(1,8+1,78)*2,35-0,9*2,0-0,765*2,0 = 28,584 | [17 empty] | a
|  |  | (0,765+2,0*2)*0,184 = 0,877 | [17 empty] | a
|  |  | mc 1.08' (1,8+1,715)*2*2,45-0,9*2,0 = 15,424 | [17 empty] | a
|  |  | mc 1.11' (1,785+1,635)*2*2,45-0,8*2,0 = 15,158 | [17 empty] | a
|  |  | mc 1.12' (3,45+2,87)*2*2,62-0,9*2,0-1,965*1,6+(1,965+1,6)*2*0,184 = 29,485 | [17 empty] | a
|  |  | mc 1.13' (1,805+1,6)*2*2,4-0,9*2,0-0,765*1,6+(0,765+1,6)*2*0,184 = 14,190 | [17 empty] | a
|  |  | mc 1.15' 1,035*1,25 = 1,294 | [17 empty] | a
|  |  | 2NP' | [17 empty] | a
|  |  | mc 2,05' (2,1+2,185)*2*2,45+2,185*0,1-0,8*2,0-0,765*1,6+(0,765+1,6)*2*0,184 = 19,261 | [17 empty] | a
|  |  | mc 2,07' (2,275+1,735)*2*2,45+1,02*0,1-0,8*2,0-1,0*2,0 = 16,151 | [17 empty] | a
|  |  | mc 2A.02' (1,515+1,35)*2*2,45+1,515*0,1-0,8*2,0 = 12,590 | [17 empty] | a
|  |  | mc 2A.03' (3,45+2,035)*2*2,45+0,9*0,1-0,9*2,0-0,765*1,6+(0,765+1,6)*2*0,184 = 24,813 | [17 empty] | a
|  |  | mc 2B0.2' (2,1+3,35)*2*2,45+3,35*0,1+0,8*0,15-0,8*2,0-0,765*1,2 = 24,642 | [17 empty] | a
|  |  | (0,765+1,2)*2*0,184 = 0,723 | [17 empty] | a
84 | 011 | 6124741R1 | Regulátor nasiakavosti+jednovrstvová vápenocem. strojová om.MPI25- ozn.4 | 49.278 | m2 | 7.5 | 369.59 |  | 369.59 | 0.004 | 0.19711 |  |  | 20 | E6 | [5 empty] | E | 14.7341 | 61247-4100 | 6124741R1 | 45.41.10 |  | 7 | [6 empty] | EK | S
|  |  | mc 0,12' 3,34*2,62 = 8,751 | [17 empty] | a
|  |  | mc 0.13' 4,305*2,62 = 11,279 | [17 empty] | a
|  |  | mc 1.09' 1,945*2,55-0,9*2,02 = 3,142 | [17 empty] | a
|  |  | mc 1,12' 3,45*2,62-1,475*0,6 = 8,154 | [17 empty] | a
|  |  | mc 1.15' 0,1*1,25 = 0,125 | [17 empty] | a
|  |  | mc 2.06' 1,9*2,62 = 4,978 | [17 empty] | a
|  |  | mc 2A.01' 3,45*2,62-0,9*2,02 = 7,221 | [17 empty] | a
|  |  | mc 2B.01' (1,135+1,63)*2,62-0,8*2,02 = 5,628 | [17 empty] | a
85 | 011 | 6124752R1 | Vyspravenie pohľadového betónu stien jednozl. jemnozr.cement maľbou 14kg/m2-ozn.1 | 39.022 | m2 | 5 | 195.11 |  | 195.11 | 0.00287 | 0.11199 |  |  | 20 | E6 | [5 empty] | E | 10.9652 | 61247-5221 | 6124752R1 | 45.41.10 |  | 7 | [6 empty] | EK | S
|  |  | mc 0.06' 1,3*2,62*2 = 6,812 | [17 empty] | a
|  |  | mc 0.07' (3,34+4,805*2)*2,62-0,9*2,02-1,1*0,6+(1,1+0,6*2)*0,33 = 32,210 | [17 empty] | a
86 | 011 | 6224611R2 | Omietka vonk. stien modelačná vzor LINE 10, farba STO 31 434-ozn 1 | 355.339 | m2 | 33 | 11726.19 |  | 11726.19 | 0.07171 | 25.4814 |  |  | 20 | E6 | [5 empty] | E | 501.028 | 62246-1151 | 6224611R2 | 45.41.10 |  | 7 | [6 empty] | EK | S
|  |  | pohľad severný' | [17 empty] | a
|  |  | 17,63*(7,62+7,72)/2-(2,1*0,9*2+1,22*0,7*2+0,9*0,7) = 129,104 | [17 empty] | a
|  |  | -(2,1*2,1+0,9*2,1+0,9*1,7+2,1*1,7+2,725*2,8) = -19,030 | [17 empty] | a
|  |  | -(2,1*2,1*2+0,9*1,7*2+0,9*2,1) = -13,770 | [17 empty] | a
|  |  | pohľad južný' | [17 empty] | a
|  |  | 17,63*7,61+7,2*1,31-(2,71*2,25*2+4,78*2,8+0,61*0,7+2,24*0,7) = 116,022 | [17 empty] | a
|  |  | -(2,24*2,1+1,41*2,1+0,9*2,1+0,9*1,3+2,24*2,55) = -16,437 | [17 empty] | a
|  |  | -(2,24*2,55*2+1,41*2,1+0,9*1,3) = -15,555 | [17 empty] | a
|  |  | pohlad západný' 10,58*(7,72+7,61)/2 = 81,096 | [17 empty] | a
|  |  | pohľad východný' 10,58*(7,9+7,72)/2 = 82,630 | [17 empty] | a
|  |  | balkony' | [17 empty] | a
|  |  | 0,735*3,73*2+0,735*3,66 = 8,173 | [17 empty] | a
|  |  | (3,73+0,735*2)*0,2*2+(3,66+0,735*2)*0,2 = 3,106 | [17 empty] | a
87 | 011 | 62246R1 | Omietka vonk. stien modelačná hladká, farba STO 31 434 -ozn 2 | 37.393 | m2 | 23.36 | 873.5 |  | 873.5 | 0.07171 | 2.6815 |  |  | 20 | E6 | [5 empty] | E | 52.7241 | 62246-1151 | 62246R1 | 45.41.10 |  | 7 | [6 empty] | EK | S
|  |  | okolo okien' | [17 empty] | a
|  |  | pohľad severný' | [17 empty] | a
|  |  | 2,1*0,9*2+1,22*0,7*2+0,9*0,7+2,1*2,1+0,9*2,1+0,9*1,7+2,1*1,7 = 17,518 | [17 empty] | a
|  |  | 2,1*2,1*2+0,9*1,7*2+0,9*2,1 = 13,770 | [17 empty] | a
|  |  | -1,965*0,8*2-1,1*0,6*2-0,765*0,6-1,965*2,0-0,765*2,0-0,765*1,6-1,965*1,6 = -14,751 | [17 empty] | a
|  |  | -1,965*2,0*2-0,765*1,6*2-0,765*2,0 = -11,838 | [17 empty] | a
|  |  | ostenia' (1,965+0,8*2)*0,22*2+(1,1+0,6*2)*0,22*2+(0,765+0,6*2)*0,22+ | [17 empty] | a
|  |  | (1,965+2,0*2)*0,22+(0,765+2,0*2)*0,22+(0,765+1,6*2)*0,22+(1,965+1,6*2)*0,22 = 4,369 | [17 empty] | a
|  |  | (1,965+2,0*2)*0,22*2+(0,765+1,6*2)*0,22*2+(0,765+2,0*2)*0,22 = 5,418 | [17 empty] | a
|  |  | pohľad južný' | [17 empty] | a
|  |  | 2,71*2,25*2+0,61*0,7+2,24*0,7+2,24*2,1+1,41*2,1 = 21,855 | [17 empty] | a
|  |  | 0,9*2,1+0,9*1,3+2,24*2,55+2,24*2,55*2+1,41*2,1+0,9*1,3 = 24,327 | [17 empty] | a
|  |  | -2,59*2,20*2-0,49*0,6-2,12*0,6-2,12*2,0-1,29*2,0-0,765*2,0-0,765*1,2 = -22,230 | [17 empty] | a
|  |  | -2,12*2,5*2-1,29*2,0-0,765*1,2 = -14,098 | [17 empty] | a
|  |  | ostenia' (2,59+2,20*2)*0,22*2+(2,12+0,6*2)*0,22+(2,12+2,0*2)*0,22 = 5,152 | [17 empty] | a
|  |  | (1,29+2,0*2)*0,22+(0,765+2,0*2)*0,22+(0,765+1,2*2)*0,22 = 2,908 | [17 empty] | a
|  |  | (2,12+2,5*2)*0,22*2+(1,29+2,0*2)*0,22+(0,765+1,2*2)*0,22 = 4,993 | [17 empty] | a
88 | 011 | 6228441R1 | Oklad stien zo sklovláknitobeton. dosiek hr. 12 mm, vzhľadom betónu na kovový rošt bez izolácie včetne roštu | 18.367 | m2 | 280 | 5142.76 |  | 5142.76 | 0.01544 | 0.28359 |  |  | 20 | E6 | [5 empty] | E | 5.0326 | 62284-4106 | 6228441R1 | . . |  | 7 | [6 empty] | EK | S
|  |  | zádverie' | [17 empty] | a
|  |  | (2,1*2+4,7)*2,9-3,94*2,45+(3,94+2,45*2)*0,25 = 18,367 | [17 empty] | a
89 | 011 | 6228441R2 | Oklad stien zo sklovláknitobeton. dosiek hr. 12 mm, vzhľadom betónu priamo na žb. stenu | 23.4 | m2 | 242 | 5662.8 |  | 5662.8 | 0.01544 | 0.3613 |  |  | 20 | E6 | [5 empty] | E | 6.4116 | 62284-4106 | 6228441R2 | . . |  | 7 | [6 empty] | EK | S
|  |  | závetrie, priamo na žb.stenu' | [17 empty] | a
|  |  | 1,2*2,9*2+1,81*1,44*2+1,6*2,6*2+0,25*2,62*2 = 21,803 | [17 empty] | a
|  |  | (1,2*2+2,75)*0,31 = 1,597 | [17 empty] | a
90 | 011 | 6252524R1 | Zateplovací systém Styrodur bez povrchovej tenkovrstvej omietky hr. 220 mm | 35.736 | m2 | 89.01 | 3180.86 |  | 3180.86 | 0.01036 | 0.37022 |  |  | 20 | E6 | [5 empty] | E | 24.5506 | 62525-2420 | 6252524R1 | 45.41.10 |  | 7 | [6 empty] | EK | S
|  |  | 17,67*0,8+5,8*0,8+10,6*0,8*2 = 35,736 | [17 empty] | a
91 | 011 | 6252531R1 | Zateplenie vonk. Etics konštr.min.doskami hr. 220 mm bez omietky | 326.822 | m2 | 76.6 | 25034.57 |  | 25034.57 | 0.03458 | 11.3015 |  |  | 20 | E6 | [5 empty] | E | 272.8964 | 62525-3112 | 6252531R1 | . . |  | 7 | [6 empty] | EK | S
|  |  | pohľad S' 17,67*7,2-(1,965*0,8*2+1,1*0,6+0,765*0,6+1,1*0,6) = 122,301 | [17 empty] | a
|  |  | -(1,965*2,0+0,765*2,0+0,765*1,6+1,965*1,6+2,73*3,0) = -18,018 | [17 empty] | a
|  |  | -(1,965*2,0*2+0,765*1,6*2+0,765*2,0) = -11,838 | [17 empty] | a
|  |  | pohľad J' 17,67*7,2+6,9*1,3-4,75*2,7 = 123,369 | [17 empty] | a
|  |  | -(2,59*2,2*2+0,496*0,6+2,12*0,6+2,12*2,0+1,29*2,0+0,765*2,0+0,765*1,2+2,12*2,5) = -27,534 | [17 empty] | a
|  |  | -(2,12*2,5*2+1,29*2,0+0,765*1,2) = -14,098 | [17 empty] | a
|  |  | pohľad Z' 10,6*7,2 = 76,320 | [17 empty] | a
|  |  | pohľad V' 10,6*7,2 = 76,320 | [17 empty] | a
92 | 011 | 6252531R2 | Zateplenie vonk. Etics konštr.min.doskami hr. 200m bez omietky zádverie | 16.157 | m2 | 72.02 | 1163.63 |  | 1163.63 | 0.03458 | 0.55871 |  |  | 20 | E6 | [5 empty] | E | 13.4911 | 62525-3112 | 6252531R2 | . . |  | 7 | [6 empty] | EK | S
|  |  | zádverie' | [17 empty] | a
|  |  | (2,1*2+4,7)*2,9-3,94*2,45 = 16,157 | [17 empty] | a
93 | 011 | 6252531R3 | Zateplenie vonk. Etics konštr.min.doskami hr. 50 mm bez omietky podhľad balkonov | 8.173 | m2 | 35 | 286.06 |  | 286.06 | 0.02129 | 0.174 |  |  | 20 | E6 | [5 empty] | E | 6.7754 | 62525-3105 | 6252531R3 | . . |  | 7 | [6 empty] | EK | S
|  |  | 0,735*3,73*2+0,735*3,66 = 8,173 | [17 empty] | a
94 | 011 | 6252531R4 | Zateplenie vonk. Etics konštr.min.doskami hr. 25 mm bez omietky balkony | 1.886 | m2 | 30 | 56.58 |  | 56.58 | 0.02129 | 0.040153 |  |  | 20 | E6 | [5 empty] | E | 1.5635 | 62525-3105 | 6252531R4 | . . |  | 7 | [6 empty] | EK | S
|  |  | (3,73+0,775*2)*0,16+(3,73+0,735*2)*0,1+(3,665+0,775*2)*0,1 = 1,886 | [17 empty] | a
95 | 011 | 629991313R1 | Zakladacia lišta pre zatepľovací systém | 54.68 | m | 8.2 | 448.38 |  | 448.38 | 0.00106 | 0.057961 |  |  | 20 | E6 | [5 empty] | E | 13.1779 | 62999-1313 | 629991313R1 | 45.41.10 |  | 7 | [6 empty] | EK | S
|  |  | (17,2+10,14)*2 = 54,680 | [17 empty] | a
96 | 011 | 629994006 | Rohová lišta Al 100x100 mm s tkaninou k zateplovaniu stien | 31 | m | 5.07 | 157.17 |  | 157.17 |  |  |  |  | 20 | E6 | [5 empty] | E | 9.3 | 62999-4006 | 629994006 | 45.41.10 |  | 7 | [6 empty] | EK | S
97 | 011 | 629994007 | Začisťovacia okenná lišta k zateplovaniu stien | 130 | m | 7 | 910 |  | 910 |  |  |  |  | 20 | E6 | [5 empty] | E | 46.8 | 62999-4007 | 629994007 | 45.41.10 |  | 7 | [6 empty] | EK | S
98 | 011 | 629994008 | Začisťovacia parapetná lišta k zateplovaniu stien | 30 | m | 7 | 210 |  | 210 |  |  |  |  | 20 | E6 | [5 empty] | E | 10.8 | 62999-4008 | 629994008 | 45.41.10 |  | 7 | [6 empty] | EK | S
99 | 011 | 631312651 | Mazanina z betónu prostého tr.C 20/25 hr. nad 50 do 80 mm | 1.312 | m3 | 160.19 | 210.17 |  | 210.17 | 2.3667 | 3.1051 |  |  | 20 | E6 | [5 empty] | E | 3.9308 | 63131-2651 | 631312651 | . . |  | 7 | [6 empty] | EK | S
|  |  | P5' 8,2*0,04 = 0,328 | [17 empty] | a
|  |  | P8' 8,3*0,045 = 0,374 | [17 empty] | a
|  |  | P10' 7,31*(0,037+0,047)/2 = 0,307 | [17 empty] | a
|  |  | P11' 3,17*(0,037+0,047)/2 = 0,133 | [17 empty] | a
|  |  | P12' 3,62*0,047 = 0,170 | [17 empty] | a
100 | 011 | 631313611 | Mazanina z betónu prostého tr. C16/20 hr. 8-12 cm | 12.047 | m3 | 133.02 | 1602.49 |  | 1602.49 | 2.421 | 29.1661 |  |  | 20 | E6 | [5 empty] | E | 29.7199 | 63131-3611 | 631313611 | 45.25.32 |  | 7 | [6 empty] | EK | S
|  |  | podkladný beton' | [17 empty] | a
|  |  | 9,14*(3,015+3,0+1,815+3,0+3,015)*0,1-2,25*2,7*0,1 = 12,047 | [17 empty] | a
101 | 011 | 631319153 | Príplatok za prehlad. povrchu mazaniny tr. C8/10 ocel. hlad. hr. do 12 cm | 12.047 | m3 | 17.98 | 216.61 |  | 216.61 |  |  |  |  | 20 | E6 | [5 empty] | E | 16.2634 | 63131-9153 | 631319153 | 45.25.32 |  | 7 | [6 empty] | EK | S
102 | 011 | 631319171 | Prípl. za stiahnutie povrchu mazaniny pred vlož. výstuže hr. do 8 cm | 1.312 | m3 | 10.91 | 14.31 |  | 14.31 |  |  |  |  | 20 | E6 | [5 empty] | E | 1.0758 | 63131-9171 | 631319171 | 45.25.32 |  | 7 | [6 empty] | EK | S
103 | 011 | 631319173 | Prípl. za stiahnutie povrchu mazaniny pred vlož. výstuže hr. do 12 cm | 12.047 | m3 | 5.46 | 65.78 |  | 65.78 |  |  |  |  | 20 | E6 | [5 empty] | E | 4.9393 | 63131-9173 | 631319173 | 45.25.32 |  | 7 | [6 empty] | EK | S
104 | 011 | 631362021 | Výstuž betónových mazanín zo zvarovaných sietí Kari | 0.818 | t | 1926.27 | 1575.69 |  | 1575.69 | 0.98901 | 0.80901 |  |  | 20 | E6 | [5 empty] | E | 12.459 | 63136-2021 | 631362021 | 45.25.32 |  | 7 | [6 empty] | EK | S
|  |  | P8+P10+P11+P12' | [17 empty] | a
|  |  | (8,3+7,31+3,17+3,62)*4,44/1000*1,1 = 0,109 | [17 empty] | a
|  |  | podkl. bet.' 120,7*4,44/1000*1,1 = 0,589 | [17 empty] | a
|  |  | zosilnenie pod mc 0,007 a 0,13' (3,015*4,2+3,015*4,86)*4,4/1000 = 0,120 | [17 empty] | a
105 | 011 | 631571001 | Násyp pod podlahy z kameniva ťaženého 0-4 spevňujúceho | 12.047 | m3 | 57.59 | 693.79 |  | 693.79 | 1.837 | 22.1303 |  |  | 20 | E6 | [5 empty] | E | 19.6607 | 63157-1001 | 631571001 | 45.25.50 |  | 7 | [6 empty] | EK | S
|  |  | pod podkladný beton' | [17 empty] | a
|  |  | 9,14*(3,015+3,0+1,815+3,0+3,015)*0,1-2,25*2,7*0,1 = 12,047 | [17 empty] | a
106 | 011 | 632451022 | Vyrovnávací poter z cem malty MC-15 v páse na murive hr. do 3 cm | 9.415 | m2 | 9.17 | 86.34 |  | 86.34 | 0.07425 | 0.69906 |  |  | 20 | E6 | [5 empty] | E | 3.5118 | 63245-1022 | 632451022 | 45.25.32 |  | 7 | [6 empty] | EK | S
|  |  | pod vnútorný parapet' | [17 empty] | a
|  |  | 1PP' (1,965*2+1,1*2+0,765+2,12+2,6*2)*0,31 = 4,407 | [17 empty] | a
|  |  | 1NP' (1,965*2+0,765*4+2,12*2+1,29)*0,2 = 2,504 | [17 empty] | a
|  |  | 2NP' (1,965*2+0,765*4+2,12*2+1,29)*0,2 = 2,504 | [17 empty] | a
107 | 011 | 632456705R1 | Spádový poter CEMIX spádová vrstva na balkónoch hr. 37-47 mm | 10.48 | m2 | 40.28 | 422.13 |  | 422.13 | 0.10584 | 1.1092 |  |  | 20 | E6 | [5 empty] | E | 5.4286 | 63245-6705 | 632456705R1 | . . |  | 7 | [6 empty] | EK | S
|  |  | P10+P11-balkony' 7,31+3,17 = 10,480 | [17 empty] | a
108 | 011 | 632477003 | Liaty samoniv. poter KNAUF plávajúci na vrstve tepel. alebo kročaj. iz. hr. 40mm | 27.64 | m2 | 30.44 | 841.36 |  | 841.36 | 0.06405 | 1.7703 |  |  | 20 | E6 | [5 empty] | E | 13.7924 | 63247-7003 | 632477003 | 45.25.32 |  | 7 | [6 empty] | EK | S
|  |  | P3' 27,64 = 27,640 | [17 empty] | a
109 | 011 | 632477003R1 | Liaty samoniv. poter KNAUF plávajúci na vrstve tepel. alebo kročaj. iz. hr. 35mm | 222.92 | m2 | 30.44 | 6785.68 |  | 6785.68 | 0.06405 | 14.278 |  |  | 20 | E6 | [5 empty] | E | 111.2371 | 63247-7003 | 632477003R1 | 45.25.32 |  | 7 | [6 empty] | EK | S
|  |  | P6' 222,92 = 222,920 | [17 empty] | a
110 | 011 | 632477003R2 | Liaty samoniv. poter KNAUF plávajúci na vrstve tepel. alebo kročaj. iz. hr. 33mm | 47.75 | m2 | 30.44 | 1453.51 |  | 1453.51 | 0.06405 | 3.0584 |  |  | 20 | E6 | [5 empty] | E | 23.8272 | 63247-7003 | 632477003R2 | 45.25.32 |  | 7 | [6 empty] | EK | S
|  |  | P7' 47,75 = 47,750 | [17 empty] | a
111 | 011 | 632477003R3 | Liaty samoniv. poter hr. 49mm | 124.24 | m2 | 43 | 5342.32 |  | 5342.32 | 0.06405 | 7.9576 |  |  | 20 | E6 | [5 empty] | E | 61.9958 | 63247-7003 | 632477003R3 | 45.25.32 |  | 7 | [6 empty] | EK | S
112 | 011 | 632477003R4 | Liaty samoniv. poter KNAUF plávajúci na vrstve tepel. alebo kročaj. iz. hr. 45mm | 96.6 | m2 | 43 | 4153.8 |  | 4153.8 | 0.06405 | 6.1872 |  |  | 20 | E6 | [5 empty] | E | 48.2034 | 63247-7003 | 632477003R4 | 45.25.32 |  | 7 | [6 empty] | EK | S
|  |  | P1+P2' 86,5+10,10 = 96,600 | [17 empty] | a
113 | 011 | 633811111 | Brúsenie nerovností betónových podláh do 2 mm - stiahnutie výstupku | 22.289 | m2 | 2.92 | 65.08 |  | 65.08 |  |  |  |  | 20 | E6 | [5 empty] | E | 2.7415 | 63381-1111 | 633811111 | . . |  | 7 | [6 empty] | EK | S
|  |  | zbrúsenie schodišťa' | [17 empty] | a
|  |  | vnútorné' (1,14*0,3*8+1,1*0,3*8*3) = 10,656 | [17 empty] | a
|  |  | vonkajšie' (2,75*0,3*9+2,75*0,17*9) = 11,633 | [17 empty] | a
114 | 011 | 642942611 | Osadenie dverných zárubní kovových do 2,5 m2 s mont. penou | 1 | kus | 21.81 | 21.81 |  | 21.81 | 0.0006 | 0.0006 |  |  | 20 | E6 | [5 empty] | E | 0.84 | 64294-2611 | 642942611 | 45.42.11 |  | 7 | [6 empty] | EK | S
|  |  | viď.tab. vnútorných dverí' | [17 empty] | a
|  |  | hliníkové zárubne - D1.1' 1 = 1,000 | [17 empty] | a
115 | 011 | 642945111 | Osadenie ocel. zárubní protipož. a protiplyn. dvier 1-krídl. do 2,5 m2, dodávka zárubne spolu s dver. krídlami | 2 | kus | 194.3 | 388.6 |  | 388.6 | 0.46076 | 0.92152 |  |  | 20 | E6 | [5 empty] | E | 17.28 | 64294-5111 | 642945111 | 45.42.11 |  | 7 | [6 empty] | EK | S
|  |  | DP4.1+DP4.2' 1+1 = 2,000 | [17 empty] | a
116 | MAT | 553324310R1 | Zárubňa oceľová hranatá 80x197x15 L DP4.1 | 1 | kus | 150 |  | 150 | 150 | 0.0277 | 0.0277 |  |  | 20 | E6 | [5 empty] | D |  | 553324310 | 553324310R1 | 28.12.10 |  | 8 | [6 empty] | EZ | S
117 | MAT | 553324310R2 | Zárubňa oceľová hranatá 80x197x25 L DP4.2 | 1 | kus | 150 |  | 150 | 150 | 0.0277 | 0.0277 |  |  | 20 | E6 | [5 empty] | D |  | 553324310 | 553324310R2 | 28.12.10 |  | 8 | [6 empty] | EZ | S
|  |  | 6 - ÚPRAVY POVRCHOV, PODLAHY, VÝPLNE spolu: | 100409.21 |  |  | 100109.21 | 300 | 100409.21 |  | 169.3394 | [10 empty] | 2145.6165
9 - OSTATNÉ KONŠTRUKCIE A PRÁCE
118 | 015 | 931961311R1 | Vložky do škár prekladov hr.12cm P09,P10 | 1.607 | m2 | 9.1 | 14.62 |  | 14.62 | 0.00019 | 0.00030533 |  |  | 20 | E9 | [5 empty] | E | 0.28926 | 93196-1311 | 931961311R1 | 45.25.50 |  | 7 | [6 empty] | EK | S
|  |  | 0,238*2,5*2+0,238*1,75 = 1,607 | [17 empty] | a
119 | 003 | 941941041 | Montáž lešenia ľahk. radového s podlahami š. do 1,2 m v. do 10 m | 453.258 | m2 | 2.52 | 1142.21 |  | 1142.21 |  |  |  |  | 20 | E9 | [5 empty] | E | 84.7592 | 94194-1041 | 941941041 | 45.25.10 |  | 7 | [6 empty] | EK | S
|  |  | pohľad S' 17,67*7,2+2,4*4,6*2 = 149,304 | [17 empty] | a
|  |  | pohľad J' 17,67*7,2+6,9*1,3+2,1*(4,3+2,9) = 151,314 | [17 empty] | a
|  |  | pohľad Z' 10,6*7,2 = 76,320 | [17 empty] | a
|  |  | pohľad V' 10,6*7,2 = 76,320 | [17 empty] | a
120 | 003 | 941941291 | Príplatok za prvý a každý ďalší mesiac použitia lešenia k pol. -1041 | 1359.75 | m2 | 1.66 | 2257.19 |  | 2257.19 | 0.0007 | 0.95183 |  |  | 20 | E9 | [5 empty] | E | 8.1585 | 94194-1291 | 941941291 | 45.25.10 |  | 7 | [6 empty] | EK | S
|  |  | 453,25*3 = 1359,750 | [17 empty] | a
121 | 003 | 941941841 | Demontáž lešenia ľahk. radového s podlahami š. do 1,2 m v. do 10 m | 453.258 | m2 | 1.31 | 593.77 |  | 593.77 |  |  |  |  | 20 | E9 | [5 empty] | E | 48.4986 | 94194-1841 | 941941841 | 45.25.10 |  | 7 | [6 empty] | EK | S
122 | 003 | 941955001 | Lešenie ľahké prac. pomocné výš. podlahy do 1,2 m | 431 | m2 | 3.37 | 1452.47 |  | 1452.47 | 0.00127 | 0.54737 |  |  | 20 | E9 | [5 empty] | E | 57.323 | 94195-5001 | 941955001 | 45.25.10 |  | 7 | [6 empty] | EK | S
|  |  | 147+140+144 = 431,000 | [17 empty] | a
123 | 003 | 941955102 | Lešenie ľahké prac. pomocné v schodisku výš. do 3,5 m | 15.2 | m2 | 8 | 121.6 |  | 121.6 | 0.00601 | 0.091352 |  |  | 20 | E9 | [5 empty] | E | 5.3808 | 94195-5102 | 941955102 | 45.25.10 |  | 7 | [6 empty] | EK | S
124 | 003 | 943943221 | Montáž lešenia priestorového ľahkého do 2 kPa v. do 10 m | 32.321 | m3 | 0.67 | 21.66 |  | 21.66 |  |  |  |  | 20 | E9 | [5 empty] | E | 1.3898 | 94394-3221 | 943943221 | 45.25.10 |  | 7 | [6 empty] | EK | S
|  |  | výťahová šachta' 2,01*1,6*10,05 = 32,321 | [17 empty] | a
125 | 003 | 943943292 | Príplatok za prvý a každý ďalší mesiac použ. lešenia k -3221 a -3222 | 32.321 | m3 | 0.38 | 12.28 |  | 12.28 | 0.00012 | 0.0038785 |  |  | 20 | E9 | [5 empty] | E | 0.032321 | 94394-3292 | 943943292 | 45.25.10 |  | 7 | [6 empty] | EK | S
126 | 003 | 943943821 | Demontáž lešenia priestorového ľahkého do 2 kPa v. do 10 m | 32.321 | m3 | 0.4 | 12.93 |  | 12.93 |  |  |  |  | 20 | E9 | [5 empty] | E | 0.87267 | 94394-3821 | 943943821 | 45.25.10 |  | 7 | [6 empty] | EK | S
127 | 011 | 952901111 | Vyčistenie budov byt. alebo občian. výstavby pri výške podlažia do 4 m | 484.5 | m2 | 3.39 | 1642.46 |  | 1642.46 | 2e-05 | 0.00969 |  |  | 20 | E9 | [5 empty] | E | 137.1135 | 95290-1111 | 952901111 | 45.45.13 |  | 7 | [6 empty] | EK | S
|  |  | 190+150,5+144 = 484,500 | [17 empty] | a
128 | 011 | 953922112R1 | Osadenie vetracej mriežky AL18 | 1 | kus | 3.21 | 3.21 |  | 3.21 | 0.01392 | 0.01392 |  |  | 20 | E9 | [5 empty] | E | 0.08 | 95392-2112 | 953922112R1 | 45.45.13 |  | 7 | [6 empty] | EK | S
129 | MAT | 5534446R1 | Mriežka Al 550x600, exter. čiernosivá, int. biela AL18 | 1 | kus | 25 |  | 25 | 25 | 0.0022 | 0.0022 |  |  | 20 | E9 | [5 empty] | D |  | 553444650 | 5534446R1 | 28.12.10 |  | 8 | [6 empty] | EZ | S
130 | MAT | 55347R1 | Rebrík teleskopický Extol 8849001 | 1 | kus | 130 |  | 130 | 130 | 0.0135 | 0.0135 |  |  | 20 | E9 | [5 empty] | D |  | 553470100 | 55347R1 | 28.12.10 |  | 8 | [6 empty] | EZ | S
|  |  | viď. tab. zám. kcií - výškový dosah 0,73m - 3,2m, š.0,51m, dl. 3,2m' 1 = 1,000 | [17 empty] | a
131 | 014 | 953941621R1 | Osadenie konzol v murive betónovom Z5, Z11 | 33 | kus | 8.48 | 279.84 |  | 279.84 | 0.00452 | 0.14916 |  |  | 20 | E9 | [5 empty] | E | 19.041 | 95394-1621 | 953941621R1 | 45.45.13 |  | 7 | [6 empty] | EK | S
|  |  | Z5-rebrík, počet hmoždiniek Hilti M10x60' 4*4 = 16,000 | [17 empty] | a
|  |  | Z11-konštrukcia pre tep. izoláciu na markíze vstupu' 17 = 17,000 | [17 empty] | a
132 | MAT | 133353500R | Uholník nerovnoramenný S 235 70x40x5 mm Z11 | 0.077 | t | 1455 |  | 112.04 | 112.04 | 1 | 0.077 |  |  | 20 | E9 | [5 empty] | D |  | 133353500 | 133353500R | 27.10.70 |  | 8 | [6 empty] | EZ | S
|  |  | 70,88*1,08/1000 = 0,077 | [17 empty] | a
133 | MAT | 5530000201 | Oceľové kotva na zavesenie rebríka ozn. Z5 | 10.994 | kg | 3.13 |  | 34.41 | 34.41 | 0.001 | 0.010994 |  |  | 20 | E9 | [5 empty] | D |  | 553000020 | 5530000201 | 28.11.23 |  | 8 | [6 empty] | EZ | S
134 | 014 | 953941621R2 | Kotvenie zábradlí pomocou chem. kotvy včetne vyvŕtania otvorov Z8, Z9, Z10 | 134 | kus | 13.2 | 1768.8 |  | 1768.8 | 0.00452 | 0.60568 |  |  | 20 | E9 | [5 empty] | E | 77.318 | 95394-1621 | 953941621R2 | 45.45.13 |  | 7 | [6 empty] | EK | S
|  |  | Z8' 16*4 = 64,000 | [17 empty] | a
|  |  | Z9' 25*2 = 50,000 | [17 empty] | a
|  |  | Z10' 10*2 = 20,000 | [17 empty] | a
135 | MAT | 5530000202 | Oceťová konštrukcia-kotvenie zábradlí Z8 | 38.08 | kg | 3.13 |  | 119.19 | 119.19 | 0.001 | 0.03808 |  |  | 20 | E9 | [5 empty] | D |  | 553000020 | 5530000202 | 28.11.23 |  | 8 | [6 empty] | EZ | S
|  |  | Z8' 16*2,38 = 38,080 | [17 empty] | a
136 | MAT | 553000020R | Nerezová konštrukcie -kotvenie zábradlí Z9, Z10 | 18.25 | kg | 5.5 |  | 100.38 | 100.38 | 0.001 | 0.01825 |  |  | 20 | E9 | [5 empty] | D |  | 553000020 | 553000020R | 28.11.23 |  | 8 | [6 empty] | EZ | S
|  |  | Z9' 25*0,45 = 11,250 | [17 empty] | a
|  |  | Z10' 10*0,7 = 7,000 | [17 empty] | a
137 | 014 | 953941R1 | Osadenie a dodávka revíznych dvierok hliník. s SDK výplňou 12,5mm 300x300 SP04 | 3 | kus | 75 | 225 |  | 225 | 0.0197 | 0.0591 |  |  | 20 | E9 | [5 empty] | E | 2.379 | 95394-1421 | 953941R1 | 45.45.13 |  | 7 | [6 empty] | EK | S
138 | 014 | 953941R1.1 | Osadenie a dodávka revíznych dvierok hliník. s SDK výplňou 10mm 300x300 SP04.1 | 5 | kus | 75 | 375 |  | 375 | 0.0197 | 0.0985 |  |  | 20 | E9 | [5 empty] | E | 3.965 | 95394-1421 | 953941R1.1 | 45.45.13 |  | 7 | [6 empty] | EK | S
139 | 014 | 953941R2 | Osadenie a dodávka revíz.dvierok hlin.s SDK výplňou 12,5mm 600x600 vzducho a prachot.SP05 | 5 | kus | 85 | 425 |  | 425 | 0.0197 | 0.0985 |  |  | 20 | E9 | [5 empty] | E | 3.965 | 95394-1421 | 953941R2 | 45.45.13 |  | 7 | [6 empty] | EK | S
140 | 014 | 953941R3 | Osadenie a dodávka revíz.dvierok hlin.s SDK 12,5mm výplňou 1000x600 vzducho a prachot.SP05.1 | 1 | kus | 125 | 125 |  | 125 | 0.0197 | 0.0197 |  |  | 20 | E9 | [5 empty] | E | 0.793 | 95394-1421 | 953941R3 | 45.45.13 |  | 7 | [6 empty] | EK | S
141 | 011 | 953945R1 | Ukončujúci profil na balkónoch napr.Schluter Bara Rakeg 15,115x75 SP11 | 15.84 | m | 3.5 | 55.44 |  | 55.44 | 0.00085 | 0.013464 |  |  | 20 | E9 | [5 empty] | E | 1.489 | 95394-5001 | 953945R1 | 45.41.10 |  | 7 | [6 empty] | EK | S
|  |  | 1NP+2NP' 5,28+5,28*2 = 15,840 | [17 empty] | a
142 | 011 | 953945R2 | Osadenie a dodávka toaletného madla fixného d550 SP10 | 5 | kus | 90 | 450 |  | 450 | 0.00085 | 0.00425 |  |  | 20 | E9 | [5 empty] | E | 0.47 | 95394-5001 | 953945R2 | 45.41.10 |  | 7 | [6 empty] | EK | S
143 | 011 | 953945R3 | Osadenie a dodávka toaletného madla sklopného d550 SP10 | 5 | kus | 145 | 725 |  | 725 | 0.00085 | 0.00425 |  |  | 20 | E9 | [5 empty] | E | 0.47 | 95394-5001 | 953945R3 | 45.41.10 |  | 7 | [6 empty] | EK | S
144 | 014 | 95394R1.1 | Montáž, osad. a dodávka čistiacej rohože Emco Diplomat 2250x900 s gum. vlož. a kefov.vlož G522 | 2 | kus | 820 | 1640 |  | 1640 | 0.01326 | 0.02652 |  |  | 20 | E9 | [5 empty] | E | 1.52 | 95394-1110 | 95394R1.1 | 45.45.13 |  | 7 | [6 empty] | EK | S
|  |  | Z6' 2 = 2,000 | [17 empty] | a
145 | 014 | 95394R2 | Osadenie a dodávka has. prístroja prášk. 6kg, prenosný, zabezp. proti odcudz | 3 | m | 60 | 180 |  | 180 | 0.01326 | 0.03978 |  |  | 20 | E9 | [5 empty] | E | 2.28 | 95394-1110 | 95394R2 | 45.45.13 |  | 7 | [6 empty] | EK | S
146 | 014 | 95394R3 | Osadenie a dodávka has. prístroja CO2 5kg, prenosný, zabezp. proti odcudz | 3 | m | 80 | 240 |  | 240 | 0.01326 | 0.03978 |  |  | 20 | E9 | [5 empty] | E | 2.28 | 95394-1110 | 95394R3 | 45.45.13 |  | 7 | [6 empty] | EK | S
147 | 013 | 961044111R1 | Búranie základov z betónu prostého alebo otvorov nad 4 m2-sťažené búranie medzi konštrukciami | 2.486 | m3 | 160 | 397.76 |  | 397.76 |  |  | 2 | 4.972 | 20 | E9 | [5 empty] | E | 16.2187 | 96104-4111 | 961044111R1 | 45.11.11 |  | 7 | [6 empty] | EK | S
|  |  | pre novú výť. šachtu' 2,6*0,6*0,6 = 0,936 | [17 empty] | a
|  |  | pod búranými priečkami a komínom' | [17 empty] | a
|  |  | 0,7*1,0*0,6+(3,0*6+0,8+2,7+2,8+0,8)*0,3*0,15 = 1,550 | [17 empty] | a
148 | 013 | 962031132 | Búranie priečok z tehál MV, MVC hr. do 10 cm, plocha nad 4 m2 | 212.145 | m2 | 3.62 | 767.96 |  | 767.96 | 0.00068 | 0.14426 | 0.131 | 27.791 | 20 | E9 | [5 empty] | E | 40.7318 | 96203-1132 | 962031132 | 45.11.11 |  | 7 | [6 empty] | EK | S
|  |  | 1PP' (3,45*3+3,34*2+1,975+1,165+2,93+1,04)*2,62-0,7*2,0*6-0,9*2,0*3 = 49,447 | [17 empty] | a
|  |  | 1NP' (3,45*6+0,895*2+0,535+2,25+1,66+3,34+0,875+1,615*2+1,7+1,66+0,67)*2,54 = 97,561 | [17 empty] | a
|  |  | -(0,9*2,0*2+0,8*2,0*7+2,0*2,0) = -18,800 | [17 empty] | a
|  |  | 2NP' (3,45*6+2,25+2,395*2+0,78*2+1,645*4+1,745+2,61)*2,54 = 102,197 | [17 empty] | a
|  |  | -(1,365*2,0*2+0,9*2,0*4+0,7*2,0*4) = -18,260 | [17 empty] | a
149 | 013 | 962031133 | Búranie priečok z tehál MV, MVC hr. do 15 cm, plocha nad 4 m2 | 10.18 | m2 | 4.42 | 45 |  | 45 | 0.00068 | 0.0069224 | 0.261 | 2.657 | 20 | E9 | [5 empty] | E | 2.4228 | 96203-1133 | 962031133 | 45.11.11 |  | 7 | [6 empty] | EK | S
|  |  | 1PP' (3,45+0,97)*2,62-0,7*2,0 = 10,180 | [17 empty] | a
150 | 013 | 962032231 | Búranie muriva z tehál na MV, MVC alebo otvorov nad 4 m2 | 8.197 | m3 | 27.12 | 222.3 |  | 222.3 | 0.00131 | 0.010738 | 1.8 | 14.7546 | 20 | E9 | [5 empty] | E | 12.6152 | 96203-2231 | 962032231 | 45.11.11 |  | 7 | [6 empty] | EK | S
|  |  | 1PP' 0,38*0,26*2,62 = 0,259 | [17 empty] | a
|  |  | 1PP-komín' 1,21*0,5*2,695 = 1,630 | [17 empty] | a
|  |  | 1NP-komín' 2,25*0,5*2,68 = 3,015 | [17 empty] | a
|  |  | 1NP' 0,31*0,31*2,54 = 0,244 | [17 empty] | a
|  |  | 2NP-komín' 2,25*0,5*2,71 = 3,049 | [17 empty] | a
151 | 013 | 962032641 | Búranie muriva komínov nad strechou na maltu MC | 0.684 | m3 | 37.15 | 25.41 |  | 25.41 |  |  | 1.671 | 1.143 | 20 | E9 | [5 empty] | E | 1.9084 | 96203-2641 | 962032641 | 45.11.11 |  | 7 | [6 empty] | EK | S
|  |  | 1,2*0,6*0,95 = 0,684 | [17 empty] | a
152 | 013 | 962052211 | Búranie muriva železobetónového alebo otvorov nad 4 m2 | 2.238 | m3 | 150.06 | 335.83 |  | 335.83 | 0.0015 | 0.003357 | 2.4 | 5.3712 | 20 | E9 | [5 empty] | E | 19.2781 | 96205-2211 | 962052211 | 45.11.11 |  | 7 | [6 empty] | EK | S
|  |  | 1NP murivo vstupu' (2,345+0,565)*2,6*0,25-1,6*1,97*0,25 = 1,104 | [17 empty] | a
|  |  | 0,78*0,25*2,54*2+2,25*0,25*2,54-2,25*2,285*0,25 = 1,134 | [17 empty] | a
153 | 013 | 963051113 | Búranie železobet. stropov doskových hr. nad 8 cm | 4.438 | m3 | 131.91 | 585.42 |  | 585.42 | 0.00682 | 0.030267 | 2.4 | 10.6512 | 20 | E9 | [5 empty] | E | 37.8118 | 96305-1113 | 963051113 | 45.11.11 |  | 7 | [6 empty] | EK | S
|  |  | nad 1 PP pre výť. šachtu' 2,05*2,46*0,12 = 0,605 | [17 empty] | a
|  |  | prestrešenie nad vstupom do garáže' 7,2*0,85*0,12 = 0,734 | [17 empty] | a
|  |  | 1NP-pre v ýť. šachtu' 1,75*3,42*0,12 = 0,718 | [17 empty] | a
|  |  | 1NP-prestrešenie vstupov' 3,33*0,99*0,15+1,6*1,05*0,15 = 0,747 | [17 empty] | a
|  |  | 2NP- pre výť. šachtu' 1,75*2,35*0,12 = 0,494 | [17 empty] | a
|  |  | strecha- pre výť. šachtu' 1,75*2,41*0,12 = 0,506 | [17 empty] | a
|  |  | strecha-pre výlez na strechu' 2,4*2,2*0,12 = 0,634 | [17 empty] | a
154 | 013 | 96305R1 | Rezanie železobetónu | 3.175 | m2 | 300 | 952.5 |  | 952.5 | 0.00682 | 0.021653 | 2.4 | 7.62 | 20 | E9 | [5 empty] | E | 27.051 | 96305-1113 | 96305R1 | 45.11.11 |  | 7 | [6 empty] | EK | S
|  |  | rímsa' 16,71*0,19 = 3,175 | [17 empty] | a
155 | 013 | 965041441R1 | Búr. perlitobetónu na streche hr. nad 10 cm nad 4 m2 | 26.52 | m3 | 59.03 | 1565.48 |  | 1565.48 |  |  | 1.6 | 42.432 | 20 | E9 | [5 empty] | E | 113.3465 | 96504-1441 | 965041441R1 | 45.11.11 |  | 7 | [6 empty] | EK | S
|  |  | strecha' 10,4*17,0*0,15 = 26,520 | [17 empty] | a
156 | 013 | 965043341R1 | Búranie podláh-nášlapná vrstva+podklad | 55.294 | m3 | 122.05 | 6748.63 |  | 6748.63 |  |  | 2.2 | 121.6468 | 20 | E9 | [5 empty] | E | 496.6507 | 96504-3341 | 965043341R1 | 45.11.11 |  | 7 | [6 empty] | EK | S
|  |  | 1PP' | [17 empty] | a
|  |  | (3,34*9,34*2+3,45*9,34*2+2,25*9,34)*0,1 = 14,785 | [17 empty] | a
|  |  | 1NP' | [17 empty] | a
|  |  | 3,45*9,6*4*0,14+2,25*4,415*0,14+2,25*0,8*0,15+2,25*1,2*0,015 = 20,248 | [17 empty] | a
|  |  | 1NP-vonk. schodisko' 2,65*1,0*0,1 = 0,265 | [17 empty] | a
|  |  | 2NP' | [17 empty] | a
|  |  | 3,45*9,6*4*0,14+2,25*4,415*0,14+2,25*1,285*0,02 = 19,996 | [17 empty] | a
157 | 013 | 965043441R1 | Búranie podklad. betonu včetne tep. izol. 1PP | 25.026 | m3 | 103.15 | 2581.43 |  | 2581.43 |  |  | 2.2 | 55.0572 | 20 | E9 | [5 empty] | E | 189.9223 | 96504-3441 | 965043441R1 | 45.11.11 |  | 7 | [6 empty] | EK | S
|  |  | (3,0*9,14*4+1,8*9,14-1,0*0,7-1,0*0,3)*0,2 = 25,026 | [17 empty] | a
158 | 013 | 965082923 | Odstránenie násypov pod podlahy hr. do 10 cm nad 2 m2 -1PP | 12.513 | m3 | 17.68 | 221.23 |  | 221.23 |  |  | 1.4 | 17.5182 | 20 | E9 | [5 empty] | E | 18.807 | 96508-2923 | 965082923 | 45.11.11 |  | 7 | [6 empty] | EK | S
|  |  | (3,0*9,14*4+1,8*9,14-1,0*0,7-1,0*0,3)*0,1 = 12,513 | [17 empty] | a
159 | 013 | 965082933 | Odstránenie násypov pod podlahy hr. do 20 cm nad 2 m2 | 22.1 | m3 | 14.78 | 326.64 |  | 326.64 |  |  | 1.4 | 30.94 | 20 | E9 | [5 empty] | E | 27.7797 | 96508-2933 | 965082933 | 45.11.11 |  | 7 | [6 empty] | EK | S
|  |  | na streeche' 10,4*17,0*(0,05+0,075) = 22,100 | [17 empty] | a
160 | 013 | 967041112 | Prisekanie rovných ostení v betóne | 68.908 | m2 | 27.5 | 1894.97 |  | 1894.97 |  |  | 0.066 | 4.5479 | 20 | E9 | [5 empty] | E | 130.7185 | 96704-1112 | 967041112 | 45.11.11 |  | 7 | [6 empty] | EK | S
|  |  | po vybúraní okien- 1PP' | [17 empty] | a
|  |  | 1PP' ((2,18+0,6)*2+(1,62+1,7*2)+(0,85+0,6)*2+(1,16+0,6)*2+(1,535+0,6)*2)*0,4 = 8,508 | [17 empty] | a
|  |  | (2,025+0,8)*2*0,4*2+(2,65+2,2*2)*0,4*2 = 10,160 | [17 empty] | a
|  |  | 1NP' ((2,18+2,0)*2+(2,025+2,0)*2+(0,82+0,8*2)+(1,62+0,9*2)+(2,18+2,5)*2)*0,27 = 8,535 | [17 empty] | a
|  |  | ((0,85+1,2)*2+(2,025+1,6)*2+(0,85+1,2)*2+(0,85+1,57)*2+(2,025+2,0)*2*2)*0,27 = 9,825 | [17 empty] | a
|  |  | 2NP' ((2,18+2,5)*2*2+(2,025+2,0)*5+(2,025+1,6)*2*2+(1,2+1,6)*2)*0,27 = 15,915 | [17 empty] | a
|  |  | po búraní vnút. zárubní a otvorov' | [17 empty] | a
|  |  | 1PP' (0,9+2,02*2)*0,15*6+(2,565+2,3*2)*0,15+(1,1+2,02*2)*0,15 = 6,292 | [17 empty] | a
|  |  | 1NP' (0,9+2,02*2)*0,15*3+(1,865+2,02)*0,15+(2,645+2,02*2)*0,15 = 3,809 | [17 empty] | a
|  |  | 2NP' (0,9*2,02*2)*0,15*9+(1,77+2,3*2)*0,15 = 5,864 | [17 empty] | a
161 | 013 | 968061125 | Vyvesenie alebo zavesenie drev. krídiel dvier do 2 m2 | 51 | kus | 0.65 | 33.15 |  | 33.15 |  |  |  |  | 20 | E9 | [5 empty] | E | 2.04 | 96806-1125 | 968061125 | 45.11.11 |  | 7 | [6 empty] | EK | S
|  |  | 1PP+1NP+2NP' 15+16+20 = 51,000 | [17 empty] | a
162 | 013 | 968062355 | Vybúranie rámov okien drev. dvojitých alebo zdvoj. do 2 m2 | 1.13 | m2 | 7.95 | 8.98 |  | 8.98 | 0.00103 | 0.0011639 | 0.062 | 0.07006 | 20 | E9 | [5 empty] | E | 0.61924 | 96806-2355 | 968062355 | 45.11.11 |  | 7 | [6 empty] | EK | S
|  |  | 1NP' 1,13*1,0 = 1,130 | [17 empty] | a
163 | 013 | 968071112 | Vyvesenie alebo zavesenie plast. okien do 1,5 m2 | 18 | kus | 0.69 | 12.42 |  | 12.42 |  |  |  |  | 20 | E9 | [5 empty] | E | 0.954 | 96807-1112 | 968071112 | 45.11.11 |  | 7 | [6 empty] | EK | S
|  |  | 1PP+1NP+2NP' 8+6+4 = 18,000 | [17 empty] | a
164 | 013 | 968071113 | Vyvesenie alebo zavesenie plast. okien nad 1,5 m2 | 25 | kus | 1.04 | 26 |  | 26 |  |  |  |  | 20 | E9 | [5 empty] | E | 1.975 | 96807-1113 | 968071113 | 45.11.11 |  | 7 | [6 empty] | EK | S
|  |  | 1NP+2NP' 11+14 = 25,000 | [17 empty] | a
165 | 013 | 968071125 | Vyvesenie alebo zavesenie kov. dvier do 2 m2 | 4 | kus | 0.94 | 3.76 |  | 3.76 |  |  |  |  | 20 | E9 | [5 empty] | E | 0.28 | 96807-1125 | 968071125 | 45.11.11 |  | 7 | [6 empty] | EK | S
|  |  | 1NP-vstupné dvere -vyvesenie' 2+2 = 4,000 | [17 empty] | a
166 | 013 | 968072354R1 | Vybúranie plastových okenných rámov do 1 m2 včetne vnútorných parapetov | 5.196 | m2 | 19.85 | 103.14 |  | 103.14 | 0.00311 | 0.01616 | 0.089 | 0.46244 | 20 | E9 | [5 empty] | E | 6.9626 | 96807-2354 | 968072354R1 | 45.11.11 |  | 7 | [6 empty] | EK | S
|  |  | 1PP' 0,85*0,6*2+1,16*0,6*6 = 5,196 | [17 empty] | a
167 | 013 | 968072355R1 | Vybúranie plastových okenných rámov do 2 m2 včetne vnútorných parapetov | 18.536 | m2 | 12.06 | 223.54 |  | 223.54 | 0.00141 | 0.026136 | 0.061 | 1.1307 | 20 | E9 | [5 empty] | E | 15.5332 | 96807-2355 | 968072355R1 | 45.11.11 |  | 7 | [6 empty] | EK | S
|  |  | 1NP' 0,85*1,6*4+0,85*1,2*2+1,14*1,6*2+1,2*1,6 = 13,048 | [17 empty] | a
|  |  | 2NP' 1,115*1,6*2+1,2*1,6 = 5,488 | [17 empty] | a
168 | 013 | 968072356R1 | Vybúranie plastových okenných rámov do 4 m2 včetne vnútorných parapetov | 36.9 | m2 | 8.27 | 305.16 |  | 305.16 | 0.00071 | 0.026199 | 0.053 | 1.9557 | 20 | E9 | [5 empty] | E | 21.6234 | 96807-2356 | 968072356R1 | 45.11.11 |  | 7 | [6 empty] | EK | S
|  |  | 1NP' 2,025*1,6*4 = 12,960 | [17 empty] | a
|  |  | 2NP' 2,025*1,6*6+0,9*2,5*2 = 23,940 | [17 empty] | a
169 | 013 | 968072455 | Vybúranie kov. dverných zárubní do 2 m2 | 63.828 | m2 | 11.9 | 759.55 |  | 759.55 | 0.0012 | 0.076594 | 0.076 | 4.8509 | 20 | E9 | [5 empty] | E | 53.3602 | 96807-2455 | 968072455 | 45.11.11 |  | 7 | [6 empty] | EK | S
|  |  | 1PP' 0,6*1,97*7+0,8*1,97*8 = 20,882 | [17 empty] | a
|  |  | 1NP' 0,6*1,97*7+0,8*1,97*7 = 19,306 | [17 empty] | a
|  |  | 2NP' 0,6*1,97*4+0,8*1,97*12 = 23,640 | [17 empty] | a
170 | 013 | 968072456 | Vybúranie kov. dverných zárubní nad 2 m2 | 8.528 | m2 | 9.19 | 78.37 |  | 78.37 | 0.00103 | 0.0087838 | 0.063 | 0.53726 | 20 | E9 | [5 empty] | E | 5.4664 | 96807-2456 | 968072456 | 45.11.11 |  | 7 | [6 empty] | EK | S
|  |  | 1NP' 1,9*2,0 = 3,800 | [17 empty] | a
|  |  | 2NP' 1,2*1,97*2 = 4,728 | [17 empty] | a
171 | 013 | 968072456R1 | Vybúranie plast. dverných rámov nad 2 m2 | 3.152 | m2 | 9.19 | 28.97 |  | 28.97 | 0.00103 | 0.0032466 | 0.063 | 0.19858 | 20 | E9 | [5 empty] | E | 2.0204 | 96807-2456 | 968072456R1 | 45.11.11 |  | 7 | [6 empty] | EK | S
|  |  | 1 NP' 1,6*1,97 = 3,152 | [17 empty] | a
172 | 013 | 968072559R1 | Vybúranie rámu garáž. vrát a demontáž garáž. vrát nad 5 m2 | 11.66 | m2 | 80 | 932.8 |  | 932.8 | 0.00057 | 0.0066462 | 0.066 | 0.76956 | 20 | E9 | [5 empty] | E | 3.6146 | 96807-2559 | 968072559R1 | 45.11.11 |  | 7 | [6 empty] | EK | S
|  |  | 2,65*2,2*2 = 11,660 | [17 empty] | a
173 | 013 | 968072641R1 | Vybúranie plastovej preskl. vstupnej steny | 5.963 | m2 | 4.21 | 25.1 |  | 25.1 | 0.00044 | 0.0026237 | 0.025 | 0.14908 | 20 | E9 | [5 empty] | E | 1.765 | 96807-2641 | 968072641R1 | 45.11.11 |  | 7 | [6 empty] | EK | S
|  |  | 1 NP' 2,25*2,65 = 5,963 | [17 empty] | a
174 | 013 | 971052531 | Vybúr. otvorov do 1 m2 v železobet. murive hr. do 15 cm | 0.404 | m2 | 43.19 | 17.45 |  | 17.45 | 0.00169 | 0.00068276 | 0.365 | 0.14746 | 20 | E9 | [5 empty] | E | 1.2774 | 97105-2531 | 971052531 | 45.11.11 |  | 7 | [6 empty] | EK | S
|  |  | 1PP' 0,2*2,02 = 0,404 | [17 empty] | a
175 | 013 | 971052551 | Vybúr. otvorov do 1 m2 v železobet. murive hr. do 60 cm | 1.727 | m3 | 418.48 | 722.71 |  | 722.71 | 0.00187 | 0.0032295 | 2.4 | 4.1448 | 20 | E9 | [5 empty] | E | 61.2636 | 97105-2551 | 971052551 | 45.11.11 |  | 7 | [6 empty] | EK | S
|  |  | 1PP' (0,52+0,5)*0,6*0,4+0,365*0,6*0,4 = 0,332 | [17 empty] | a
|  |  | 1NP' 1,35*0,4*0,27+0,825*0,8*0,27+0,825*0,4*0,27+0,825*0,4*0,27+2,025*0,4*0,27 = 0,721 | [17 empty] | a
|  |  | 2NP' 1,35*0,4*0,27+2,025*0,4*0,27*2+0,845*0,4*0,27 = 0,674 | [17 empty] | a
176 | 013 | 971052631 | Vybúr. otvorov do 4 m2 v železobet. murive hr. do 15 cm | 22.715 | m2 | 31.12 | 706.89 |  | 706.89 | 0.00056 | 0.01272 | 0.365 | 8.291 | 20 | E9 | [5 empty] | E | 52.4716 | 97105-2631 | 971052631 | 45.11.11 |  | 7 | [6 empty] | EK | S
|  |  | 1PP' 0,9*2,02*3+(2,565*2,3-0,9*2,0) = 9,554 | [17 empty] | a
|  |  | 1NP' 1,865*2,02+1,735*2,02-0,9*2,02+0,9*2,02 = 7,272 | [17 empty] | a
|  |  | 2NP' 0,9*2,02*2+1,77*2,3-0,9*2,02 = 5,889 | [17 empty] | a
177 | 013 | 971052651 | Vybúr. otvorov do 4 m2 v železobet. murive hr. do 60 cm | 3.747 | m3 | 319.13 | 1195.78 |  | 1195.78 | 0.00187 | 0.0070069 | 2.4 | 8.9928 | 20 | E9 | [5 empty] | E | 101.2589 | 97105-2651 | 971052651 | 45.11.11 |  | 7 | [6 empty] | EK | S
|  |  | 1PP' (1,62*1,7-0,85*0,6)*0,4+(2,025*0,8-1,16*0,6)*0,4*2 = 1,637 | [17 empty] | a
|  |  | 1NP' (2,18*2,0-(0,825+1,14)*1,6)*0,27+1,62*0,9*0,27 = 0,722 | [17 empty] | a
|  |  | (2,18*2,5-(0,825+1,14)*1,6)*0,27 = 0,623 | [17 empty] | a
|  |  | 2NP' (1,28*2,5-1,115*1,6)*0,27*2 = 0,765 | [17 empty] | a
178 | 013 | 972054131 | Vybúr. otvorov do 0,0225 m2 v železobet. stropoch hr. do 12 cm | 10 | kus | 4.79 | 47.9 |  | 47.9 |  |  | 0.006 | 0.06 | 20 | E9 | [5 empty] | E | 3.59 | 97205-4131 | 972054131 | 45.11.11 |  | 7 | [6 empty] | EK | S
|  |  | nad 1PP d150' 3 = 3,000 | [17 empty] | a
|  |  | nad 1NP d150' 3 = 3,000 | [17 empty] | a
|  |  | strecha d120+d140+d150' 1+2+1 = 4,000 | [17 empty] | a
179 | 013 | 972054231 | Vybúr. otvorov do 0,09 m2 v železobet. stropoch hr. do 12 cm | 10 | kus | 6.6 | 66 |  | 66 |  |  | 0.026 | 0.26 | 20 | E9 | [5 empty] | E | 4.95 | 97205-4231 | 972054231 | 45.11.11 |  | 7 | [6 empty] | EK | S
|  |  | 1 PP 0,2*0,42' 1 = 1,000 | [17 empty] | a
|  |  | 1NP 0,2*0,38+0,47*0,2+0,35*0,2' 3 = 3,000 | [17 empty] | a
|  |  | 2NP 0,38*0,205' 1 = 1,000 | [17 empty] | a
|  |  | strecha d200+d260' 4+1 = 5,000 | [17 empty] | a
180 | 013 | 972054331 | Vybúr. otvorov do 0,25 m2 v železobet. stropoch hr. do 12 cm | 14 | kus | 10.84 | 151.76 |  | 151.76 |  |  | 0.072 | 1.008 | 20 | E9 | [5 empty] | E | 11.382 | 97205-4331 | 972054331 | 45.11.11 |  | 7 | [6 empty] | EK | S
|  |  | 1PP 0,2*0,64+0,2*0,755+0,2*0,5+0,4*0,44+0,68*0,27' 5 = 5,000 | [17 empty] | a
|  |  | 1NP 0,505*0,265+0,755*0,2+0,69*0,27' 3 = 3,000 | [17 empty] | a
|  |  | 2NP 0,82*0,265+0,77*0,2+0,9*0,27+0,63*0,2+0,42*0,315' 5 = 5,000 | [17 empty] | a
|  |  | strecha 0,57*0,31' 1 = 1,000 | [17 empty] | a
181 | 013 | 972054491 | Vybúr. otvorov do 1 m2 v železobet. stropoch hr. nad 8 cm | 0.069 | m3 | 309.85 | 21.38 |  | 21.38 |  |  | 2.4 | 0.1656 | 20 | E9 | [5 empty] | E | 1.6054 | 97205-4491 | 972054491 | 45.11.11 |  | 7 | [6 empty] | EK | S
|  |  | 1NP' 1,5*0,385*0,12 = 0,069 | [17 empty] | a
182 | 013 | 974049164 | Vysekanie rýh v betón. murive hl. do 15 cm š. do 15 cm | 4 | m | 31.75 | 127 |  | 127 | 0.0005 | 0.002 | 0.049 | 0.196 | 20 | E9 | [5 empty] | E | 10.668 | 97404-9164 | 974049164 | 45.11.11 |  | 7 | [6 empty] | EK | S
|  |  | pre dodatočné osadenie ocel. prekladov' | [17 empty] | a
|  |  | 1PP-OV6+OV7+OV8+OV9' 0,6+0,65*2+1,1+1,0 = 4,000 | [17 empty] | a
183 | 013 | 974049165 | Vysekanie rýh v betón. murive hl. do 15 cm š. do 20 cm | 11.6 | m | 33.76 | 391.62 |  | 391.62 | 0.0005 | 0.0058 | 0.066 | 0.7656 | 20 | E9 | [5 empty] | E | 32.9092 | 97404-9165 | 974049165 | 45.11.11 |  | 7 | [6 empty] | EK | S
|  |  | pre dodatočné osadenie prekladov vo vnút. stenách' | [17 empty] | a
|  |  | 1PP-OV1+OV5' 2,85+1,85 = 4,700 | [17 empty] | a
|  |  | 1NP-OV2+OV4' 2,5+2,2 = 4,700 | [17 empty] | a
|  |  | 2NP-OV3' 2,2 = 2,200 | [17 empty] | a
184 | 013 | 975043111 | Jednorad. podchytenie stropov v. do 3,5 m zaťaž. do 750 kg/m | 16.71 | m | 21.55 | 360.1 |  | 360.1 | 0.01748 | 0.29209 |  |  | 20 | E9 | [5 empty] | E | 13.5518 | 97504-3111 | 975043111 | 45.11.11 |  | 7 | [6 empty] | EK | S
|  |  | podchytenie rímsy počas jej odrezania' 16,71 = 16,710 | [17 empty] | a
185 | 013 | 975048111 | Príplatok za každý ďalší 1 m výšky nad 3,5 m do 750 kg/m | 66.84 | m | 1.29 | 86.22 |  | 86.22 | 0.00263 | 0.17579 |  |  | 20 | E9 | [5 empty] | E | 2.3394 | 97504-8111 | 975048111 | 45.11.11 |  | 7 | [6 empty] | EK | S
|  |  | 4*16,71 = 66,840 | [17 empty] | a
186 | 013 | 976071111 | Vybúranie kovových zábradlí a madiel | 18.32 | m | 6.42 | 117.61 |  | 117.61 |  |  | 0.037 | 0.67784 | 20 | E9 | [5 empty] | E | 8.8302 | 97607-1111 | 976071111 | 45.11.11 |  | 7 | [6 empty] | EK | S
|  |  | vnútorné schodisko' 2,7+2,81+2,78*2 = 11,070 | [17 empty] | a
|  |  | vonkajšie schodisko' (2,75+0,875)*2 = 7,250 | [17 empty] | a
187 | 013 | 976074141R1 | Vybúranie požiarneho rebríka dl.8,5m odhad 14ks kotvení | 14 | kus | 14.06 | 196.84 |  | 196.84 |  |  | 0.009 | 0.126 | 20 | E9 | [5 empty] | E | 16.758 | 97607-4141 | 976074141R1 | 45.11.11 |  | 7 | [6 empty] | EK | S
188 | 013 | 978013191 | Otlčenie vnút. omietok stien váp. vápenocem. do 100 % | 694.898 | m2 | 3.65 | 2536.38 |  | 2536.38 |  |  | 0.046 | 31.9653 | 20 | E9 | [5 empty] | E | 216.1133 | 97801-3191 | 978013191 | 45.11.11 |  | 7 | [6 empty] | EK | S
|  |  | 1PP' 9,34*2,62*10+(3,34*2*2+3,45*2*2+2,25)*2,62 = 321,762 | [17 empty] | a
|  |  | -(2,65*2,5*2+1,675*1,7+0,85*0,6+2,18*0,6+1,16*0,6*2+1,535*0,6+2,025*0,6*2) = -22,659 | [17 empty] | a
|  |  | -(0,9*2,02*14+2,515*2,025*2) = -35,638 | [17 empty] | a
|  |  | 1NP' 9,6*2,54*8+(3,45*4+3,425*4+2,25*2)*2,54 = 276,352 | [17 empty] | a
|  |  | -(2,18*2,0*2+2,025*1,6+1,355*0,4+1,2*1,4+0,82*0,8+0,825*1,2*2+2,025*1,6*2) = -23,298 | [17 empty] | a
|  |  | -(0,825*1,6+0,825*1,2+0,83*0,4+2,025*2,0+2,025*2,45) = -11,653 | [17 empty] | a
|  |  | -(0,9*2,02*11+3,115*2,02+1,25*2,02+1,13*1,0) = -29,945 | [17 empty] | a
|  |  | 2NP' 9,6*2,54*8+(3,45*4+3,425*4+2,25*2)*2,54 = 276,352 | [17 empty] | a
|  |  | -(2,18*2,5*2+2,025*4+1,355*0,4+2,025*2,0*2+1,2*1,6+0,845*0,4) = -29,900 | [17 empty] | a
|  |  | -(0,9*2,02*13+1,235*2,3) = -26,475 | [17 empty] | a
189 | 013 | 978059531 | Vybúranie obkladov vnút. z obkladačiek plochy nad 2 m2 | 204.397 | m2 | 4.59 | 938.18 |  | 938.18 |  |  | 0.068 | 13.899 | 20 | E9 | [5 empty] | E | 79.7148 | 97805-9531 | 978059531 | 45.11.11 |  | 7 | [6 empty] | EK | S
|  |  | 1PP' ((1,675+1,975)*2*2,62-0,7*2,0-0,85*0,6)*2 = 34,432 | [17 empty] | a
|  |  | (3,34+3,415)*2*2,62-0,9*2,0-1,16*0,6 = 32,900 | [17 empty] | a
|  |  | 1NP' (3,34+1,64+0,85)*2*2,54-0,7*2,0-0,825*1,2+(1,325+1,23+1,615*2)*2*2,54 = 56,614 | [17 empty] | a
|  |  | (1,15+0,67)*2*2,54-0,7*2,0*5+(1,665+1,7)*2*2,54+(1,66+0,8)*2*2,54*2 = 44,333 | [17 empty] | a
|  |  | -0,7*2,0*5-0,825*1,2*2 = -8,980 | [17 empty] | a
|  |  | 2NP' (1,07+0,78)*2*2,54*2-0,7*2,0*2+(1,645+1,495)*2*2,54*2-0,7*2,0*2 = 45,098 | [17 empty] | a
190 | 013 | 978071321 | Osek. omietky,izol. dosák hr. do 5 cm nad 1 m2-zateplenie fasády-1PP | 76.148 | m2 | 7.19 | 547.5 |  | 547.5 |  |  | 0.102 | 7.7671 | 20 | E9 | [5 empty] | E | 46.5264 | 97807-1321 | 978071321 | 45.11.11 |  | 7 | [6 empty] | EK | S
|  |  | (17,29+10,17)*2*1,6-2,795*1,6-7,25*1,6+2,65*0,42*2+(0,3+0,95+0,225)*2,5+0,45*1,0 = 78,164 | [17 empty] | a
|  |  | -(0,85*0,6*2+1,16*0,6*5)+(0,85*2+1,16*2+0,6*2*7)*0,2 = -2,016 | [17 empty] | a
191 | 013 | 978071421 | Osek. omietky,izol. dos.hr. nad 5 cm nad 1 m2-zateplenie fasády | 276.681 | m2 | 9.47 | 2620.17 |  | 2620.17 |  |  | 0.122 | 33.7551 | 20 | E9 | [5 empty] | E | 223.0049 | 97807-1421 | 978071421 | 45.11.11 |  | 7 | [6 empty] | EK | S
|  |  | 1NP+2NP' 17,39*(5,54+6,0)+10,3*6,0*2-2,75*2,95-2,75*1,365 = 312,414 | [17 empty] | a
|  |  | -0,825*1,6*2-1,14*1,6*2-1,2*1,6*2-2,025*1,6*9-0,825*1,2*4-0,90*2,5*2-1,115*1,6*2 = -51,316 | [17 empty] | a
|  |  | ((0,825+1,6*2)*2+(1,14+1,6*2)*2+(1,2+1,6*2)*2+(2,025+1,6*2)*9)*0,15 = 10,883 | [17 empty] | a
|  |  | ((0,825+1,2*2)*4+(0,9+2,0*2)*2+(1,115+1,6*2)*2)*0,15 = 4,700 | [17 empty] | a
192 | 013 | 978R1 | Odstránenie zariaďovacích predmetov ZTI a hydrantu vrátene pripojovacích potrubí | 1 | komplet | 400 | 400 |  | 400 |  |  |  |  | 20 | E9 | [5 empty] | E | 0.806 | 97807-1421 | 978R1 | 45.11.11 |  | 1 | [6 empty] | EK | S
193 | 013 | 979011111 | Zvislá doprava sute a vybúr. hmôt za prvé podlažie | 326.27 | t | 15.15 | 4942.99 |  | 4942.99 |  |  |  |  | 20 | E9 | [5 empty] | E | 420.2358 | 97901-1111 | 979011111 | 45.11.11 |  | 7 | [6 empty] | EK | S
|  |  | 1PP+2NP' 154,33+171,94 = 326,270 | [17 empty] | a
|  |  | včetne demontovaných zariaď. predmetov ZTI a hydrantu | [17 empty] | a
194 | 013 | 979081111 | Odvoz sute a vybúraných hmôt na skládku do 1 km | 530.4 | t | 13.12 | 6958.85 |  | 6958.85 |  |  |  |  | 20 | E9 | [5 empty] | E | 286.9464 | 97908-1111 | 979081111 | 45.11.11 |  | 7 | [6 empty] | EK | S
|  |  | včetne demontovaných zariaď. predmetov ZTI a hydrantu | [17 empty] | a
195 | 013 | 979081121 | Odvoz sute a vybúraných hmôt na skládku každý ďalší 1 km | 4773.6 | t | 0.35 | 1670.76 |  | 1670.76 |  |  |  |  | 20 | E9 | [5 empty] | E |  | 97908-1121 | 979081121 | 45.11.11 |  | 7 | [6 empty] | EK | S
|  |  | 530,4*9 = 4773,600 | [17 empty] | a
196 | 013 | 979082111 | Vnútrostavenisková doprava sute a vybúraných hmôt do 10 m | 530.4 | t | 13.12 | 6958.85 |  | 6958.85 |  |  |  |  | 20 | E9 | [5 empty] | E | 597.7608 | 97908-2111 | 979082111 | 45.11.11 |  | 7 | [6 empty] | EK | S
197 | 013 | 979118705 | Poplatok za ulož.a znešk.st.odp.na urč.sklád.-asfalt.lepenka "Z"-zvláštny odpad | 3.4 | t | 64.86 | 220.52 |  | 220.52 |  |  |  |  | 20 | E9 | [5 empty] | E |  | 97911-8705 | 979118705 | 45.11.11 |  | 7 | [6 empty] | EK | S
198 | 013 | 979131409 | Poplatok za ulož.a znešk.staveb.sute na vymedzených skládkach "O"-ostatný odpad | 445.5 | t | 19.07 | 8495.69 |  | 8495.69 |  |  |  |  | 20 | E9 | [5 empty] | E |  | 97913-1409 | 979131409 | 45.11.11 |  | 7 | [6 empty] | EK | S
|  |  | 530,40-'zvláštny odpad'2,6-'plechy'82,30 = 445,500 | [17 empty] | a
|  |  | včetne demontovaných zariaď. predmetov ZTI a hydrantu | [17 empty] | a
|  |  | 9 - OSTATNÉ KONŠTRUKCIE A PRÁCE spolu: | 73995.15 |  |  | 73474.13 | 521.02 | 73995.15 |  | 3.8211 |  | 469.4479 | [8 empty] | 3905.3084
|  |  | PRÁCE A DODÁVKY HSV spolu: | 215996.73 |  |  | 214531.14 | 1465.59 | 215996.73 |  | 311.5074 |  | 523.4479 | [8 empty] | 7367.5985
PRÁCE A DODÁVKY PSV
71 - IZOLÁCIE
711 - Izolácie proti vode a vlhkosti
199 | 711 | 711111001 | Zhotovenie izolácie proti vlhkosti za studena vodor. náterom asfalt. penetr. | 148.639 | m2 | 0.35 | 52.02 |  | 52.02 |  |  |  |  | 20 | I71 1 | [5 empty] | I | 2.5269 | 71111-1001 | 711111001 | 45.22.20 |  | 7 | [6 empty] | IK | S
|  |  | P1+P2+P3+P4' 101+10,10+11,35+21,61 = 144,060 | [17 empty] | a
|  |  | pod výť. šachtu' 1,9*2,41 = 4,579 | [17 empty] | a
200 | MAT | 111631500 | Lak asfaltový ALP-PENETRAL (Icopal Siplast Primer Speed SBS) | 0.048 | t | 1803 |  | 86.54 | 86.54 | 1 | 0.048 |  |  | 20 | I71 1 | [5 empty] | D |  | 111631500 | 111631500 | 26.82.13 |  | 8 | [6 empty] | IZ | S
|  |  | 148,639*0,0003+10,129*0,00035 = 0,048 | [17 empty] | a
201 | 711 | 711111054 | Zhotovenie izolácie proti vlhkosti za studena vodorovná 2-tý náter kryštalick. hydroizoláciou | 3.216 | m2 | 3.8 | 12.22 |  | 12.22 |  |  |  |  | 20 | I71 1 | [5 empty] | I | 0.62069 | 71111-1054 | 711111054 | . . |  | 7 | [6 empty] | IK | S
|  |  | výťahová šachta vnútro' 2,01*1,6 = 3,216 | [17 empty] | a
202 | 711 | 711112001 | Zhotovenie izolácie proti vlhkosti za studena zvislá náterom asfalt. penetr. | 10.129 | m2 | 0.76 | 7.7 |  | 7.7 | 0.00017 | 0.0017219 |  |  | 20 | I71 1 | [5 empty] | I | 0.34439 | 71111-2001 | 711112001 | 45.22.20 |  | 7 | [6 empty] | IK | S
|  |  | výť., šachta' (1,9+2,41)*2*1,175 = 10,129 | [17 empty] | a
203 | 711 | 711112054 | Zhotovenie izolácie proti vlhkosti za studena zvislá 2-tý náter kryštalick. hydroizoláciou | 7.581 | m2 | 4 | 30.32 |  | 30.32 |  |  |  |  | 20 | I71 1 | [5 empty] | I | 1.6299 | 71111-2054 | 711112054 | . . |  | 7 | [6 empty] | IK | S
|  |  | výťahová šachta vnútro' (2,01+1,6)*2*1,05 = 7,581 | [17 empty] | a
204 | 711 | 711141559 | Zhotovenie izolácie proti vlhkosti pritavením NAIP vodor. | 297.278 | m2 | 2.96 | 879.94 |  | 879.94 | 0.0004 | 0.11891 |  |  | 20 | I71 1 | [5 empty] | I | 41.6189 | 71114-1559 | 711141559 | 45.22.20 |  | 7 | [6 empty] | IK | S
|  |  | P1+P2+P3+P4' (101+10,1+11,35+21,61)*2 = 288,120 | [17 empty] | a
|  |  | pod výť šachtu' 1,9*2,41*2 = 9,158 | [17 empty] | a
205 | 711 | 711142559 | Zhotovenie izolácie proti vlhkosti pritavením NAIP zvislá | 20.257 | m2 | 4.64 | 93.99 |  | 93.99 | 0.00057 | 0.011546 |  |  | 20 | I71 1 | [5 empty] | I | 4.5781 | 71114-2559 | 711142559 | 45.22.20 |  | 7 | [6 empty] | IK | S
|  |  | výť., šachta' (1,9+2,41)*2*1,175*2 = 20,257 | [17 empty] | a
206 | MAT | 62832R1 | Icopal Fundament4.0 Speed Profile SBS | 183.092 | m2 | 10 |  | 1830.92 | 1830.92 | 0.004 | 0.73237 |  |  | 20 | I71 1 | [5 empty] | D |  | 628329100 | 62832R1 | 21.12.56 |  | 8 | [6 empty] | IZ | S
|  |  | 148,64*1,15+10,13*1,2 = 183,092 | [17 empty] | a
207 | MAT | 62832R2 | Icopal ElastobitGG40SpeedProfile | 183.092 | m2 | 7.5 |  | 1373.19 | 1373.19 | 0.004 | 0.73237 |  |  | 20 | I71 1 | [5 empty] | D |  | 628329100 | 62832R2 | 21.12.56 |  | 8 | [6 empty] | IZ | S
|  |  | 148,64*1,15+10,13*1,2 = 183,092 | [17 empty] | a
208 | 711 | 711413112 | Izolácia proti podpovrchovej a tlakovej vode vodorovná SCHOMBURG tesniacou stierkou AQUAFIN-1K | 18.53 | m2 | 9.66 | 179 |  | 179 | 0.0045 | 0.083385 |  |  | 20 | I71 1 | [5 empty] | I | 3.9469 | 71141-3112 | 711413112 | . . |  | 7 | [6 empty] | IK | S
|  |  | mc 1,11, mc 2,05, mc2A.03, mc 2B.02' 3,01+4,37+6,78+4,37 = 18,530 | [17 empty] | a
209 | 711 | 711413112R1 | Tekutá izolácia hr.13mm | 25.683 | m2 | 8.5 | 218.31 |  | 218.31 | 0.0045 | 0.11557 |  |  | 20 | I71 1 | [5 empty] | I | 5.4705 | 71141-3112 | 711413112R1 | . . |  | 7 | [6 empty] | IK | S
|  |  | podlaha P10+P11-balkony' 7,31+3,17 = 10,480 | [17 empty] | a
|  |  | podlaha P12-závetrie' 3,62 = 3,620 | [17 empty] | a
|  |  | vonk. schodisko' 2,75*(0,3+0,168)*9 = 11,583 | [17 empty] | a
210 | 711 | 711413122 | Izolácia proti podpovrchovej a tlakovej vode zvislá SCHOMBURG tesniacou stierkou AQUAFIN-1K | 35.656 | m2 | 11.11 | 396.14 |  | 396.14 | 0.00496 | 0.17685 |  |  | 20 | I71 1 | [5 empty] | I | 10.3759 | 71141-3122 | 711413122 | . . |  | 7 | [6 empty] | IK | S
|  |  | mc 0,09' 0,9*2,1*2+0,9*2,1 = 5,670 | [17 empty] | a
|  |  | mc 1,11' 0,9*2,45*2+0,9*2,45 = 6,615 | [17 empty] | a
|  |  | mc 2,05' 0,9*2,45*2+0,9*2,45 = 6,615 | [17 empty] | a
|  |  | mc 2A.03' 1,24*2,45+0,9*1,25 = 4,163 | [17 empty] | a
|  |  | mc 2B.02' (1,6*2+1,04)*2,45+0,9*2,45 = 12,593 | [17 empty] | a
|  |  | 711 - Izolácie proti vode a vlhkosti spolu: | 5160.29 |  |  | 1869.64 | 3290.65 | 5160.29 |  | 2.0207 | [10 empty] | 71.1121
712 - Povlakové krytiny
211 | 700 | 712.R1 | Poplastovaný plechový uholník -vnútorný kút atika, objekty nad strechou | 66.72 | m | 5 | 333.6 |  | 333.6 | 0.01004 | 0.66987 |  |  | 20 | I71 2 | [5 empty] | I | 16.5466 | 712.111 | 712.R1 | 45.00.00 |  | 7 | [6 empty] | IK | S
|  |  | atika' (9,6+16,65)*2 = 52,500 | [17 empty] | a
|  |  | výlez na strechu' 1,0*4 = 4,000 | [17 empty] | a
|  |  | výť. šachta' (2,3+2,81)*2 = 10,220 | [17 empty] | a
212 | 712 | 712300833 | Odstránenie povl. krytiny striech do 10° 3-vrstvovej | 176.8 | m2 | 0.55 | 97.24 |  | 97.24 |  |  | 0.014 | 2.4752 | 20 | I71 2 | [5 empty] | I | 7.2488 | 71230-0833 | 712300833 | 45.22.12 |  | 7 | [6 empty] | IK | S
|  |  | 10,4*17,0 = 176,800 | [17 empty] | a
213 | 712 | 712311101 | Zhotovenie povl. krytiny striech do 10° za studena náterom asfalt. penetračným | 200.365 | m2 | 0.32 | 64.12 |  | 64.12 |  |  |  |  | 20 | I71 2 | [5 empty] | I | 2.8051 | 71231-1101 | 712311101 | 45.22.12 |  | 7 | [6 empty] | IK | S
|  |  | S1' 16,65*9,6-0,94*0,94-1,9*2,41 = 154,377 | [17 empty] | a
|  |  | vytiahnutie na steny výť. šachty a atiky' | [17 empty] | a
|  |  | (1,9+2,41)*2*0,835+(16,65+9,6)*2*0,3 = 22,948 | [17 empty] | a
|  |  | S2' 1,9*2,41 = 4,579 | [17 empty] | a
|  |  | S3' 2,1*4,025+(2,1+4,025)*2*0,24 = 11,393 | [17 empty] | a
|  |  | S4' 2,75*2,37+2,75*0,2 = 7,068 | [17 empty] | a
214 | MAT | 111631500 | Lak asfaltový ALP-PENETRAL (Icopal Siplast Primer Speed SBS) | 0.06 | t | 1803 |  | 108.18 | 108.18 | 1 | 0.06 |  |  | 20 | I71 2 | [5 empty] | D |  | 111631500 | 111631500 | 26.82.13 |  | 8 | [6 empty] | IZ | S
|  |  | 200,37*0,0003 = 0,060 | [17 empty] | a
215 | 712 | 712341559 | Zhotovenie povl. krytiny striech do 10° pritavením NAIP v plnej ploche | 200.365 | m2 | 3.03 | 607.11 |  | 607.11 | 0.00032 | 0.064117 |  |  | 20 | I71 2 | [5 empty] | I | 23.4427 | 71234-1559 | 712341559 | 45.22.12 |  | 7 | [6 empty] | IK | S
|  |  | S1' 16,65*9,6-0,94*0,94-1,9*2,41 = 154,377 | [17 empty] | a
|  |  | vytiahnutie na steny výť. šachty a atiky' | [17 empty] | a
|  |  | (1,9+2,41)*2*0,835+(16,65+9,6)*2*0,3 = 22,948 | [17 empty] | a
|  |  | S2-výť. šachta' 1,9*2,41 = 4,579 | [17 empty] | a
|  |  | S3' 2,1*4,025+(2,1+4,025)*2*0,24 = 11,393 | [17 empty] | a
|  |  | S4' 2,75*2,37+2,75*0,2 = 7,068 | [17 empty] | a
216 | MAT | 62833R1 | Fatrabit APP-5 3mm | 230.426 | m2 | 5.5 |  | 1267.34 | 1267.34 | 0.0045 | 1.0369 |  |  | 20 | I71 2 | [5 empty] | D |  | 628331590 | 62833R1 | 21.12.56 |  | 8 | [6 empty] | IZ | S
|  |  | 200,37*1,15 = 230,426 | [17 empty] | a
217 | 712 | 712361702R1 | Zhotovenie povl. krytiny striech do 10° lepením | 215.821 | m2 | 4.73 | 1020.83 |  | 1020.83 | 0.00056 | 0.12086 |  |  | 20 | I71 2 | [5 empty] | I | 28.7042 | 71236-1702 | 712361702R1 | 45.22.12 |  | 7 | [6 empty] | IK | S
|  |  | S1' 16,65*9,6-0,94*0,94-2,3*2,81 = 152,493 | [17 empty] | a
|  |  | vytiahnutie na výť. šach.a atiku' (2,3+2,81)*2*0,754+(16,65+9,6)*2*(0,41+0,19) = 39,206 | [17 empty] | a
|  |  | S2-výť. šachta' 2,3*2,81 = 6,463 | [17 empty] | a
|  |  | S3' 2,075*4,76+4,76*0,15 = 10,591 | [17 empty] | a
|  |  | S4' 2,75*2,37+2,75*0,2 = 7,068 | [17 empty] | a
218 | 712 | 712363101 | Ukotvenie fólie tanier. hmožd. na podklad polystyren, min. vlna+hmoždinky | 900 | kus | 1.5 | 1350 |  | 1350 |  |  |  |  | 20 | I71 2 | [5 empty] | I | 22.5 | 71236-3101 | 712363101 | 45.22.20 |  | 7 | [6 empty] | IK | S
219 | MAT | 283220290R1 | Fólia HYDROIZOL FATRAFOL 810 | 248.193 | m2 | 6.1 |  | 1513.98 | 1513.98 | 0.00254 | 0.63041 |  |  | 20 | I71 2 | [5 empty] | D |  | 283220290 | 283220290R1 | 25.21.30 |  | 8 | [6 empty] | IZ | S
|  |  | 215,82*1,15 = 248,193 | [17 empty] | a
220 | 712 | 712391171 | Zhotovenie povl. krytiny striech do 10° na sucho z podkladnej textílie-pod tep. izol. | 184.352 | m2 | 3.65 | 672.88 |  | 672.88 |  |  |  |  | 20 | I71 2 | [5 empty] | I | 33.1834 | 71239-1171 | 712391171 | 45.22.12 |  | 7 | [6 empty] | IK | S
|  |  | S1' 16,65*9,6-0,94*0,94-1,9*2,41+(9,6+16,65)/2*0,27 = 157,921 | [17 empty] | a
|  |  | vytiahnutie na výť. šachtu' (1,9+2,41)*2*0,81 = 6,982 | [17 empty] | a
|  |  | S2-výť. šachta' 1,9*2,41 = 4,579 | [17 empty] | a
|  |  | S3' 2,075*4,025 = 8,352 | [17 empty] | a
|  |  | S4' 2,75*2,37 = 6,518 | [17 empty] | a
221 | MAT | 693665140 | Geotextília polypropylénová TATRATEX PP 400g/m2 | 460.196 | m2 | 1.09 |  | 501.61 | 501.61 | 0.0004 | 0.18408 |  |  | 20 | I71 2 | [5 empty] | D |  | 693665140 | 693665140 | 17.20.10 |  | 8 | [6 empty] | IZ | S
|  |  | 184,35*1,15+215,82*1,15 = 460,196 | [17 empty] | a
222 | 712 | 712391172 | Zhotovenie povl. krytiny striech do 10° na sucho z ochrannej textílie - na tepelnú izol. | 215.821 | m2 | 3.89 | 839.54 |  | 839.54 | 3e-05 | 0.0064746 |  |  | 20 | I71 2 | [5 empty] | I | 38.8478 | 71239-1172 | 712391172 | 45.22.12 |  | 7 | [6 empty] | IK | S
|  |  | S1' 16,65*9,6-0,94*0,94-2,3*2,81 = 152,493 | [17 empty] | a
|  |  | vytiahnutie na výť. šach.a atiku' (2,3+2,81)*2*0,754+(16,65+9,6)*2*(0,41+0,19) = 39,206 | [17 empty] | a
|  |  | S2-výť. šachta' 2,3*2,81 = 6,463 | [17 empty] | a
|  |  | S3' 2,075*4,76+4,76*0,15 = 10,591 | [17 empty] | a
|  |  | S4' 2,75*2,37+2,75*0,2 = 7,068 | [17 empty] | a
223 | 712 | 712985113R1 | Osadenie a dodávka strešnej vpuste d 115mm, vodor. odtok pol. SP08 | 2 | kus | 120 | 240 |  | 240 | 0.00308 | 0.00616 |  |  | 20 | I71 2 | [5 empty] | I | 0.514 | 71298-5113 | 712985113R1 | . . |  | 7 | [6 empty] | IK | S
|  |  | viď. tabulka špec. výrobkov' 2 = 2,000 | [17 empty] | a
|  |  | strešná vpusť do plochej strechy s ochran. košom' | [17 empty] | a
|  |  | vodorovný vtok d100mm, poistná PVC manžeta, tepelne izol., dvojstenná' | [17 empty] | a
|  |  | el. vyhrievaný. prietok 9 l/s' | [17 empty] | a
224 | 712 | 712985113R2 | Osadenie a dodávka strešnej vpuste d 70mm pol. SP09 | 4 | kus | 95 | 380 |  | 380 | 0.00308 | 0.01232 |  |  | 20 | I71 2 | [5 empty] | I | 1.028 | 71298-5113 | 712985113R2 | . . |  | 7 | [6 empty] | IK | S
|  |  | viď. tabulka špec. výrobkov' 4 = 4,000 | [17 empty] | a
|  |  | strešná vpusť na prestreš.vstupov, vodor.vtok d75mm, poistná PVC manžeta' | [17 empty] | a
|  |  | tepelne izolovaný, el. vyhrievaný, prietok 6 l/s' | [17 empty] | a
|  |  | 712 - Povlakové krytiny spolu: | 8996.43 |  |  | 5605.32 | 3391.11 | 8996.43 |  | 2.7912 |  | 2.4752 | [8 empty] | 174.8205
713 - Izolácie tepelné
225 | 713 | 713121111 | Montáž tep. izolácie podláh 1 x položenie | 555.746 | m2 | 1.19 | 661.34 |  | 661.34 | 3e-05 | 0.016672 |  |  | 20 | I71 3 | [5 empty] | I | 33.3448 | 71312-1111 | 713121111 | 45.32.11 |  | 7 | [6 empty] | IK | S
|  |  | pod podkladný beton' 9,14*(3,015+3,0+1,815+3,0+3,015)-2,25*2,71 = 120,446 | [17 empty] | a
|  |  | P1+P2+P3+P4' 86,5+10,1+27,64+21,61 = 145,850 | [17 empty] | a
|  |  | P6+P7+P8' 222,92+47,75+8,3 = 278,970 | [17 empty] | a
|  |  | P10+P11' 7,31+3,17 = 10,480 | [17 empty] | a
226 | MAT | 2831B0301R1 | Polystyrén extrudovaný hr.20 mm | 48.705 | m2 | 5.84 |  | 284.44 | 284.44 |  |  |  |  | 20 | I71 3 | [5 empty] | D |  | 2831B0301 | 2831B0301R1 | 25.21.41 |  | 8 | [6 empty] | IZ | S
|  |  | P7' 47,75*1,02 = 48,705 | [17 empty] | a
227 | MAT | 2831B0302 | Polystyrén extrudovaný hr.30 mm | 8.715 | m2 | 8.14 |  | 70.94 | 70.94 |  |  |  |  | 20 | I71 3 | [5 empty] | D |  | 2831B0302 | 2831B0302 | 25.21.41 |  | 8 | [6 empty] | IZ | S
|  |  | P8' 8,3*1,05 = 8,715 | [17 empty] | a
228 | MAT | 2831B0303R1 | Polystyrén extrudovaný hr.40 mm | 159.457 | m2 | 10.85 |  | 1730.11 | 1730.11 |  |  |  |  | 20 | I71 3 | [5 empty] | D |  | 2831B0303 | 2831B0303R1 | 25.21.41 |  | 8 | [6 empty] | IZ | S
|  |  | P1+P2+P3+P4+P10+P11' (86,5+10,10+27,64+21,61+7,31+3,17)*1,02 = 159,457 | [17 empty] | a
229 | MAT | 2831C0201 | Doska z polystyrénu EPS 100, 1000x500x10 mm | 41.84 | m3 | 71.97 |  | 3011.22 | 3011.22 |  |  |  |  | 20 | I71 3 | [5 empty] | D |  | 2831C0201 | 2831C0201 | 25.21.41 |  | 2 | [6 empty] | IZ | S
|  |  | P7' 41,02*1,02 = 41,840 | [17 empty] | a
230 | MAT | 2831C1006R1 | Doska z extr.pol. XPS TOP 50 SF hr.100mm | 12.288 | m3 | 192.96 |  | 2371.09 | 2371.09 |  |  |  |  | 20 | I71 3 | [5 empty] | D |  | 2831C1006 | 2831C1006R1 | 25.21.41 |  | 8 | [6 empty] | IZ | S
|  |  | pod podkladný beton' (9,14*(3,015+3,0+1,815+3,0+3,015)-2,25*2,7)*0,1*1,02 = 12,288 | [17 empty] | a
231 | MAT | 2831R1 | Doska z polystyrénu EPS AT-L4 hr.20 mm | 234.233 | m2 | 40 |  | 9369.32 | 9369.32 |  |  |  |  | 20 | I71 3 | [5 empty] | D |  | 2831C0202 | 2831R1 | 25.21.41 |  | 8 | [6 empty] | IZ | S
|  |  | P6' 229,64*1,02 = 234,233 | [17 empty] | a
232 | 713 | 713131141 | Montáž tep. izol. stien a základov lepením celopl. rohoží, pásov dielcov, dosiek | 97.791 | m2 | 6.62 | 647.38 |  | 647.38 | 0.00983 | 0.96129 |  |  | 20 | I71 3 | [5 empty] | I | 20.6339 | 71313-1141 | 713131141 | 45.32.11 |  | 7 | [6 empty] | IK | S
|  |  | sokel pod terénom' 17,35*1,2+4,02*1,4+5,6*1,2+10,3*1,2*2 = 57,888 | [17 empty] | a
|  |  | atika-zvislá izol.' | [17 empty] | a
|  |  | 16,65*(0,38+0,16)+9,74*0,16*2 = 12,108 | [17 empty] | a
|  |  | atika-vodorovná izol.' (10,6+16,65)*2*0,51 = 27,795 | [17 empty] | a
233 | MAT | 2831B0307 | Polystyrén extrudovaný hr.100 mm | 59.058 | m2 | 27.12 |  | 1601.65 | 1601.65 |  |  |  |  | 20 | I71 3 | [5 empty] | D |  | 2831B0307 | 2831B0307 | 25.21.41 |  | 8 | [6 empty] | IZ | S
|  |  | 57,9*1,02 = 59,058 | [17 empty] | a
234 | 713 | 713141151 | Montáž tep. izolácie striech, položenie na sucho | 349.249 | m2 | 1.14 | 398.14 |  | 398.14 |  |  |  |  | 20 | I71 3 | [5 empty] | I | 24.4474 | 71314-1151 | 713141151 | 45.32.11 |  | 7 | [6 empty] | IK | S
|  |  | S1' (16,65*9,6-0,94*0,94-1,9*2,41)*2 = 308,755 | [17 empty] | a
|  |  | zvislá -steny výť. šachty ' (1,9+2,81)*2*0,44 = 4,145 | [17 empty] | a
|  |  | S2' 2,3*2,81*2 = 12,926 | [17 empty] | a
|  |  | S3' 2,1*4,025*2 = 16,905 | [17 empty] | a
|  |  | S4' 2,75*2,37 = 6,518 | [17 empty] | a
235 | MAT | 2831BA204 | Doska EPS 200S | 42.14 | m3 | 198.17 |  | 8350.88 | 8350.88 |  |  |  |  | 20 | I71 3 | [5 empty] | D |  | 2831BA204 | 2831BA204 | . . |  | 8 | [6 empty] | IZ | S
|  |  | S1' (16,65*9,6-0,94*0,94-1,9*2,41)*0,24*1,05 = 38,903 | [17 empty] | a
|  |  | S3' 2,1*4,025*0,1*1,05 = 0,888 | [17 empty] | a
|  |  | atika-zvislá izol.' | [17 empty] | a
|  |  | (16,65*(0,38+0,16)+9,74*0,16*2)*0,07*1,05 = 0,890 | [17 empty] | a
|  |  | atika-vodorovná izol.' (10,6+16,65)*2*0,51*0,05*1,05 = 1,459 | [17 empty] | a
236 | MAT | 2831BA204R1 | Doska EPS 200S spádová | 26.672 | m3 | 198.17 |  | 5285.59 | 5285.59 |  |  |  |  | 20 | I71 3 | [5 empty] | D |  | 2831BA204 | 2831BA204R1 | . . |  | 8 | [6 empty] | IZ | S
|  |  | S1' (16,65*9,6-0,94*0,94-1,9*2,41)*(0,1+0,2)/2*1,05 = 24,314 | [17 empty] | a
|  |  | S2' 2,3*2,81*(0,1+0,15)/2*1,05 = 0,848 | [17 empty] | a
|  |  | S3' 2,1*4,025*(0,1+0,14)/2*1,05 = 1,065 | [17 empty] | a
|  |  | S4' 2,75*2,37*(0,04+0,09)/2*1,05 = 0,445 | [17 empty] | a
237 | MAT | 2831C1011R1 | Doska XPS 200 polystyren | 1.888 | m3 | 227.37 |  | 429.27 | 429.27 |  |  |  |  | 20 | I71 3 | [5 empty] | D |  | 2831C1011 | 2831C1011R1 | 25.21.41 |  | 8 | [6 empty] | IZ | S
|  |  | S2' 2,3*2,81*0,15*1,05 = 1,018 | [17 empty] | a
|  |  | zvislá -steny výť. šachty' (1,9+2,81)*2*0,44*0,2*1,05 = 0,870 | [17 empty] | a
238 | 713 | 713191131 | Izolácia tepelná podlah, stropov vrchom a striech prekrytie PE fóliou hr. 0,2 mm | 474.199 | m2 | 4.97 | 2356.77 |  | 2356.77 | 0.00041 | 0.19442 |  |  | 20 | I71 3 | [5 empty] | I | 27.5035 | 71319-1131 | 713191131 | . . |  | 7 | [6 empty] | IK | S
|  |  | P1-P8+P10+P11' | [17 empty] | a
|  |  | (86,5+8,3+27,64+21,61+2,28+229,64+41,02+7,31+3,17+3,62)*1,1 = 474,199 | [17 empty] | a
|  |  | 713 - Izolácie tepelné spolu: | 36568.14 |  |  | 4063.63 | 32504.51 | 36568.14 |  | 1.1724 | [10 empty] | 105.9296
|  |  | 71 - IZOLÁCIE spolu: | 50724.86 |  |  | 11538.59 | 39186.27 | 50724.86 |  | 5.9843 |  | 2.4752 | [8 empty] | 351.8623
72 - ZDRAVOTNO - TECHNICKÉ INŠTALÁCIE
239 | 721 | 72R1 | Zdravotechnika | 1 | komplet | 46609.13 | 46609.13 |  | 46609.13 |  |  |  |  | 20 | I72 | [5 empty] | I |  | 72R1 | 72R1 | . . |  | 7 | [6 empty] | IK | S
|  |  | 72 - ZDRAVOTNO - TECHNICKÉ INŠTALÁCIE spolu: | 46609.13 |  |  | 46609.13 |  | 46609.13
73 - ÚSTREDNE VYKUROVANIE
240 | 731 | 73R1 | Ústredné kúrenie+chladenie | 1 | komplet | 138251.86 | 138251.86 |  | 138251.86 |  |  |  |  | 20 | I73 | [5 empty] | I |  | 73R1 | 73R1 | . . |  | 7 | [6 empty] | IK | S
|  |  | 73 - ÚSTREDNE VYKUROVANIE spolu: | 138251.86 |  |  | 138251.86 |  | 138251.86
76 - KONŠTRUKCIE
762 - Konštrukcie tesárske
241 | 762 | 762361114R1 | Montáž hranola pod OSB dosku - skl. S3, S4 | 31 | kus | 5 | 155 |  | 155 |  |  |  |  | 20 | I76 2 | [5 empty] | I | 3.038 | 76236-1114 | 762361114R1 | 45.22.11 |  | 7 | [6 empty] | IK | S
|  |  | S3' 17 = 17,000 | [17 empty] | a
|  |  | S4' 14 = 14,000 | [17 empty] | a
242 | MAT | 605150010 | Hranolček SM 1 S25-75cm2 L200-375 | 0.026 | m3 | 389.33 |  | 10.12 | 10.12 | 0.55 | 0.0143 |  |  | 20 | I76 2 | [5 empty] | D |  | 605150010 | 605150010 | 20.10.10 |  | 8 | [6 empty] | IZ | S
|  |  | S4' (0,07+0,055)/2*0,3*0,1*14 = 0,026 | [17 empty] | a
243 | MAT | 605150090 | Hranolček SM 1 S76-100 L200-375 | 0.068 | m3 | 371.47 |  | 25.26 | 25.26 | 0.55 | 0.0374 |  |  | 20 | I76 2 | [5 empty] | D |  | 605150090 | 605150090 | 20.10.10 |  | 8 | [6 empty] | IZ | S
|  |  | S3' 0,2*0,1*0,1*17*2 = 0,068 | [17 empty] | a
244 | 762 | 762810036R1 | Obklad atiky z dosiek OSB skrutk. na rošt na zraz hr. dosky 22 mm, včetne roštu S1 | 23.892 | m2 | 38 | 907.9 |  | 907.9 |  |  |  |  | 20 | I76 2 | [5 empty] | I | 6.5225 | 76281-0036 | 762810036R1 | . . |  | 7 | [6 empty] | IK | S
|  |  | (10,5+16,65)*2*0,44 = 23,892 | [17 empty] | a
245 | 762 | 762810037 | Podklad pod krytinu z dosiek OSB skrutk na zraz hr. dosky 25 mm - markíza S3, S4 | 6.328 | m2 | 33.74 | 213.51 |  | 213.51 |  |  |  |  | 20 | I76 2 | [5 empty] | I | 1.7275 | 76281-0037 | 762810037 | . . |  | 7 | [6 empty] | IK | S
|  |  | S3' (4,7+1,75*2)*0,3+(4,4+1,9*2)*0,22 = 4,264 | [17 empty] | a
|  |  | S4' (2,75+2,065*2)*0,3 = 2,064 | [17 empty] | a
|  |  | 762 - Konštrukcie tesárske spolu: | 1311.79 |  |  | 1276.41 | 35.38 | 1311.79 |  | 0.0517 | [10 empty] | 11.2881
763 - Konštrukcie - drevostavby
246 | 763 | 76312R1 | Predsadená stena 1xopláštená SDK hr.15mm -1NP, včetne povrchovej úpravy | 9.648 | m2 | 40 | 385.92 |  | 385.92 | 0.02051 | 0.19788 |  |  | 20 | I76 3 | [5 empty] | I | 7.7763 | 76312-3222 | 76312R1 | 45.41.10 |  | 7 | [6 empty] | IK | S
|  |  | 3,6*2,68 = 9,648 | [17 empty] | a
247 | 763 | 763133010 | Podhľady sadr.RIGIPS zavesený 2x profil UD a CD dosky RB hr. 12,5 mm-ozn.3 | 35.312 | m2 | 27.25 | 962.25 |  | 962.25 | 0.00057 | 0.020128 |  |  | 20 | I76 3 | [5 empty] | I | 36.7951 | 76313-3010 | 763133010 | . . |  | 7 | [6 empty] | IK | S
|  |  | 1PP+1NP+2NP' (14,46+1,6*0,32)+15,83+4,51 = 35,312 | [17 empty] | a
248 | 763 | 763133030 | Podhľady sadr RIGIPS zavesený 2x profil UD a CD dosky RBI hr. 12,5 mm-ozn.4 | 60.71 | m2 | 28.51 | 1730.84 |  | 1730.84 | 0.00057 | 0.034605 |  |  | 20 | I76 3 | [5 empty] | I | 63.2598 | 76313-3030 | 763133030 | . . |  | 7 | [6 empty] | IK | S
|  |  | 1PP+1NP+2NP' 15,86+20,07+24,78 = 60,710 | [17 empty] | a
|  |  | 763 - Konštrukcie - drevostavby spolu: | 3079.01 |  |  | 3079.01 |  | 3079.01 |  | 0.25261 | [10 empty] | 107.8312
764 - Konštrukcie klampiarske
249 | 764 | 764311821 | Klamp. demont. zastrešenia na hl. krytine1000, do 30° do 25m2 | 17.27 | m2 | 1.98 | 34.19 |  | 34.19 |  |  | 0.007 | 0.12089 | 20 | I76 4 | [5 empty] | I | 1.727 | 76431-1821 | 764311821 | 45.22.12 |  | 7 | [6 empty] | IK | S
|  |  | 1NP-strieška nad vstupom' 3,5*1,3+3,4*1,2 = 8,630 | [17 empty] | a
|  |  | 1NP-strieška nad vstupom do garáže' 7,2*1,2 = 8,640 | [17 empty] | a
250 | 764 | 764352810 | Klamp. demont. žľaby polkruhové rš 330, do 30° | 17 | m | 1.19 | 20.23 |  | 20.23 |  |  | 0.003 | 0.051 | 20 | I76 4 | [5 empty] | I | 1.02 | 76435-2810 | 764352810 | 45.22.13 |  | 7 | [6 empty] | IK | S
251 | 764 | 764359241R1 | Montáž a dodávka streš. vpusti s ochr. košom , vod. vtok DN110 SP08 | 1 | kus | 220 | 220 |  | 220 | 0.0049 | 0.0049 |  |  | 20 | I76 4 | [5 empty] | I | 1.892 | 76435-9241 | 764359241R1 | 45.22.13 |  | 7 | [6 empty] | IK | S
|  |  | viď. tabulka špec. výrobkov' | [17 empty] | a
|  |  | tep. izol., elektr. vyhrievaný, napr. HL 64.1P/7' 1 = 1,000 | [17 empty] | a
252 | 764 | 764359241R2 | Montáž a dodávka streš. vpusti s ochr. košom , vod. vtok DN75, s plochou krycou mriržkou HL170 SP09 | 1 | kus | 220 | 220 |  | 220 | 0.0049 | 0.0049 |  |  | 20 | I76 4 | [5 empty] | I | 1.892 | 76435-9241 | 764359241R2 | 45.22.13 |  | 7 | [6 empty] | IK | S
|  |  | viď. tabulka špec. výrobkov' | [17 empty] | a
|  |  | tep. izol., elektr. vyhrievaný, napr. HL 64.1P/7+HL170' 1 = 1,000 | [17 empty] | a
253 | 764 | 764410350R1 | Klamp. AL hr. 1,0 oplechovanie parapetov rš 330, lak vo farbe RAL7005 KV04 | 34.185 | m | 30.13 | 1029.99 |  | 1029.99 | 0.00065 | 0.02222 |  |  | 20 | I76 4 | [5 empty] | I | 25.9806 | 76441-0350 | 764410350R1 | 45.22.13 |  | 7 | [6 empty] | IK | S
|  |  | 1PP' 9,505 = 9,505 | [17 empty] | a
|  |  | 1NP' 16,400 = 16,400 | [17 empty] | a
|  |  | 2NP' 8,280 = 8,280 | [17 empty] | a
254 | 764 | 764410850 | Klamp. demont. parapetov rš 330 | 44.01 | m | 1.59 | 69.98 |  | 69.98 |  |  | 0.001 | 0.04401 | 20 | I76 4 | [5 empty] | I | 3.5208 | 76441-0850 | 764410850 | 45.22.13 |  | 7 | [6 empty] | IK | S
|  |  | 1PP' 1,2*6+0,85*2 = 8,900 | [17 empty] | a
|  |  | 1NP' 2,025*4+0,825*6+1,14*2+1,2 = 16,530 | [17 empty] | a
|  |  | 2NP' 2,025*6+1,2*2+0,9*2+1,115*2 = 18,580 | [17 empty] | a
255 | 764 | 764421850 | Klamp. demont. ríms rš 330 | 17 | m | 1.39 | 23.63 |  | 23.63 |  |  | 0.001 | 0.017 | 20 | I76 4 | [5 empty] | I | 1.19 | 76442-1850 | 764421850 | 45.22.13 |  | 7 | [6 empty] | IK | S
256 | 764 | 764430840 | Klamp. demont. oplechovanie múrov rš 500 | 38.5 | m | 1.76 | 67.76 |  | 67.76 |  |  | 0.002 | 0.077 | 20 | I76 4 | [5 empty] | I | 3.8115 | 76443-0840 | 764430840 | 45.22.13 |  | 7 | [6 empty] | IK | S
|  |  | atika' 10,5*2+17,5 = 38,500 | [17 empty] | a
257 | 764 | 764454803 | Klamp. demont. rúr odpadových kruhových d-150 včetne kotlíka a kolien | 7.4 | m | 1.39 | 10.29 |  | 10.29 |  |  | 0.003 | 0.0222 | 20 | I76 4 | [5 empty] | I | 0.518 | 76445-4803 | 764454803 | 45.22.13 |  | 7 | [6 empty] | IK | S
258 | 764 | 764721116R1 | Oplechovanie rš.410, poplast.plech VILPLANYL 50, hr. 0,7 KV02 | 16.57 | m | 13.63 | 225.85 |  | 225.85 | 0.0033 | 0.054681 |  |  | 20 | I76 4 | [5 empty] | I | 3.8277 | 76472-1116 | 764721116R1 | 45.22.13 |  | 7 | [6 empty] | IK | S
|  |  | po obvode prekrytia nad vstupom 1PP' 8,95 = 8,950 | [17 empty] | a
|  |  | po obvode markízy nad vstupom 1NP' 7,62 = 7,620 | [17 empty] | a
259 | 764 | 764731113R1 | Oplechovanie múrov rš.330, poplast.plech VILPLANYL 50, hr. 0,7 KV03 | 7.57 | m | 14.79 | 111.96 |  | 111.96 | 0.00248 | 0.018774 |  |  | 20 | I76 4 | [5 empty] | I | 2.1499 | 76473-1113 | 764731113R1 | 45.22.13 |  | 7 | [6 empty] | IK | S
|  |  | pri fasade prekrytia vstupu 1PP' 4,76 = 4,760 | [17 empty] | a
|  |  | pri fasade markízy nad vstupom 1NP' 2,81 = 2,810 | [17 empty] | a
260 | 764 | 764731114R1 | Oplechovanie múrov rš.400, poplast.plech VILPLANYL 50, hr. 0,7 KV01 | 56.74 | m | 18.52 | 1050.82 |  | 1050.82 | 0.0033 | 0.18724 |  |  | 20 | I76 4 | [5 empty] | I | 18.554 | 76473-1114 | 764731114R1 | 45.22.13 |  | 7 | [6 empty] | IK | S
|  |  | 764 - Konštrukcie klampiarske spolu: | 3084.7 |  |  | 3084.7 |  | 3084.7 |  | 0.29272 |  | 0.3321 | [8 empty] | 66.0834
766 - Konštrukcie stolárske
261 | 766 | 766121210R1 | Montáž a dodávka protipož. steny 2,17x2,62 s jednokr. posuvn.dverami, pož.od.E1.1B, ozn. DP5.1 | 1 | kus | 8619 | 8619 |  | 8619 | 5e-05 | 5e-05 |  |  | 20 | I76 6 | [5 empty] | I | 0.456 | 76612-1210 | 766121210R1 | 45.42.13 |  | 7 | [6 empty] | IK | S
|  |  | Viď. tab. požiarnych dverí+cenová ponuka' 1 = 1,000 | [17 empty] | a
262 | 766 | 766411812 | Demontáž obloženia stien z heraklitových dosák | 77.443 | m2 | 4.49 | 347.72 |  | 347.72 |  |  | 0.024 | 1.8586 | 20 | I76 6 | [5 empty] | I | 19.5156 | 76641-1812 | 766411812 | 45.42.13 |  | 7 | [6 empty] | IK | S
|  |  | 1NP' 9,5*2,54-1,25*2,02-1,1*1,0+9,1*2,54-0,9*2,02*2 = 39,983 | [17 empty] | a
|  |  | 2NP' 9,5*2,54-0,9*2,0*3+9,5*2,54-0,9*2,0*3 = 37,460 | [17 empty] | a
263 | 766 | 766661413 | Montáž dvier kom. otv. protipož. do zár. 1-kr. do 0,8m | 2 | kus | 39 | 78 |  | 78 |  |  |  |  | 20 | I76 6 | [5 empty] | I | 1.85 | 76666-1413 | 766661413 | 45.42.11 |  | 7 | [6 empty] | IK | S
264 | MAT | 61165PC01.2 | Dvere vnútor. s pož.odolnosťou EI 15D3-C 800/1970, hladké biele s polodr., samozatvárač DP4.1, DP4.2 | 2 | kus | 470 |  | 940 | 940 | 0.029 | 0.058 |  |  | 20 | I76 6 | [5 empty] | D |  | 61165PC01.2 | 61165PC01.2 | 20.30.11 |  | 8 | [6 empty] | IZ | S
|  |  | viď. tab. požiarnych dverí' | [17 empty] | a
|  |  | DP4.1+DP4.2' 1+1 = 2,000 | [17 empty] | a
265 | 766 | 76666151R1 | Montáž dvier +zárubní Eclisse jednokrídlové | 16 | kus | 200 | 3200 |  | 3200 |  |  |  |  | 20 | I76 6 | [5 empty] | I | 12.704 | 76666-1512 | 76666151R1 | 45.42.11 |  | 7 | [6 empty] | IK | S
266 | MAT | 6116PC11 | Dvere vnút.celopreskl. jednokrídl.700/1970 Eclisse so skrytou zárub. hr. steny 115, BLOK zámku s WC kľučkou D2,1P | 2 | kus | 1878 |  | 3756 | 3756 | 0.0138 | 0.0276 |  |  | 20 | I76 6 | [5 empty] | D |  | 6116PC10 | 6116PC11 | 20.30.11 |  | 8 | [6 empty] | IZ | S
267 | MAT | 6116PC12 | Dvere vnút.plné 700 (800)/1970 Eclisse so skrytou zárub. hr.steny 115,s magnet. zámkou , z jednej strany pre WC sadu | 5 | kus | 1006.6 |  | 5033 | 5033 | 0.0138 | 0.069 |  |  | 20 | I76 6 | [5 empty] | D |  | 6116PC10 | 6116PC12 | 20.30.11 |  | 8 | [6 empty] | IZ | S
|  |  | D2.2P, D2.2L' 1+1 = 2,000 | [17 empty] | a
|  |  | D2.4P' 1 = 1,000 | [17 empty] | a
|  |  | D3.1P' 1 = 1,000 | [17 empty] | a
|  |  | D3/9P' 1 = 1,000 | [17 empty] | a
268 | MAT | 6116PC13 | Dvere vnút.plné 700/1970 Eclisse so skrytou zárub. hr.steny 215,s magnet. zámkou bez zamykania D2.3P | 1 | kus | 1011.74 |  | 1011.74 | 1011.74 | 0.0138 | 0.0138 |  |  | 20 | I76 6 | [5 empty] | D |  | 6116PC10 | 6116PC13 | 20.30.11 |  | 8 | [6 empty] | IZ | S
269 | MAT | 6116PC14 | Dvere vnút.plné 800/1970 Eclisse so skrytou zárub. hr.steny 150,BLOK s magnet.zámk.s uzamyk. na kľúč D3.2L | 1 | kus | 1011.74 |  | 1011.74 | 1011.74 | 0.0138 | 0.0138 |  |  | 20 | I76 6 | [5 empty] | D |  | 6116PC10 | 6116PC14 | 20.30.11 |  | 8 | [6 empty] | IZ | S
270 | MAT | 6116PC15 | Dvere vnút.celopreskl. jednokrídl.800/1970 Eclisse so skrytou zárub. hr. steny 150, BLOK zámku bez uzamyk. s kľučkou | 1 | kus | 1938 |  | 1938 | 1938 | 0.0138 | 0.0138 |  |  | 20 | I76 6 | [5 empty] | D |  | 6116PC10 | 6116PC15 | 20.30.11 |  | 8 | [6 empty] | IZ | S
|  |  | D3,3P' 1 = 1,000 | [17 empty] | a
271 | MAT | 6116PC16 | Dvere vnút.plné 800/1970 Eclisse so skrytou zárub. hr.steny 255,s magnet. zámkou s uzamyk. na kľúč D3.4P | 1 | kus | 1011.74 |  | 1011.74 | 1011.74 | 0.0138 | 0.0138 |  |  | 20 | I76 6 | [5 empty] | D |  | 6116PC10 | 6116PC16 | 20.30.11 |  | 8 | [6 empty] | IZ | S
272 | MAT | 6116PC17 | Dvere vnút.plné 800/1970 Eclisse so skrytou zárub. hr.steny 215,s magnet. zámkou s uzamyk. na kľúč D3.7P | 2 | kus | 1011.74 |  | 2023.48 | 2023.48 | 0.0138 | 0.0276 |  |  | 20 | I76 6 | [5 empty] | D |  | 6116PC10 | 6116PC17 | 20.30.11 |  | 8 | [6 empty] | IZ | S
273 | MAT | 6116PC18 | Dvere vnút.celopreskl. 800/1970 Eclisse so skrytou zárub. hr.steny 150,BLOK zámku bez uzamykania na kľúč | 2 | kus | 1938 |  | 3876 | 3876 | 0.0138 | 0.0276 |  |  | 20 | I76 6 | [5 empty] | D |  | 6116PC10 | 6116PC18 | 20.30.11 |  | 8 | [6 empty] | IZ | S
|  |  | D3.8P,D3.8L' 1+1 = 2,000 | [17 empty] | a
274 | MAT | 6116PC19 | Dvere vnút.celopreskl. 800/1970 Eclisse so skrytou zárub. hr.steny 115, BLOK zámku WC s kľučkou D3.10P | 1 | kus | 1758 |  | 1758 | 1758 | 0.0138 | 0.0138 |  |  | 20 | I76 6 | [5 empty] | D |  | 6116PC10 | 6116PC19 | 20.30.11 |  | 8 | [6 empty] | IZ | S
275 | 766 | 766669113 | Dokovanie okopného plechu pri mont. kompl. dvier D3.5,D3.6 vč.materiálu | 4 | kus | 12 | 48 |  | 48 |  |  |  |  | 20 | I76 6 | [5 empty] | I | 0.824 | 76666-9113 | 766669113 | 45.42.11 |  | 7 | [6 empty] | IK | S
276 | 766 | 766669117 | Dokovanie samozatv. na zárubeň oceľovú pri mont. komp. dvier | 13 | kus | 100 | 1300 |  | 1300 |  |  |  |  | 20 | I76 6 | [5 empty] | I | 10.829 | 76666-9117 | 766669117 | 45.42.11 |  | 7 | [6 empty] | IK | S
|  |  | predvere protipožiarne' 13 = 13,000 | [17 empty] | a
277 | MAT | 549180000R1 | Samozatvárač | 13 | kus | 88 |  | 1144 | 1144 |  |  |  |  | 20 | I76 6 | [5 empty] | D |  | 549180000 | 549180000R1 | 28.63.14 |  | 8 | [6 empty] | IZ | S
278 | 766 | 76666R1 | Montáž,dodávka + doprava posuv. trojmodel. steny plnej 3,45/2,62m s jednokr. dverami D5 | 1 | kus | 7826 | 7826 |  | 7826 |  |  |  |  | 20 | I76 6 | [5 empty] | I | 0.794 | 76666-1512 | 76666R1 | 45.42.11 |  | 7 | [6 empty] | IK | S
|  |  | viď. tab. vnútorných dverí' | [17 empty] | a
279 | 766 | 76666R2 | Montáž.dodávka + doprava posuv. trojmodel. steny plnej 3,225/2,62m s jednokr. dverami D6 | 1 | kus | 7702 | 7702 |  | 7702 |  |  |  |  | 20 | I76 6 | [5 empty] | I | 0.794 | 76666-1512 | 76666R2 | 45.42.11 |  | 7 | [6 empty] | IK | S
|  |  | viď. tab. vnútorných dverí' | [17 empty] | a
280 | MAT | 611R1 | Mont.+dodávka parapeta vnútorná | 14.985 | m | 9.46 |  | 141.76 | 141.76 |  |  |  |  | 20 | I76 6 | [5 empty] | D |  | 6119A0103 | 611R1 | 20.30.13 |  | 8 | [6 empty] | IZ | S
|  |  | 2,12+1,1*2+0,765*6+2,025*3 = 14,985 | [17 empty] | a
|  |  | 766 - Konštrukcie stolárske spolu: | 52766.18 |  |  | 29120.72 | 23645.46 | 52766.18 |  | 0.27885 |  | 1.8586 | [8 empty] | 47.7666
767 - Konštrukcie doplnk. kovové stavebné
281 | 767 | 7671131R1 | Montáž hliníkových stien a okien | 1 | komplet | 5600 | 5600 |  | 5600 | 3e-05 | 3e-05 |  |  | 20 | I76 7 | [5 empty] | I | 0.392 | 76711-3110 | 7671131R1 | 45.42.12 |  | 7 | [6 empty] | IK | S
|  |  | viď. cenová ponuka včetne dod. a mont. tesniacej inter. a exter. pásky' | [17 empty] | a
|  |  | včetne dopravy' | [17 empty] | a
282 | MAT | 5534PC01 | Hliníková exter. preskl. stena 2550x2270, 1xposuvné krídlo, 1xpevn.zaskl. AL01 | 2 | kus | 3081 |  | 6162 | 6162 | 0.301 | 0.602 |  |  | 20 | I76 7 | [5 empty] | D |  | 553379260 | 5534PC01 | 28.12.10 |  | 8 | [6 empty] | IZ | S
|  |  | viď.tab. hliníkových výrobkov a cen. ponuka' 2 = 2,000 | [17 empty] | a
283 | MAT | 5534PC02 | Hliníková exter.preskl. stena 3870x2450+100, 2xotv.kr., 2xpevn.zaskl., AL02 | 1 | kus | 5854 |  | 5854 | 5854 | 0.301 | 0.301 |  |  | 20 | I76 7 | [5 empty] | D |  | 553379260 | 5534PC02 | 28.12.10 |  | 8 | [6 empty] | IZ | S
|  |  | viď.tab. hliníkových výrobkov a cenová ponuka' 1 = 1,000 | [17 empty] | a
284 | MAT | 5534PC03 | Hliníková exter. preskl. stena 2110x2620, 2xotv.krídlo, 1xpevn.zaskl. AL03 | 1 | kus | 4626 |  | 4626 | 4626 | 0.301 | 0.301 |  |  | 20 | I76 7 | [5 empty] | D |  | 553379260 | 5534PC03 | 28.12.10 |  | 8 | [6 empty] | IZ | S
|  |  | viď.tab. hliníkových výrobkov a cen. ponuky' 1 = 1,000 | [17 empty] | a
285 | MAT | 5534PC04 | Hliníková exter. preskl. stena 2180x2025, 1xotv., sklop.krídlo, 1xpevn.zaskl. AL08 | 1 | kus | 2432 |  | 2432 | 2432 | 0.301 | 0.301 |  |  | 20 | I76 7 | [5 empty] | D |  | 553379260 | 5534PC04 | 28.12.10 |  | 8 | [6 empty] | IZ | S
|  |  | viď.tab. hliníkových výrobkov a cenovej ponuky' 1 = 1,000 | [17 empty] | a
286 | MAT | 5534PC05 | Hliníková exter.preskl. stena 1350x2000, 1xotv., sklop.krídlo, 1xpevn.zaskl. AL09 | 2 | kus | 2128 |  | 4256 | 4256 | 0.301 | 0.602 |  |  | 20 | I76 7 | [5 empty] | D |  | 553379260 | 5534PC05 | 28.12.10 |  | 8 | [6 empty] | IZ | S
|  |  | viď.tab. hliníkových výrobkov a cenová ponuka ' 2 = 2,000 | [17 empty] | a
287 | MAT | 5534PC06 | Hliníková exter.preskl. stena 2025x2025, 1xotv., sklop.krídlo, 2xpevn.zaskl. AL12 | 3 | kus | 2357 |  | 7071 | 7071 | 0.301 | 0.903 |  |  | 20 | I76 7 | [5 empty] | D |  | 553379260 | 5534PC06 | 28.12.10 |  | 8 | [6 empty] | IZ | S
|  |  | viď.tab. hliníkových výrobkov a cenová ponuka' 3 = 3,000 | [17 empty] | a
288 | MAT | 5534PC07 | Hliníková exter. preskl. stena 2180x2530, 1xotv., sklop.krídlo, 1xpevn.zaskl. AL13 | 3 | kus | 2818 |  | 8454 | 8454 | 0.301 | 0.903 |  |  | 20 | I76 7 | [5 empty] | D |  | 553379260 | 5534PC07 | 28.12.10 |  | 8 | [6 empty] | IZ | S
|  |  | viď.tab. hliníkových výrobkov a cen. ponuka' 3 = 3,000 | [17 empty] | a
289 | MAT | 5534PC21 | Hliníkové okno 2180x625 2xsklop.krídlo. AL04 | 1 | kus | 2245 |  | 2245 | 2245 | 0.301 | 0.301 |  |  | 20 | I76 7 | [5 empty] | D |  | 553379260 | 5534PC21 | 28.12.10 |  | 8 | [6 empty] | IZ | S
|  |  | viď.tab. hliníkových výrobkov a cenová ponuka' 1 = 1,000 | [17 empty] | a
290 | MAT | 5534PC22 | Hliníkové okno 1160x625 1xsklop.krídlo. AL05 | 2 | kus | 1140 |  | 2280 | 2280 | 0.301 | 0.602 |  |  | 20 | I76 7 | [5 empty] | D |  | 553379260 | 5534PC22 | 28.12.10 |  | 8 | [6 empty] | IZ | S
|  |  | viď.tab. hliníkových výrobkov a cenová ponuka' 2 = 2,000 | [17 empty] | a
291 | MAT | 5534PC23 | Hliníkové okno 825x625 1xsklop.krídlo. AL06 | 1 | kus | 1006 |  | 1006 | 1006 | 0.301 | 0.301 |  |  | 20 | I76 7 | [5 empty] | D |  | 553379260 | 5534PC23 | 28.12.10 |  | 8 | [6 empty] | IZ | S
|  |  | viď.tab. hliníkových výrobkov a cenová ponuka' 1 = 1,000 | [17 empty] | a
292 | MAT | 5534PC24 | Hliníkové okno 2025x825 2xsklop.krídlo. AL07 | 2 | kus | 2352 |  | 4704 | 4704 | 0.301 | 0.602 |  |  | 20 | I76 7 | [5 empty] | D |  | 553379260 | 5534PC24 | 28.12.10 |  | 8 | [6 empty] | IZ | S
|  |  | viď.tab. hliníkových výrobkov a cen. ponuka' 2 = 2,000 | [17 empty] | a
293 | MAT | 5534PC25 | Hliníkové okno 825x2025 1xotv. sklop.krídlo. AL10.1, AL10.2 | 3 | kus | 1539 |  | 4617 | 4617 | 0.301 | 0.903 |  |  | 20 | I76 7 | [5 empty] | D |  | 553379260 | 5534PC25 | 28.12.10 |  | 8 | [6 empty] | IZ | S
|  |  | viď.tab. hliníkových výrobkov a cen.ponuka AL10.1' 1 = 1,000 | [17 empty] | a
|  |  | AL10.2' 2 = 2,000 | [17 empty] | a
294 | MAT | 5534PC26 | Hliníkové okno 825x1225 1xotv. sklop.krídlo. AL11.1 | 1 | kus | 1213 |  | 1213 | 1213 | 0.301 | 0.301 |  |  | 20 | I76 7 | [5 empty] | D |  | 553379260 | 5534PC26 | 28.12.10 |  | 8 | [6 empty] | IZ | S
|  |  | viď.tab. hliníkových výrobkov a cen. ponuka ' 1 = 1,000 | [17 empty] | a
295 | MAT | 5534PC26.1 | Hliníkové okno 825x1225 1x sklop.krídlo. AL11.2 | 1 | kus | 1283 |  | 1283 | 1283 | 0.301 | 0.301 |  |  | 20 | I76 7 | [5 empty] | D |  | 553379260 | 5534PC26.1 | 28.12.10 |  | 8 | [6 empty] | IZ | S
|  |  | viď.tab. hliníkových výrobkov a cen. ponuka ' 1 = 1,000 | [17 empty] | a
296 | MAT | 5534PC27 | Hliníkové okno 2025x1625 2xotv. sklop.krídlo. AL14 | 1 | kus | 2956 |  | 2956 | 2956 | 0.301 | 0.301 |  |  | 20 | I76 7 | [5 empty] | D |  | 553379260 | 5534PC27 | 28.12.10 |  | 8 | [6 empty] | IZ | S
|  |  | viď.tab. hliníkových výrobkov a cen.ponuka' 1 = 1,000 | [17 empty] | a
297 | MAT | 5534PC28 | Hliníkové okno 825x1625 1xotv. sklop.krídlo. AL15.1 | 2 | kus | 1366 |  | 2732 | 2732 | 0.301 | 0.602 |  |  | 20 | I76 7 | [5 empty] | D |  | 553379260 | 5534PC28 | 28.12.10 |  | 8 | [6 empty] | IZ | S
|  |  | viď.tab. hliníkových výrobkov a cenová ponuka' 2 = 2,000 | [17 empty] | a
298 | MAT | 5534PC28.1 | Hliníkové okno 825x1625 1x sklop.krídlo. AL15.2 | 1 | kus | 1435 |  | 1435 | 1435 | 0.301 | 0.301 |  |  | 20 | I76 7 | [5 empty] | D |  | 553379260 | 5534PC28.1 | 28.12.10 |  | 8 | [6 empty] | IZ | S
|  |  | viď.tab. hliníkových výrobkov a cenová ponuka' 1 = 1,000 | [17 empty] | a
299 | MAT | 5534PC29 | Bezrámová zaskl. stena dvojkrídlová 2250x2300 AL16 | 1 | kus | 1950 |  | 1950 | 1950 | 0.301 | 0.301 |  |  | 20 | I76 7 | [5 empty] | D |  | 553379260 | 5534PC29 | 28.12.10 |  | 8 | [6 empty] | IZ | S
|  |  | viď.tab. hliníkových výrobkov a cen. ponuka ' 1 = 1,000 | [17 empty] | a
300 | MAT | 5534PC30 | Bezrámová zaskl. stena dvojkrídlová 2250x2620 AL17 | 1 | kus | 2210 |  | 2210 | 2210 | 0.301 | 0.301 |  |  | 20 | I76 7 | [5 empty] | D |  | 553379260 | 5534PC30 | 28.12.10 |  | 8 | [6 empty] | IZ | S
301 | 767 | 76713R1 | Montáž a dodávka deliacej stredovej priečky WC s vyskotl. lamin. HPL 1515x2100 SP01 | 1 | kus | 2016 | 2016 |  | 2016 | 0.0001 | 0.0001 |  |  | 20 | I76 7 | [5 empty] | I | 0.8 | 76713-1112 | 76713R1 | 45.42.12 |  | 7 | [6 empty] | IK | S
|  |  | viď. tabulka špec. výrobkov' | [17 empty] | a
|  |  | deliaca priečka plná 1,515mx2,1m, 2xdvere 1,6mx2,1m' 1 = 1,000 | [17 empty] | a
302 | 767 | 76713R3 | Montáž a dodávka jednodverovej priečky WC s vyskotl. lamin. HPL 1200x2100 SP02 | 1 | kus | 980 | 980 |  | 980 | 0.0001 | 0.0001 |  |  | 20 | I76 7 | [5 empty] | I | 0.8 | 76713-1112 | 76713R3 | 45.42.12 |  | 7 | [6 empty] | IK | S
|  |  | viď. tabulka špec. výrobkov' 1 = 1,000 | [17 empty] | a
303 | 767 | 76713R4 | Montáž a dodávka jednodverovej priečky WC s vyskotl. lamin. HPL 1555x2100 SP03 | 1 | kus | 1082 | 1082 |  | 1082 | 0.0001 | 0.0001 |  |  | 20 | I76 7 | [5 empty] | I | 0.8 | 76713-1112 | 76713R4 | 45.42.12 |  | 7 | [6 empty] | IK | S
|  |  | viď. tabulka špec. výrobkov' 1 = 1,000 | [17 empty] | a
304 | 767 | 767162110R1 | Montáž a osadenie zábradlia rovného z profil. ocele do muriva - ozn. Z4 | 10.88 | m | 20 | 217.6 |  | 217.6 | 5e-05 | 0.000544 |  |  | 20 | I76 7 | [5 empty] | I | 2.176 | 76716-2110 | 767162110R1 | 45.42.12 |  | 7 | [6 empty] | IK | S
|  |  | Z4' 5,44*2 = 10,880 | [17 empty] | a
305 | MAT | 553042310 | Zábradlie rovné z profilovej ocele, pozink. úprava s vysokou odolnosťou | 433.32 | kg | 5 |  | 2166.6 | 2166.6 | 0.001 | 0.43332 |  |  | 20 | I76 7 | [5 empty] | D |  | 553042310 | 553042310 | 28.12.10 |  | 8 | [6 empty] | IZ | S
|  |  | Z4' 216,66*2 = 433,320 | [17 empty] | a
306 | 767 | 767211113 | Montáž a osadenie schodov rovných na oceľ. konštr. do muriva - ozn. OSCH1 | 1447.35 | kg | 0.8 | 1157.88 |  | 1157.88 |  |  |  |  | 20 | I76 7 | [5 empty] | I | 17.3682 | 76721-1113 | 767211113 | 45.42.12 |  | 7 | [6 empty] | IK | S
|  |  | schody' 1436 = 1436,000 | [17 empty] | a
|  |  | včetne kotvenia zábradlia-pol. Z9 zámoč. konštrukcií' 11,35 = 11,350 | [17 empty] | a
307 | MAT | 553042430 | Schody-viď statika | 1447.35 | kg | 5 |  | 7236.75 | 7236.75 | 0.001 | 1.4473 |  |  | 20 | I76 7 | [5 empty] | D |  | 553042430 | 553042430 | 28.12.10 |  | 8 | [6 empty] | IZ | S
308 | 767 | 767222110R1 | Montáž + osadenie zábradlia schodíšť z prof. ocele do muriva ozn. Z1,Z1.1,Z2 | 18.14 | m | 20 | 362.8 |  | 362.8 |  |  |  |  | 20 | I76 7 | [5 empty] | I | 4.1722 | 76722-2110 | 767222110R1 | 45.42.12 |  | 7 | [6 empty] | IK | S
|  |  | Z1+Z1.1 - opätovné osadenie pôvodného zábradlia' (2,78*4+1,1) = 12,220 | [17 empty] | a
|  |  | Z2-nové zábradlie' 2,96*2 = 5,920 | [17 empty] | a
309 | MAT | 553042330 | Zábradlie šikmé z profilovej ocele, pozink. úprava s vysoku odolnosťou | 240.41 | kg | 5 |  | 1202.05 | 1202.05 | 0.001 | 0.24041 |  |  | 20 | I76 7 | [5 empty] | D |  | 553042330 | 553042330 | 28.12.10 |  | 8 | [6 empty] | IZ | S
|  |  | Z2' 240,41 = 240,410 | [17 empty] | a
310 | 767 | 767222230R1 | Montáž a osadenie zábradlia schodíšť na oceľ. konštruk. nad 40 kg ozn. Z3.1, Z3.2, Z3.3 | 14.895 | m | 20 | 297.9 |  | 297.9 | 5e-05 | 0.00074475 |  |  | 20 | I76 7 | [5 empty] | I | 7.3581 | 76722-2230 | 767222230R1 | 45.42.12 |  | 7 | [6 empty] | IK | S
|  |  | 4,57+6,165+4,16 = 14,895 | [17 empty] | a
311 | MAT | 553042330 | Zábradlie šikmé z profilovej ocele, pozink. úprava s vysoku odolnosťou | 720.89 | kg | 5 |  | 3604.45 | 3604.45 | 0.001 | 0.72089 |  |  | 20 | I76 7 | [5 empty] | D |  | 553042330 | 553042330 | 28.12.10 |  | 8 | [6 empty] | IZ | S
|  |  | Z3.1, Z3.2, Z3.3' 176,59+351,62+192,68 = 720,890 | [17 empty] | a
312 | 767 | 767311510 | Montáž svetlíka polykarbonátového bodového, štvorhranného alebo obdĺžnikového, pri prechode svetla nad 0,5 do 1 m2 | 3.2 | m | 68.03 | 217.7 |  | 217.7 |  |  |  |  | 20 | I76 7 | [5 empty] | I | 11.872 | 76731-1510 | 767311510 | . . |  | 7 | [6 empty] | IK | S
|  |  | viď. tabulka špec. výrobkov SP07' 0,8*4 = 3,200 | [17 empty] | a
313 | MAT | 5534B01R1 | Svetlík kupol. číre bezpečn. zasklenie, man. ovlád, 800x800 s pož.odoln. SP07 | 1 | kus | 700 |  | 700 | 700 |  |  |  |  | 20 | I76 7 | [5 empty] | D |  | 5534B0121 | 5534B01R1 | 25.23.15 |  | 8 | [6 empty] | IZ | S
314 | 767 | 767584642R1 | Montáž a dodávka obkladu ocel. konštr. balkona OSB doskami hr.25mm | 5.148 | m2 | 35.56 | 183.06 |  | 183.06 | 3e-05 | 0.00015444 |  |  | 20 | I76 7 | [5 empty] | I | 2.4968 | 76758-4642 | 767584642R1 | 45.42.12 |  | 7 | [6 empty] | IK | S
|  |  | 3,6*0,6+3,6*(0,23+0,6) = 5,148 | [17 empty] | a
315 | 767 | 767641110 | Montáž dverí, dokončenie okovania do oc. zárubne otvár., jednokríd. D1.1P, D3.5L, D3.6P | 3 | kus | 50 | 150 |  | 150 |  |  |  |  | 20 | I76 7 | [5 empty] | I | 2.595 | 76764-1110 | 767641110 | 45.42.11 |  | 7 | [6 empty] | IK | S
316 | MAT | 55341R1 | Dvere Al vnút. jednokrídlové plné 60x197, vč. hlin. zárubne hr.115mm D1.1P | 2 | kus | 518.94 |  | 1037.88 | 1037.88 | 0.08348 | 0.16696 |  |  | 20 | I76 7 | [5 empty] | D |  | 553412220 | 55341R1 | 28.12.10 |  | 8 | [6 empty] | IZ | S
317 | MAT | 55341R2 | Dvere Al vnút. jednokrídlové presklené 80x197, vč. hlin. zárubne hr.115mm D3.5P | 1 | kus | 518.94 |  | 518.94 | 518.94 | 0.08348 | 0.08348 |  |  | 20 | I76 7 | [5 empty] | D |  | 553412220 | 55341R2 | 28.12.10 |  | 8 | [6 empty] | IZ | S
318 | MAT | 55341R3 | Dvere Al vnút. jednokrídlové presklené 80x197, vč. hlin. zárubne hr.150mm D3.6P | 1 | kus | 600 |  | 600 | 600 | 0.08348 | 0.08348 |  |  | 20 | I76 7 | [5 empty] | D |  | 553412220 | 55341R3 | 28.12.10 |  | 8 | [6 empty] | IZ | S
319 | 767 | 767641110R1 | Monntáž dverí protipožiarnych do AL zárubne otvár., jednokríd. | 11 | kus | 184.67 | 2031.37 |  | 2031.37 |  |  |  |  | 20 | I76 7 | [5 empty] | I | 9.515 | 76764-1110 | 767641110R1 | 45.42.11 |  | 7 | [6 empty] | IK | S
320 | MAT | 5534R1 | Dvere hliník.protipož. El15D3-C,jednokr.š.800, plné, vč. hliník. zárubne hr.115mm DP1.1P | 2 | kus | 2352.99 |  | 4705.98 | 4705.98 |  |  |  |  | 20 | I76 7 | [5 empty] | D |  | 5534A0735 | 5534R1 | 28.12.10 |  | 8 | [6 empty] | IZ | S
|  |  | viď. tabulka požiarnych dverí' 2 = 2,000 | [17 empty] | a
321 | MAT | 5534R2 | Dvere hliník.protipož. El15D3-C,jednokr.š.800, celozaskl, vč hliník.zárubne hr.150mm DP2.1P | 2 | kus | 2452.95 |  | 4905.9 | 4905.9 |  |  |  |  | 20 | I76 7 | [5 empty] | D |  | 5534A0735 | 5534R2 | 28.12.10 |  | 8 | [6 empty] | IZ | S
322 | MAT | 5534R3 | Dvere hliník.protipož. El15D3-C,jednokr.š.800, celozaskl, vč.hliník.zárubne hr.115mm DP2.2P, DP2.2L | 3 | kus | 2453.6 |  | 7360.8 | 7360.8 |  |  |  |  | 20 | I76 7 | [5 empty] | D |  | 5534A0735 | 5534R3 | 28.12.10 |  | 8 | [6 empty] | IZ | S
|  |  | viď. tabulka požiarnych dverí' | [17 empty] | a
|  |  | DP2.2P+DP2.2L' 2+1 = 3,000 | [17 empty] | a
323 | MAT | 5534R4 | Dvere hliník.protipož. El15D3-C,jednokr.š.800, celozaskl, vč.hliník.zárubne hr.150mm DP2.3P | 1 | kus | 2604.9 |  | 2604.9 | 2604.9 |  |  |  |  | 20 | I76 7 | [5 empty] | D |  | 5534A0735 | 5534R4 | 28.12.10 |  | 8 | [6 empty] | IZ | S
|  |  | viď. tabulka požiarnych dverí' | [17 empty] | a
324 | MAT | 5534R5 | Dvere hliník.protipož. El15D3-C,jednokr.š.800, celozaskl, vč.hliník.zárubne hr.115mm DP2.5L | 1 | kus | 2603.91 |  | 2603.91 | 2603.91 |  |  |  |  | 20 | I76 7 | [5 empty] | D |  | 5534A0735 | 5534R5 | 28.12.10 |  | 8 | [6 empty] | IZ | S
|  |  | viď. tabulka požiarnych dverí' | [17 empty] | a
325 | MAT | 5534R6 | Dvere hliník.protipož. El15D3-C,jednokr.š.1000, plné, vč. hliník. zárubne hr.150mm DP3,1P | 1 | kus | 2804.63 |  | 2804.63 | 2804.63 |  |  |  |  | 20 | I76 7 | [5 empty] | D |  | 5534A0735 | 5534R6 | 28.12.10 |  | 8 | [6 empty] | IZ | S
|  |  | viď. tabulka požiarnych dverí' | [17 empty] | a
326 | MAT | 5534R7 | Dvere hliník.protipož. El15D3-C,jednokr.š.800, plné, vč. hliník. zárubne hr.115mm DP2.4L | 1 | kus | 2603.91 |  | 2603.91 | 2603.91 |  |  |  |  | 20 | I76 7 | [5 empty] | D |  | 5534A0735 | 5534R7 | 28.12.10 |  | 8 | [6 empty] | IZ | S
327 | 767 | 76764R1 | Montáž a dodávka celopreskl. dvier so skrytou zárubňou | 6 | kus | 2400 | 14400 |  | 14400 |  |  |  |  | 20 | I76 7 | [5 empty] | I | 5.19 | 76764-1110 | 76764R1 | 45.42.11 |  | 7 | [6 empty] | IK | S
|  |  | viď. tab. vnútorných dverí ' | [17 empty] | a
|  |  | D2.1P 700x1970' 2 = 2,000 | [17 empty] | a
|  |  | D3.3P 800x1970' 1 = 1,000 | [17 empty] | a
|  |  | D3.8P, D3.8L 800x1970' 1+1 = 2,000 | [17 empty] | a
|  |  | D3.10P' 1 = 1,000 | [17 empty] | a
328 | 767 | 76764R2 | Montáž a dodávka celozaskl. dverí posuvných 900x1970, bez zárubne D4.1 | 2 | kus | 2400 | 4800 |  | 4800 |  |  |  |  | 20 | I76 7 | [5 empty] | I | 1.73 | 76764-1110 | 76764R2 | 45.42.11 |  | 7 | [6 empty] | IK | S
329 | 767 | 767995102 | Montáž atypických stavebných doplnk. konštrukcií do 10 kg | 6.912 | kg | 4.11 | 28.41 |  | 28.41 | 6e-05 | 0.00041472 |  |  | 20 | I76 7 | [5 empty] | I | 1.3409 | 76799-5102 | 767995102 | 45.42.12 |  | 7 | [6 empty] | IK | S
|  |  | podchytenie stropných panelov PSP2' 6,40*1,08 = 6,912 | [17 empty] | a
330 | 767 | 767995104 | Montáž atypických stavebných doplnk. konštrukcií do 50 kg | 133.542 | kg | 1.66 | 221.68 |  | 221.68 | 5e-05 | 0.0066771 |  |  | 20 | I76 7 | [5 empty] | I | 8.8138 | 76799-5104 | 767995104 | 45.42.12 |  | 7 | [6 empty] | IK | S
|  |  | podchytenie stropných panelov' | [17 empty] | a
|  |  | PSP3+PSP5' 26,61*2*1,08 = 57,478 | [17 empty] | a
|  |  | PSP4+PSP6' (44,58+25,85)*1,08 = 76,064 | [17 empty] | a
331 | 767 | 767995106 | Montáž atypických stavebných doplnk. konštrukcií do 250 kg | 197.8 | kg | 1.42 | 280.88 |  | 280.88 | 5e-05 | 0.00989 |  |  | 20 | I76 7 | [5 empty] | I | 10.4834 | 76799-5106 | 767995106 | 45.42.12 |  | 7 | [6 empty] | IK | S
|  |  | podchytenie stropných panelov PSP1' 197,8 = 197,800 | [17 empty] | a
332 | 767 | 767995107 | Montáž atypických stavebných doplnk. konštrukcií do 500 kg Z7 | 265.93 | kg | 1.32 | 351.03 |  | 351.03 | 5e-05 | 0.013296 |  |  | 20 | I76 7 | [5 empty] | I | 11.9669 | 76799-5107 | 767995107 | 45.42.12 |  | 7 | [6 empty] | IK | S
|  |  | viď. tab. zám. konštrukcií' | [17 empty] | a
|  |  | oceľ konštr. pre jednotku VZT z profil. ocele' 265,93 = 265,930 | [17 empty] | a
333 | MAT | 553000020 | Oceĺová konštrukcia pre jednotku VZT, pozink. úprava s vysokou odolnosťou Z7 | 265.93 | kg | 2.98 |  | 792.47 | 792.47 | 0.001 | 0.26593 |  |  | 20 | I76 7 | [5 empty] | D |  | 553000020 | 553000020 | 28.11.23 |  | 8 | [6 empty] | IZ | S
334 | 767 | 76799R1 | Montáž a dodávka oceľ. závesného balkona OKB1 mc 1.14 | 328 | kg | 1.7 | 557.6 |  | 557.6 | 5e-05 | 0.0164 |  |  | 20 | I76 7 | [5 empty] | I | 20.992 | 76799-5105 | 76799R1 | 45.42.12 |  | 7 | [6 empty] | IK | S
335 | MAT | 553000010 | Oceľové konštrukcie - predbežná cena | 354.078 | kg | 2.8 |  | 991.42 | 991.42 | 0.001 | 0.35408 |  |  | 20 | I76 7 | [5 empty] | D |  | 553000010 | 553000010 | 28.11.23 |  | 8 | [6 empty] | IZ | S
|  |  | PSP1-PSP6' (197,8+6,4+26,61*2+44,58+25,85)*1,08 = 354,078 | [17 empty] | a
|  |  | 767 - Konštrukcie doplnk. kovové stavebné spolu: | 148862.5 |  |  | 34935.91 | 113926.59 | 148862.5 |  | 12.8743 | [10 empty] | 120.8623
|  |  | 76 - KONŠTRUKCIE spolu: | 209104.18 |  |  | 71496.75 | 137607.43 | 209104.18 |  | 13.7502 |  | 2.1907 | [8 empty] | 353.8316
77 - PODLAHY
771 - Podlahy z dlaždíc keramických
336 | 771 | 771273113 | Montáž obkl.stupňov hlad.keram.do lep.do 30cm | 24.75 | m | 8.79 | 217.55 |  | 217.55 | 0.00147 | 0.036382 |  |  | 20 | I77 1 | [5 empty] | I | 9.3308 | 77127-3113 | 771273113 | 45.43.12 |  | 7 | [6 empty] | IK | S
|  |  | vonk.schodisko' 2,75*9 = 24,750 | [17 empty] | a
337 | 771 | 771273241 | Montáž obkl.podstup.sklz.keram.do lep.do 15cm | 24.75 | m | 3.81 | 94.3 |  | 94.3 | 0.00071 | 0.017573 |  |  | 20 | I77 1 | [5 empty] | I | 3.9848 | 77127-3241 | 771273241 | 45.43.12 |  | 7 | [6 empty] | IK | S
|  |  | vonk. schodisko' 2,75*9 = 24,750 | [17 empty] | a
338 | MAT | 5973R3 | Dlažba mrazuvzd. vonk. veľkoformát. vo vzhľade pohľad. betonu - vonk. schodisko | 11.36 | m2 | 25 |  | 284 | 284 | 0.016 | 0.18176 |  |  | 20 | I77 1 | [5 empty] | D |  | 5973A0101 | 5973R3 | 26.30.10 |  | 8 | [6 empty] | IZ | S
|  |  | vonk. schodisko' 2,75*9*(0,3+0,15)*1,02 = 11,360 | [17 empty] | a
339 | 771 | 771474112 | Montáž soklov keram.rovných do flexib.lep.do 9cm | 26.51 | m | 3.23 | 85.63 |  | 85.63 | 0.00045 | 0.01193 |  |  | 20 | I77 1 | [5 empty] | I | 3.5258 | 77147-4112 | 771474112 | 45.43.12 |  | 7 | [6 empty] | IK | S
|  |  | P3 soc. terapia+P7 zádverie' 10,10+6,0 = 16,100 | [17 empty] | a
|  |  | P10+P11-balkony' 2,45+2,12+2,12 = 6,690 | [17 empty] | a
|  |  | P12-zádverie' 3,72 = 3,720 | [17 empty] | a
340 | 771 | 771575109 | Montáž podláh z dlaždíc keram. rež. hlad. veľkoformátovej do tmelu P3+P7 | 75.39 | m2 | 31 | 2337.09 |  | 2337.09 | 0.00491 | 0.37016 |  |  | 20 | I77 1 | [5 empty] | I | 56.9194 | 77157-5109 | 771575109 | 45.43.12 |  | 7 | [6 empty] | IK | S
|  |  | P3+P7' 27,64+47,75 = 75,390 | [17 empty] | a
341 | MAT | 5973R1 | Dlažba keramická veľkoformátová | 78.54 | m2 | 84.4 |  | 6628.78 | 6628.78 |  |  |  |  | 20 | I77 1 | [5 empty] | D |  | 5973A0191 | 5973R1 | 26.30.10 |  | 8 | [6 empty] | IZ | S
|  |  | 75,39*1,02+16,1*0,1*1,02 = 78,540 | [17 empty] | a
342 | 771 | 771575109R1 | Montáž podláh z dlaždíc keram. do tmelu mrazuvzd. | 14.1 | m2 | 35 | 493.5 |  | 493.5 | 0.00491 | 0.069231 |  |  | 20 | I77 1 | [5 empty] | I | 10.6455 | 77157-5109 | 771575109R1 | 45.43.12 |  | 7 | [6 empty] | IK | S
|  |  | P10+P11+P12' 7,31+3,17+3,62 = 14,100 | [17 empty] | a
343 | MAT | 5973R2 | Dlažba keram mrazuvzdorná Gres-balkony+závetrie | 15.125 | m2 | 84.4 |  | 1276.55 | 1276.55 | 0.016 | 0.242 |  |  | 20 | I77 1 | [5 empty] | D |  | 5973A0101 | 5973R2 | 26.30.10 |  | 8 | [6 empty] | IZ | S
|  |  | 14,10*1,02+6,69*0,07*1,02+3,72*0,07*1,02 = 15,125 | [17 empty] | a
|  |  | 771 - Podlahy z dlaždíc keramických spolu: | 11417.4 |  |  | 3228.07 | 8189.33 | 11417.4 |  | 0.92904 | [10 empty] | 84.4063
773 - Podlahy teracové a syntetické
344 | 773 | 773500910 | Opravy terac. podláh hr. do 30mm -schodisko P9 | 17.952 | m2 | 39.3 | 705.51 |  | 705.51 | 0.02032 | 0.36478 |  |  | 20 | I77 3 | [5 empty] | I | 30.7338 | 77350-0910 | 773500910 | 45.43.12 |  | 7 | [6 empty] | IK | S
|  |  | 1,1*0,36*32+1,1*0,15*32 = 17,952 | [17 empty] | a
345 | 773 | 773511260 | Podlahy z prír. teraca hr. 15mm P5, P8 | 16.5 | m2 | 22.4 | 369.6 |  | 369.6 | 0.0166 | 0.2739 |  |  | 20 | I77 3 | [5 empty] | I | 15.9225 | 77351-1260 | 773511260 | 45.43.12 |  | 7 | [6 empty] | IK | S
|  |  | P5+P8' 8,20+8,3 = 16,500 | [17 empty] | a
346 | 773 | 773512010 | Podlahy z prír. teraca, obruby výška 50mm P5, P8,P9 | 35.3 | m | 1.39 | 49.07 |  | 49.07 | 0.00196 | 0.069188 |  |  | 20 | I77 3 | [5 empty] | I | 1.6591 | 77351-2010 | 773512010 | 45.43.12 |  | 7 | [6 empty] | IK | S
|  |  | P5' 10,15 = 10,150 | [17 empty] | a
|  |  | P8' 4,35 = 4,350 | [17 empty] | a
|  |  | P9' 0,52*(32+8) = 20,800 | [17 empty] | a
|  |  | 773 - Podlahy teracové a syntetické spolu: | 1124.18 |  |  | 1124.18 |  | 1124.18 |  | 0.70787 | [10 empty] | 48.3154
775 - Podlahy vlysové a parketové
347 | 775 | 775511800 | Demontáž podláh vlysových lepených s lištami | 89.3 | m2 | 2.71 | 242 |  | 242 |  |  | 0.025 | 2.2325 | 20 | I77 5 | [5 empty] | I | 17.86 | 77551-1800 | 775511800 | 45.43.22 |  | 7 | [6 empty] | IK | S
|  |  | . | [17 empty] | a
|  |  | 775 - Podlahy vlysové a parketové spolu: | 242 |  |  | 242 |  | 242 |  |  |  | 2.2325 | [8 empty] | 17.86
776 - Podlahy povlakové
348 | 775 | 776411000R1 | Lepenie a dodávka rádius klinu 15x15, prechod kauč.podlaha na stenu-soklík č.1 | 271.22 | m | 5 | 1356.1 |  | 1356.1 | 2e-05 | 0.0054244 |  |  | 20 | I77 6 | [5 empty] | I | 15.1883 | 77641-1000 | 776411000R1 | 45.43.21 |  | 7 | [6 empty] | IK | S
|  |  | P1+P2+P5+P6' 70,20+7,32+193,7 = 271,220 | [17 empty] | a
349 | 775 | 776511000 | Lepenie povlakových podláh gumených pásov (lepidlo 1mm napr. Noraplan Signa Acoustic) | 319.52 | m2 | 4.15 | 1326.01 |  | 1326.01 | 0.00034 | 0.10864 |  |  | 20 | I77 6 | [5 empty] | I | 54.9574 | 77651-1000 | 776511000 | 45.43.21 |  | 7 | [6 empty] | IK | S
|  |  | P1+P2+P6' 86,50+10,10+222,92 = 319,520 | [17 empty] | a
350 | MAT | 284R1 | Podlaha kaučuková v roliach s akustickou podložkou hr.4mm | 325.91 | m2 | 64.15 |  | 20907.13 | 20907.13 | 0.002 | 0.65182 |  |  | 20 | I77 6 | [5 empty] | D |  | 284102410 | 284R1 | 25.23.11 |  | 8 | [6 empty] | IZ | S
|  |  | 319,52*1,02 = 325,910 | [17 empty] | a
|  |  | 776 - Podlahy povlakové spolu: | 23589.24 |  |  | 2682.11 | 20907.13 | 23589.24 |  | 0.76588 | [10 empty] | 70.1458
|  |  | 77 - PODLAHY spolu: | 36372.82 |  |  | 7276.36 | 29096.46 | 36372.82 |  | 2.4028 |  | 2.2325 | [8 empty] | 220.7275
78 - DOKONČOVACIE PRÁCE
781 - Obklady z obkladačiek a dosiek
351 | 016 | 777110106R1 | Špeciálna podlaha liata epoxidová hr. 0,8 mm, 2x SIKAFLOOR 264+podkl. SIKAFLOOR 161 ? | 24.19 | m2 | 68.03 | 1645.65 |  | 1645.65 | 0.015 | 0.36285 |  |  | 20 | I78 1 | [5 empty] | E | 17.828 | 77711-0106 | 777110106R1 | 45.43.22 |  | 7 | [6 empty] | IK | S
|  |  | P4' 21,61+25,8*0,1 = 24,190 | [17 empty] | a
352 | 771 | 781415014 | Montáž obkladov vnút. z obklad. pórovin. 120x60 do tmelu | 277.134 | m2 | 25.31 | 7014.26 |  | 7014.26 | 0.00234 | 0.64849 |  |  | 20 | I78 1 | [5 empty] | I | 344.2004 | 78141-5014 | 781415014 | 45.43.12 |  | 7 | [6 empty] | IK | S
|  |  | 1PP' | [17 empty] | a
|  |  | mc 0,05' 1,72*(2,45+1,5)/2*2+1,0*(2,45+1,5)-0,8*2,0 = 9,144 | [17 empty] | a
|  |  | mc 0,09' (3,2+1,805)*2*2,1-0,9*2,0-0,765*0,6+(0,765+0,6)*2*0,314 = 19,619 | [17 empty] | a
|  |  | mc 0,11' (3,35+1,655)*2*2,2-1,0*2,0-1,965*0,8+(1,965+0,8)*2*0,314 = 20,186 | [17 empty] | a
|  |  | 1NP' | [17 empty] | a
|  |  | mc 1,06' (3,335+1,67+0,8)*2*2,3-0,8*2,0-0,765*1,2+(0,765+1,2)*2*0,18+1,01*0,1 = 24,993 | [17 empty] | a
|  |  | mc 1,07' (3,865+2,065+1,52*2)*2,62+(1,8+1,78)*2,35-0,9*2,0-0,765*2,0 = 28,584 | [17 empty] | a
|  |  | (0,765+2,0*2)*0,184 = 0,877 | [17 empty] | a
|  |  | mc 1.08' (1,8+1,715)*2*2,45-0,9*2,0 = 15,424 | [17 empty] | a
|  |  | mc 1.11' (1,785+1,635)*2*2,45-0,8*2,0 = 15,158 | [17 empty] | a
|  |  | mc 1.12' (3,45+2,87)*2*2,62-0,9*2,0-1,965*1,6+(1,965+1,6)*2*0,184 = 29,485 | [17 empty] | a
|  |  | mc 1.13' (1,805+1,6)*2*2,4-0,9*2,0-0,765*1,6+(0,765+1,6)*2*0,184 = 14,190 | [17 empty] | a
|  |  | mc 1.15' 1,035*1,25 = 1,294 | [17 empty] | a
|  |  | 2NP' | [17 empty] | a
|  |  | mc 2,05' (2,1+2,185)*2*2,45+2,185*0,1-0,8*2,0-0,765*1,6+(0,765+1,6)*2*0,184 = 19,261 | [17 empty] | a
|  |  | mc 2,07' (2,275+1,735)*2*2,45+1,02*0,1-0,8*2,0-1,0*2,0 = 16,151 | [17 empty] | a
|  |  | mc 2A.02' (1,515+1,35)*2*2,45+1,515*0,1-0,8*2,0 = 12,590 | [17 empty] | a
|  |  | mc 2A.03' (3,45+2,035)*2*2,45+0,9*0,1-0,9*2,0-0,765*1,6+(0,765+1,6)*2*0,184 = 24,813 | [17 empty] | a
|  |  | mc 2B0.2' (2,1+3,35)*2*2,45+3,35*0,1+0,8*0,15-0,8*2,0-0,765*1,2 = 24,642 | [17 empty] | a
|  |  | (0,765+1,2)*2*0,184 = 0,723 | [17 empty] | a
353 | MAT | 5974R1 | Keram. obklad 120x60 Ariostea Tektostone | 290.991 | m2 | 31 |  | 9020.72 | 9020.72 | 0.0095 | 2.7644 |  |  | 20 | I78 1 | [5 empty] | D |  | 5974A0101 | 5974R1 | 26.30.10 |  | 8 | [6 empty] | IZ | S
|  |  | 277,134*1,05 = 290,991 | [17 empty] | a
354 | 700 | 781R1 | Montáž a dodávka obkladu zo skla za kuch. linkou | 15.954 | m2 | 150 | 2393.1 |  | 2393.1 | 0.08168 | 1.3031 |  |  | 20 | I78 1 | [5 empty] | I | 32.4823 | 781.411 | 781R1 | 45.00.00 |  | 7 | [6 empty] | IK | S
|  |  | mc 2,08' (0,65+2,3)*1,4 = 4,130 | [17 empty] | a
|  |  | mc 2A.04' (0,67*2+3,06)*1,3 = 5,720 | [17 empty] | a
|  |  | mc 2B.03' (0,65*2+3,06)*1,4 = 6,104 | [17 empty] | a
|  |  | 781 - Obklady z obkladačiek a dosiek spolu: | 20073.73 |  |  | 11053.01 | 9020.72 | 20073.73 |  | 5.0789 | [10 empty] | 394.5108
783 - Nátery
355 | 783 | 783271001 | Nátery kov. stav. dopln. konšt. polyuret. jednon.+2x email | 79.328 | m2 | 12.43 | 986.05 |  | 986.05 | 0.00053 | 0.042044 |  |  | 20 | I78 3 | [5 empty] | I | 37.1255 | 78327-1001 | 783271001 | 45.44.21 |  | 7 | [6 empty] | IK | S
|  |  | Z5+Z11' 0,128+4,0 = 4,128 | [17 empty] | a
|  |  | OKB1' 15,2 = 15,200 | [17 empty] | a
|  |  | OV1-OV9' 35,0 = 35,000 | [17 empty] | a
|  |  | PSP1-PSP6' 25,0 = 25,000 | [17 empty] | a
356 | 783 | 783271001R1 | Repasácia pôvodného zábradlia vnút. schodišťa -opálenie, oprava, náter Z1, Z1.1 | 21.996 | m2 | 50 | 1099.8 |  | 1099.8 | 0.00053 | 0.011658 |  |  | 20 | I78 3 | [5 empty] | I | 10.2941 | 78327-1001 | 783271001R1 | 45.44.21 |  | 7 | [6 empty] | IK | S
|  |  | zámočn. kcie-Z1, Z1.1' 2,78*0,9*2*4+1,1*0,9*2 = 21,996 | [17 empty] | a
357 | 783 | 783271007 | Nátery kov. stav. dopln. konšt. polyuret. základné | 79.328 | m2 | 4.05 | 321.28 |  | 321.28 | 0.00018 | 0.014279 |  |  | 20 | I78 3 | [5 empty] | I | 14.279 | 78327-1007 | 783271007 | 45.44.21 |  | 7 | [6 empty] | IK | S
358 | 783 | 783782203 | Nátery tesárskych konštr. Lastanoxom Q (Bochemit QB-inovovaná náhrada) | 4.148 | m2 | 4.85 | 20.12 |  | 20.12 | 0.00034 | 0.0014103 |  |  | 20 | I78 3 | [5 empty] | I | 0.75908 | 78378-2203 | 783782203 | 45.44.22 |  | 7 | [6 empty] | IK | S
|  |  | hranol pod OSB dosku - skl. S4' 0,1*0,2*4*17*2 = 2,720 | [17 empty] | a
|  |  | hranol pod OSB dosku - skl. S4' (0,07+0,1)*2*0,3*14 = 1,428 | [17 empty] | a
|  |  | . | [17 empty] | a
|  |  | 783 - Nátery spolu: | 2427.25 |  |  | 2427.25 |  | 2427.25 |  | 0.069391 | [10 empty] | 62.4578
784 - Maľby
359 | 784 | 784441111 | Maľba akrylátová 1 farebná so stropom v miest. do 3,8m ozn. 1 | 1054.01 | m2 | 3.2 | 3372.83 |  | 3372.83 | 0.00062 | 0.65349 |  |  | 20 | I78 4 | [5 empty] | I | 91.6989 | 78444-1111 | 784441111 | 45.44.21 |  | 7 | [6 empty] | IK | S
|  |  | stropy 1PP+1NP+2NP' 122,93+134,72+143,8 = 401,450 | [17 empty] | a
|  |  | schodište' 8,64 = 8,640 | [17 empty] | a
|  |  | steny 1PP+1NP+2NP' 221,6+177,50+244,82 = 643,920 | [17 empty] | a
360 | 784 | 784441111R1 | Maľba akrylátová 1 farebná so stropom v miest. do 3,8m s vysokým obsahom živice ozn.2 | 342.38 | m2 | 3.6 | 1232.57 |  | 1232.57 | 0.00062 | 0.21228 |  |  | 20 | I78 4 | [5 empty] | I | 29.7871 | 78444-1111 | 784441111R1 | 45.44.21 |  | 7 | [6 empty] | IK | S
|  |  | stropy 1PP' 23,41 = 23,410 | [17 empty] | a
|  |  | steny 1PP+1NP+2NP' 87,0+97,35+134,62 = 318,970 | [17 empty] | a
361 | 784 | 784452371R1 | Maľba dvojnásobná biela , vodou riediteľná ozn. 3 | 59.2 | m2 | 1.65 | 97.68 |  | 97.68 | 0.00018 | 0.010656 |  |  | 20 | I78 4 | [5 empty] | I | 4.3808 | 78445-2371 | 784452371R1 | 45.44.21 |  | 7 | [6 empty] | IK | S
|  |  | steny 1PP' 59,20 = 59,200 | [17 empty] | a
786 - Čalunnícke úpravy
362 | 786 | 7866R1 | Montáž zatieň. vonk. roliet včt. kastlíka, Fixcreen 100 Slim-R | 1 | komplet | 1540 | 1540 |  | 1540 |  |  |  |  | 20 | I78 6 | [5 empty] | I | 1.797 | 78661-6210 | 7866R1 | 45.34.31 |  | 7 | [6 empty] | IK | S
363 | 786 | 7866R2 | Dodávka zatieň. vonk. roliet včt. kastlíka, Fixcreen 100 Slim-R | 1 | komplet | 27654.7 | 27654.7 |  | 27654.7 |  |  |  |  | 20 | I78 6 | [5 empty] | I | 1.797 | 78661-6210 | 7866R2 | 45.34.31 |  | 7 | [6 empty] | IK | S
|  |  | AL01 2,65x2,48 2ks | [17 empty] | a
|  |  | AL04 2,18x0,75 1ks | [17 empty] | a
|  |  | AL05 1,16*0,75 2ks | [17 empty] | a
|  |  | AL06 0,825x0,75 1ks | [17 empty] | a
|  |  | AL07 2,025x0,95 2ks | [17 empty] | a
|  |  | AL08 2,18*2,15 1ks | [17 empty] | a
|  |  | AL09 1,35x2,15 2ks | [17 empty] | a
|  |  | AL10.1 0,825x2,15 1ks | [17 empty] | a
|  |  | AL11.1 0,825x1,35 1ks | [17 empty] | a
|  |  | AL11.2 0,825x1,35 1ks | [17 empty] | a
|  |  | AL12 2,025x2,15 3ks | [17 empty] | a
|  |  | AL13 2,18x2,68 3ks | [17 empty] | a
|  |  | AL15.1 0,825x1,75 2ks | [17 empty] | a
|  |  | 786 - Čalunnícke úpravy spolu: | 29194.7 |  |  | 29194.7 |  | 29194.7 | [12 empty] | 3.594
787 - Zasklievanie
364 | 787 | 7871933R1 | M+D preskl. zábradlia franc. okien | 9 | kus | 716 | 6444 |  | 6444 | 0.00079 | 0.00711 |  |  | 20 | I78 7 | [5 empty] | I | 5.31 | 78719-3313 | 7871933R1 | 45.44.10 |  | 7 | [6 empty] | IK | S
|  |  | AL08, AL09, AL10.1, AL10.2, AL12 75cm x 40cm' 9 = 9,000 | [17 empty] | a
|  |  | 787 - Zasklievanie spolu: | 6444 |  |  | 6444 |  | 6444 |  | 0.00711 | [10 empty] | 5.31
|  |  | 78 - DOKONČOVACIE PRÁCE spolu: | 62842.76 |  |  | 53822.04 | 9020.72 | 62842.76 |  | 6.0318 | [10 empty] | 591.7393
999 - PSV ostatné
365 | 700 | 999997R08 | Interiér - kuchynská zostava č.1 A8 | 1 | kus | 4150 | 4150 |  | 4150 |  |  |  |  | 20 | I999 | [5 empty] | I | 1 | 99999-7004 | 999997R08 | 45.34.32 |  | 7 | [6 empty] | IK | S
366 | 700 | 999997R10 | Interiér -kuchynská zostava č.2 A10 | 1 | kus | 4665 | 4665 |  | 4665 |  |  |  |  | 20 | I999 | [5 empty] | I | 1 | 99999-7004 | 999997R10 | 45.34.32 |  | 7 | [6 empty] | IK | S
367 | 700 | 999997R11 | Interiér - kuchynská zostava č.3 A11 | 1 | kus | 3820 | 3820 |  | 3820 |  |  |  |  | 20 | I999 | [5 empty] | I | 1 | 99999-7004 | 999997R11 | 45.34.32 |  | 7 | [6 empty] | IK | S
|  |  | 999 - PSV ostatné spolu: | 12635 |  |  | 12635 |  | 12635 | [12 empty] | 3
|  |  | PRÁCE A DODÁVKY PSV spolu: | 556540.61 |  |  | 341629.73 | 214910.88 | 556540.61 |  | 28.1691 |  | 6.8984 | [8 empty] | 1521.1606
PRÁCE A DODÁVKY M
M21 - 155 Elektromontáže
368 | 921 | 21R1 | M21 - 155 Elektromontáže | 1 | komplet | 156776.4 | 156776.4 |  | 156776.4 |  |  |  |  | 20 | M21 | [5 empty] | M |  | 21R1 | 21R1 | . . |  | 7 | [6 empty] | MK | S
|  |  | M21 - 155 Elektromontáže spolu: | 156776.4 |  |  | 156776.4 |  | 156776.4
M24 - 158 Montáž VZT zariadení a sušiarní
369 | 924 | 24R1 | M24-158 Vzduchotechnické zariadenia | 1 | komplet | 58471 | 58471 |  | 58471 |  |  |  |  | 20 | M24 | [5 empty] | M |  | 24R1 | 24R1 | . . |  | 7 | [6 empty] | MK | S
|  |  | M24 - 158 Montáž VZT zariadení a sušiarní spolu: | 58471 |  |  | 58471 |  | 58471
|  |  | PRÁCE A DODÁVKY M spolu: | 215247.4 |  |  | 215247.4 |  | 215247.4
|  |  | Rozpočet celkom: | 987784.74 |  |  | 771408.27 | 216376.47 | 987784.74 |  | 339.6766 |  | 530.3464 | [8 empty] | 8888.7591

## Figury
Odberateľ: Mestský úrad Leopoldov |  |  | Spracoval: Ing. Mária Kútna
Projektant: architekti SPDe, Obchodná 41, Bratislava |  |  | JKSO :
Dodávateľ: |  |  | Dátum: 14.05.2022
Stavba : Dom sociálnych služieb Leopoldov (2020)
Objekt : SO-01 Dom sociálnych služieb
Ing. Mária Kútna
Názov figúry | Popis figúry | Aritmetický výraz | Hodnota | Figura
f
f
f

## Rekapitulacia
Odberateľ: Mestský úrad Leopoldov |  |  |  | Spracoval: Ing. Mária Kútna |  |  | V module | Hlavička1 | Mena | Hlavička2 | Obdobie
Projektant: architekti SPDe, Obchodná 41, Bratislava |  |  |  | JKSO : |  |  | Rozpočet | Rekapitulácia rozpočtu v | EUR
Dodávateľ: |  |  |  | Dátum: 14.05.2022 |  |  | Čerpanie | Rekapitulácia splátky v | EUR | za obdobie | Mesiac 2011
[7 empty] | VK | Rekapitulácia výrobnej kalkulácie v | EUR
Stavba : Dom sociálnych služieb Leopoldov (2020) | [6 empty] | VF | Rekapitulácia splátky v | EUR | za obdobie | Mesiac 2011
Objekt : SO-01 Dom sociálnych služieb
Ing. Mária Kútna | Rekapitulácia rozpočtu v EUR
Popis položky, stavebného dielu, remesla | Konštrukcie | Špecifikovaný | Spolu | Hmotnosť v tonách | Suť v tonách | Nh
|  | materiál |  | Spolu | Spolu | Spolu
1 - ZEMNE PRÁCE spolu: | 9637.41 | 0 | 9637.41 | 0 | 54 | 623.4213
2 - ZÁKLADY spolu: | 1904.19 | 0 | 1904.19 | 26.114 | 0 | 29.0303
3 - ZVISLÉ A KOMPLETNÉ KONŠTRUKCIE spolu: | 23617.95 | 598.37 | 24216.32 | 83.9486 | 0 | 506.1139
4 - VODOROVNÉ KONŠTRUKCIE spolu: | 5788.25 | 46.2 | 5834.45 | 28.2843 | 0 | 158.1081
6 - ÚPRAVY POVRCHOV, PODLAHY, VÝPLNE spolu: | 100109.21 | 300 | 100409.21 | 169.3394 | 0 | 2145.6165
9 - OSTATNÉ KONŠTRUKCIE A PRÁCE spolu: | 73474.13 | 521.02 | 73995.15 | 3.8211 | 469.4479 | 3905.3084
PRÁCE A DODÁVKY HSV spolu: | 214531.14 | 1465.59 | 215996.73 | 311.5074 | 523.4479 | 7367.5985
711 - Izolácie proti vode a vlhkosti spolu: | 1869.64 | 3290.65 | 5160.29 | 2.0207 | 0 | 71.1121
712 - Povlakové krytiny spolu: | 5605.32 | 3391.11 | 8996.43 | 2.7912 | 2.4752 | 174.8205
713 - Izolácie tepelné spolu: | 4063.63 | 32504.51 | 36568.14 | 1.1724 | 0 | 105.9296
71 - IZOLÁCIE spolu: | 11538.59 | 39186.27 | 50724.86 | 5.9843 | 2.4752 | 351.8623
72 - ZDRAVOTNO - TECHNICKÉ INŠTALÁCIE spolu: | 46609.13 | 0 | 46609.13 | 0 | 0 | 0
73 - ÚSTREDNE VYKUROVANIE spolu: | 138251.86 | 0 | 138251.86 | 0 | 0 | 0
762 - Konštrukcie tesárske spolu: | 1276.41 | 35.38 | 1311.79 | 0.0517 | 0 | 11.2881
763 - Konštrukcie - drevostavby spolu: | 3079.01 | 0 | 3079.01 | 0.25261 | 0 | 107.8312
764 - Konštrukcie klampiarske spolu: | 3084.7 | 0 | 3084.7 | 0.29272 | 0.3321 | 66.0834
766 - Konštrukcie stolárske spolu: | 29120.72 | 23645.46 | 52766.18 | 0.27885 | 1.8586 | 47.7666
767 - Konštrukcie doplnk. kovové stavebné spolu: | 34935.91 | 113926.59 | 148862.5 | 12.8743 | 0 | 120.8623
76 - KONŠTRUKCIE spolu: | 71496.75 | 137607.43 | 209104.18 | 13.7502 | 2.1907 | 353.8316
771 - Podlahy z dlaždíc keramických spolu: | 3228.07 | 8189.33 | 11417.4 | 0.92904 | 0 | 84.4063
773 - Podlahy teracové a syntetické spolu: | 1124.18 | 0 | 1124.18 | 0.70787 | 0 | 48.3154
775 - Podlahy vlysové a parketové spolu: | 242 | 0 | 242 | 0 | 2.2325 | 17.86
776 - Podlahy povlakové spolu: | 2682.11 | 20907.13 | 23589.24 | 0.76588 | 0 | 70.1458
77 - PODLAHY spolu: | 7276.36 | 29096.46 | 36372.82 | 2.4028 | 2.2325 | 220.7275
781 - Obklady z obkladačiek a dosiek spolu: | 11053.01 | 9020.72 | 20073.73 | 5.0789 | 0 | 394.5108
783 - Nátery spolu: | 2427.25 | 0 | 2427.25 | 0.069391 | 0 | 62.4578
784 - Maľby spolu: | #REF! | #REF! | #REF! | #REF! | #REF! | #REF!
786 - Čalunnícke úpravy spolu: | 29194.7 | 0 | 29194.7 | 0 | 0 | 3.594
787 - Zasklievanie spolu: | 6444 | 0 | 6444 | 0.00711 | 0 | 5.31
78 - DOKONČOVACIE PRÁCE spolu: | 53822.04 | 9020.72 | 62842.76 | 6.0318 | 0 | 591.7393
999 - PSV ostatné spolu: | 12635 | 0 | 12635 | 0 | 0 | 3
PRÁCE A DODÁVKY PSV spolu: | 341629.73 | 214910.88 | 556540.61 | 28.1691 | 6.8984 | 1521.1606
M21 - 155 Elektromontáže spolu: | 156776.4 | 0 | 156776.4 | 0 | 0 | 0
M24 - 158 Montáž VZT zariadení a sušiarní spolu: | 58471 | 0 | 58471 | 0 | 0 | 0
PRÁCE A DODÁVKY M spolu: | 215247.4 | 0 | 215247.4 | 0 | 0 | 0
Rozpočet celkom: | 771408.27 | 216376.47 | 987784.74 | 339.6766 | 530.3464 | 8888.7591

## Kryci list
Ing. Mária Kútna | [5 empty] | Krycí list rozpočtu v EUR | [5 empty] | V module | Hlavička1 | Mena | Hlavička2 | Obdobie
Stavba : Dom sociálnych služieb Leopoldov (2020) |  |  |  |  | Miesto: | Leopoldov |  | Rozpočet: |  |  |  | Rozpočet | Krycí list rozpočtu v | EUR
Objekt : SO-01 Dom sociálnych služieb |  |  |  |  | JKSO : |  |  | Spracoval: | Ing. Mária Kútna |  |  | Čerpanie | Krycí list splátky v | EUR | za obdobie | Mesiac 2011
[8 empty] | Dňa: | 2022-05-14 | Zmluva č.: |  | VK | Krycí list výrobnej kalkulácie v | EUR
Odberateľ: |  | Mestský úrad Leopoldov | [5 empty] | IČO: |  | DIČ: |  | VF | Krycí list splátky v | EUR | za obdobie | Mesiac 2011
Dodávateľ: | [7 empty] | IČO: |  | DIČ:
Projektant: |  | architekti SPDe, Obchodná 41, Bratislava | [5 empty] | IČO: |  | DIČ:
|  |  |  | 0 |  |  | 0 |  |  |  | 0
|  |  |  | 0 |  |  | 0 |  |  |  | 0
A | ZRN | Konštrukcie | Špecifikovaný materiál | Spolu ZRN | B | IN - Individuálne náklady |  | C | NUS - náklady umiestnenia stavby
1 | HSV: | 214531.14 | 1465.59 | 215996.73 | 6 | Práce nadčas | 0 | 11 | Zariadenie staveniska | 3.4% | 33584.68
2 | PSV: | 341629.73 | 214910.88 | 556540.61 | 7 | Murárske výpomoce | 0 | 12 | Prevádzkové vplyvy | 0.6% | 5926.71
3 | MCE: | 215247.4 | 0 | 215247.4 | 8 | Bez pevnej podlahy | 0 | 13 | Sťažené podmienky | 0.8% | 7902.28
4 | Iné: | 0 | 0 | 0 | 9 |  | 0 | 14 |  | 0% | 0
5 | Súčet: | 771408.27 | 216376.47 | 987784.74 | 10 | Súčet riadkov 6 až 9: | 0 | 15 |  | Súčet riadkov 11 až 14: | 47413.67
projektant, rozpočtár, cenár |  |  |  |  | dodávateľ, zhotoviteľ |  |  | D | ON - ostatné náklady
| dátum: |  | podpis: |  |  |  |  | 16 | Ostatné náklady uvedené v rozpočte |  | 0
| pečiatka: |  |  |  |  | dátum: |  | 17 | Inžinierska činnosť |  | 0
[8 empty] | 18 | Projektové práce |  | 0
[6 empty] | podpis: |  | 19 |  |  | 0
[6 empty] | pečiatka: |  | 20 |  | Súčet riadkov 16 až 19: | 0
odberateľ, obstarávateľ | [7 empty] | E | Celkové náklady
| dátum: |  | podpis: |  |  |  |  | 21 |  | Súčet riadkov 5, 10, 15 a 20: | 1035198.41
| pečiatka: | [6 empty] | 22 | DPH 20% z: | 1035198.41 | 207039.68
[8 empty] | 23 | DPH 0% z: | 0 | 0
[8 empty] | 24 |  | Súčet riadkov 21 až 23: | 1242238.09
[8 empty] | F | Odpočet - prípočet |  | 0