## Plnicka
Technológie | [5 empty] | Príloha č. 1
MINIMÁLNE TECHNICKÉ PARAMETRE A VYBAVENIE
Požadované technické parametre a vybavenie |  | Jednotka | Minimálne | Maximálne | Presne | Ponuka
1. | Digitálna automatická plnička fliaš | ks |  |  | 1
| Materiál nerez |  |  |  | áno
| Počet vstrekov | ks |  |  | 6
| Priemer fliaš | mm |  | 115
| Prienik trysky do fľaše | mm |  | 70
| Dusíková ihla s vysokým vákuom |  |  |  | áno
| Počet plniacich ventilov | ks |  |  | 6
| Nastaviteľná výška plnenia | mm | 30 | 90
| Zrovnávacia ihla s aplikáciou inertného plynu pred uzatvorením |  |  |  | áno
| Plynulá regulácia výkonu frekvenčným meničom |  |  |  | áno
| Vybavenie formátovým dielom |  |  |  | áno
| Vybavenie ochrannými prvkami v súladu s CE štandardmi |  |  |  | áno
| Vstupý šnekový dopravník |  |  |  | áno
| Počítadlo motohodín |  |  |  | áno
| Výkon | l/hod. | 750
| Počet fliaš za hodinu |  | 300 | 1200
| Ovládací displej |  |  |  | áno
| Doprava |  |  |  | áno
| Zaškolenie |  |  |  | áno
| Montáž |  |  |  | áno
| Záruka |  |  |  | áno
| Servis |  |  |  | áno
Cena bez DPH:
| Sumárna ponuka za celok bez DPH |  |  |  |  | 0
| Vypočítaná DPH z navrhovanej sumy ( 20% ) |  |  |  |  | 0
| Sumárna ponuka za celok s DPH |  |  |  |  | 0
Ak uchádzač nie je platiteľom DPH, uvedie navrhovanú zmluvnú cenu celkom. Na skutočnosť, že nie je platiteľom DPH, upozorní.
Pokyny pre vypracovanie ponuky:
V stlpci "Ponuka" uvedie uchádzač ku každej položke špecifikácie parameter ponukaného zariadenia/tovaru alebo slovom
"ano" resp. "nie" potvrdí resp. nepotvrdí jeho vybavenosť oproti požiadavkam obstarávateľa.
Potvrdenie údajov o ponúkanom tovaru/zariadení oprávneným zástupcom uchádzača:
Názov a adresa dodávateľa:
IČO:
Dátum:
Meno, podpis a razítko

## Etiketovacka
Technológie | [5 empty] | Príloha č. 2
MINIMÁLNE TECHNICKÉ PARAMETRE A VYBAVENIE
Požadované technické parametre a vybavenie |  | Jednotka | Minimálne | Maximálne | Presne | Ponuka
2. | Digitálny automatický etiketovací stroj | ks |  |  | 1
| Ovládací displej |  |  |  | áno
| maximálna šírka etikety 300 mm |  |  |  | áno
| výška podkladového papiera etikety 190 mm |  |  |  | áno
| tolerancia aplikácie etikety ± 1 mm |  |  |  | áno
| minimálny počet staníc pre aplikáciu etiket: 2 |  |  |  | áno
| rolky etiket: vnútrný priemer 76 mm, maximálny návin 280 mm |  |  |  | áno
| pozície etikety 10 až 150 mm odo dna fľaše |  |  |  | áno
| pro fľaše o priemeru 50-115 mm |  |  |  | áno
| vybavenie ochrannými prvkami v súlade s CE standardmi |  |  |  | áno
| ovládanie pomocou dotykovej obrazovky s pamäťou pro rôzne typy fliaš |  |  |  | áno
| možnosť inštalácie termotlačiarne |  |  |  | áno
| 2 čidla pre detekciu transparentných etiket |  |  |  | áno
| čidlo pre zastavenia stroja pri nahromadení fliaš na výstupe z monobloku |  |  |  | áno
| Doprava |  |  |  | áno
| Zaškolenie |  |  |  | áno
| Montáž |  |  |  | áno
| Záruka |  |  |  | áno
| Servis |  |  |  | áno
Cena bez DPH:
| Sumárna ponuka za celok bez DPH |  |  |  |  | 0
| Vypočítaná DPH z navrhovanej sumy ( 20% ) |  |  |  |  | 0
| Sumárna ponuka za celok s DPH |  |  |  |  | 0
Ak uchádzač nie je platiteľom DPH, uvedie navrhovanú zmluvnú cenu celkom. Na skutočnosť, že nie je platiteľom DPH, upozorní.
Pokyny pre vypracovanie ponuky:
V stlpci "Ponuka" uvedie uchádzač ku každej položke špecifikácie parameter ponukaného zariadenia/tovaru alebo slovom
"ano" resp. "nie" potvrdí resp. nepotvrdí jeho vybavenosť oproti požiadavkam obstarávateľa.
Potvrdenie údajov o ponúkanom tovaru/zariadení oprávneným zástupcom uchádzača:
Názov a adresa dodávateľa:
IČO:
Dátum:
Meno, podpis a razítko

## Cerpadlo
Technológie | [5 empty] | Príloha č. 3
MINIMÁLNE TECHNICKÉ PARAMETRE A VYBAVENIE
Požadované technické parametre a vybavenie |  | Jednotka | Minimálne | Maximálne | Presne | Ponuka
3. | Čerpadlo | ks |  |  | 3
| Prietok | l/hod. | 50000
| Otáčky | UpM | 630
| Výkon | kW | 3.5
| Mobilné a samonasávacie |  |  |  | áno
| Axiálna spojka s meničom otáčok na elektromotore |  |  |  | áno
| Ovládací displej |  |  |  | áno
| Doprava |  |  |  | áno
| Zaškolenie |  |  |  | áno
| Montáž |  |  |  | áno
| Záruka |  |  |  | áno
| Servis |  |  |  | áno
Cena bez DPH:
| Sumárna ponuka za celok bez DPH |  |  |  |  | 0
| Vypočítaná DPH z navrhovanej sumy ( 20% ) |  |  |  |  | 0
| Sumárna ponuka za celok s DPH |  |  |  |  | 0
Ak uchádzač nie je platiteľom DPH, uvedie navrhovanú zmluvnú cenu celkom. Na skutočnosť, že nie je platiteľom DPH, upozorní.
Pokyny pre vypracovanie ponuky:
V stlpci "Ponuka" uvedie uchádzač ku každej položke špecifikácie parameter ponukaného zariadenia/tovaru alebo slovom
"ano" resp. "nie" potvrdí resp. nepotvrdí jeho vybavenosť oproti požiadavkam obstarávateľa.
Potvrdenie údajov o ponúkanom tovaru/zariadení oprávneným zástupcom uchádzača:
Názov a adresa dodávateľa:
IČO:
Dátum:
Meno, podpis a razítko

## Pasterizator
Technológie | [5 empty] | Príloha č. 4
MINIMÁLNE TECHNICKÉ PARAMETRE A VYBAVENIE
Požadované technické parametre a vybavenie |  | Jednotka | Minimálne | Maximálne | Presne | Ponuka
4. | Digitálna pasterizačná jednotka | ks |  |  | 1
| uzavretý vykurovací okruh s nádobou na vyrovnávanie tlaku |  |  |  | áno
| rúrkový výmenník tepla |  |  |  | áno
| súprava na čistenie |  |  |  | áno
| prípojky na ochranu proti preplneniu |  |  |  | áno
| digitálny dotykový displej |  |  |  | áno
| Nominálna kapacita | l/hod. | 850
| Tepelné hodnotenie | kW | 60
| Hmotnosť | kg |  | 400
| objem kotla | l | 250
| maximálny pretlak medzi plášťami | bar | 0.5 | 1.5
| počet otáčok 44 ot/min |  |  |  | áno
| frekvenčný menič pre reguláciu otáčok |  |  |  | áno
| elektrický príkon | kW | 20
| Hladina hluku | dB |  | 85
| Doprava |  |  |  | áno
| Zaškolenie |  |  |  | áno
| Montáž |  |  |  | áno
| Záruka |  |  |  | áno
| Servis |  |  |  | áno
Cena bez DPH:
| Sumárna ponuka za celok bez DPH |  |  |  |  | 0
| Vypočítaná DPH z navrhovanej sumy ( 20% ) |  |  |  |  | 0
| Sumárna ponuka za celok s DPH |  |  |  |  | 0
Ak uchádzač nie je platiteľom DPH, uvedie navrhovanú zmluvnú cenu celkom. Na skutočnosť, že nie je platiteľom DPH, upozorní.
Pokyny pre vypracovanie ponuky:
V stlpci "Ponuka" uvedie uchádzač ku každej položke špecifikácie parameter ponukaného zariadenia/tovaru alebo slovom
"ano" resp. "nie" potvrdí resp. nepotvrdí jeho vybavenosť oproti požiadavkam obstarávateľa.
Potvrdenie údajov o ponúkanom tovaru/zariadení oprávneným zástupcom uchádzača:
Názov a adresa dodávateľa:
IČO:
Dátum:
Meno, podpis a razítko

## Generator dusiku
Technológie | [5 empty] | Príloha č. 5
MINIMÁLNE TECHNICKÉ PARAMETRE A VYBAVENIE
Požadované technické parametre a vybavenie |  | Jednotka | Minimálne | Maximálne | Presne | Ponuka
5. | Generátor dusíku kompresor | ks |  |  | 1
| Nominálny výkon | m3/h | 0.4 | 9.6
| Rozsah nastaviteľnosti výstupu 95% až 99,5% N2 |  |  |  | áno
| Tlakový rosný bod plynu | °C |  | -35
| Spotreba vzduchu | m3/h | 3.8 | 21.4
| Tlak na výstupe N2 | Bar |  | 8
| Zásobník dusíka /(nerez) | l | 300
| Integrovaný zmiešavač CO2: 0% až 35% |  |  |  | áno
| Kvalita stlačeného vzduchu: oil max. 0,01 mg/m3 |  |  |  | áno
| Integrovaná filtrácia: 0,15 AO-R & AO & AC |  |  |  | áno
| Relatívna vlhkosť stl.vzduchu: 100% bez kondenzáta |  |  |  | áno
| Pracovné prostredie | °C | 2 | 50
| Napájanie: 24V 50W adaptér 220V |  |  |  | áno
| Hmotnosť generátora | kg |  | 85
| digitálny dotykový displej |  |  |  | áno
| Doprava |  |  |  | áno
| Zaškolenie |  |  |  | áno
| Montáž |  |  |  | áno
| Záruka |  |  |  | áno
| Servis |  |  |  | áno
Cena bez DPH:
| Sumárna ponuka za celok bez DPH |  |  |  |  | 0
| Vypočítaná DPH z navrhovanej sumy ( 20% ) |  |  |  |  | 0
| Sumárna ponuka za celok s DPH |  |  |  |  | 0
Ak uchádzač nie je platiteľom DPH, uvedie navrhovanú zmluvnú cenu celkom. Na skutočnosť, že nie je platiteľom DPH, upozorní.
Pokyny pre vypracovanie ponuky:
V stlpci "Ponuka" uvedie uchádzač ku každej položke špecifikácie parameter ponukaného zariadenia/tovaru alebo slovom
"ano" resp. "nie" potvrdí resp. nepotvrdí jeho vybavenosť oproti požiadavkam obstarávateľa.
Potvrdenie údajov o ponúkanom tovaru/zariadení oprávneným zástupcom uchádzača:
Názov a adresa dodávateľa:
IČO:
Dátum:
Meno, podpis a razítko

## Manipulacna jednotka
Technológie | [5 empty] | Príloha č. 6
MINIMÁLNE TECHNICKÉ PARAMETRE A VYBAVENIE
Požadované technické parametre a vybavenie |  | Jednotka | Minimálne | Maximálne | Presne | Ponuka
6. | Automatická manipulačná jednotka s vínom s digitálnym zberom dát | ks |  |  | 1
| dávkovací výkon N2 | g/hod. |  | 3000
| prípustný tok vína | l/hod. | 300 | 18000
| výkon dávkovania CO2 | g/hod. |  | 6000
| káblové pripojenie |  |  |  | áno
| pneumatické rýchlospojky pre rýchle nakladanie plynov |  |  |  | áno
| ľahko prenosné zariadenie postavené na mobilnej nosnej konštrukcii |  |  |  | áno
| meranie prietoku vína, zobrazené numericky a s indikátorom priebehu |  |  |  | áno
| individuálna alebo kombinovaná kontrola pridávania množstva plynu |  |  |  | áno
| zobrazenie teploty vína a tlaku systému |  |  |  | áno
| Typ fľaše výška | mm | 180 | 380
| Priemer fľaše | mm | 50 | 114
| Max.kapacita hl./hod. |  | 200 | 300
| Spotreba stlačeného vzduchu 940 N/L |  |  |  | áno
| digitálny dotykový displej |  |  |  | áno
| Doprava |  |  |  | áno
| Zaškolenie |  |  |  | áno
| Montáž |  |  |  | áno
| Záruka |  |  |  | áno
| Servis |  |  |  | áno
Cena bez DPH:
| Sumárna ponuka za celok bez DPH |  |  |  |  | 0
| Vypočítaná DPH z navrhovanej sumy ( 20% ) |  |  |  |  | 0
| Sumárna ponuka za celok s DPH |  |  |  |  | 0
Ak uchádzač nie je platiteľom DPH, uvedie navrhovanú zmluvnú cenu celkom. Na skutočnosť, že nie je platiteľom DPH, upozorní.
Pokyny pre vypracovanie ponuky:
V stlpci "Ponuka" uvedie uchádzač ku každej položke špecifikácie parameter ponukaného zariadenia/tovaru alebo slovom
"ano" resp. "nie" potvrdí resp. nepotvrdí jeho vybavenosť oproti požiadavkam obstarávateľa.
Potvrdenie údajov o ponúkanom tovaru/zariadení oprávneným zástupcom uchádzača:
Názov a adresa dodávateľa:
IČO:
Dátum:
Meno, podpis a razítko

## Lis
Technológie | [5 empty] | Príloha č. 7
MINIMÁLNE TECHNICKÉ PARAMETRE A VYBAVENIE
Požadované technické parametre a vybavenie |  | Jednotka | Minimálne | Maximálne | Presne | Ponuka
7. | Lis | ks |  |  | 1
| Objem | L | 2000
| Plne automatický lis s digitálne lektronickým riadením pracovného procesu |  |  |  | áno
| riadiaca jednotka |  |  |  | áno
| Programovateľné elektronické ovládanie |  |  |  | áno
| vlastný lamelový kompresor |  |  |  | áno
| vlastné dmychadlo pre rýchle nafúknutie a odsávanie vzduchu |  |  |  | áno
| protiúrazová zábrana |  |  |  | áno
| zabudovaní ochrana proti prefázovaniu, tichý chod |  |  |  | áno
| klenutý kôš pre lepšie pripojenie lisovacej membrány |  |  |  | áno
| otvory 25x1,8mm, začistené hrany |  |  |  | áno
| pojazdová vaňa s vývodom |  |  |  | áno
| možnosť pripojenia k externému počitaču |  |  |  | áno
| Doprava |  |  |  | áno
| Zaškolenie |  |  |  | áno
| Montáž |  |  |  | áno
| Záruka |  |  |  | áno
| Servis |  |  |  | áno
Cena bez DPH:
| Sumárna ponuka za celok bez DPH |  |  |  |  | 0
| Vypočítaná DPH z navrhovanej sumy ( 20% ) |  |  |  |  | 0
| Sumárna ponuka za celok s DPH |  |  |  |  | 0
Ak uchádzač nie je platiteľom DPH, uvedie navrhovanú zmluvnú cenu celkom. Na skutočnosť, že nie je platiteľom DPH, upozorní.
Pokyny pre vypracovanie ponuky:
V stlpci "Ponuka" uvedie uchádzač ku každej položke špecifikácie parameter ponukaného zariadenia/tovaru alebo slovom
"ano" resp. "nie" potvrdí resp. nepotvrdí jeho vybavenosť oproti požiadavkam obstarávateľa.
Potvrdenie údajov o ponúkanom tovaru/zariadení oprávneným zástupcom uchádzača:
Názov a adresa dodávateľa:
IČO:
Dátum:
Meno, podpis a razítko

## Klimatizacia
Technológie | [5 empty] | Príloha č. 8
MINIMÁLNE TECHNICKÉ PARAMETRE A VYBAVENIE
Požadované technické parametre a vybavenie |  | Jednotka | Minimálne | Maximálne | Presne | Ponuka
8. | Klimatizácia | ks |  |  | 1
| Dýzový difúzor s dlhým dofukom a kruhovým propojením |  |  |  | áno
| Rozvody chladu, odvod kondenzu |  |  |  | áno
| Minimálna výška podhľadu | mm | 350
| Hmotnosť vnútornej jednotky |  |  | 45
| Vzduchový filter - živocová sieť s odolnosťou voči plesni |  |  |  | áno
| Akustický výkon - chladenie | dBA |  | 66
| Hladina akustického tlaku vysoké/nízke ot. | dBA |  | 40-33
| Infračervené diaľkové ovládanie |  |  |  | áno
| Hmotnosť vonkajšej jednotky | kg | 92
| Akustický výkon - chladenie | dBA |  | 70
| Hladina akustického tlaku vysoké/nízke ot. | dBA |  | 69-70
| Riadiaca jednotka |  |  |  | áno
| Ovládací displej |  |  |  | áno
| Doprava |  |  |  | áno
| Zaškolenie |  |  |  | áno
| Montáž |  |  |  | áno
| Záruka |  |  |  | áno
| Servis |  |  |  | áno
Cena bez DPH:
| Sumárna ponuka za celok bez DPH |  |  |  |  | 0
| Vypočítaná DPH z navrhovanej sumy ( 20% ) |  |  |  |  | 0
| Sumárna ponuka za celok s DPH |  |  |  |  | 0
Ak uchádzač nie je platiteľom DPH, uvedie navrhovanú zmluvnú cenu celkom. Na skutočnosť, že nie je platiteľom DPH, upozorní.
Pokyny pre vypracovanie ponuky:
V stlpci "Ponuka" uvedie uchádzač ku každej položke špecifikácie parameter ponukaného zariadenia/tovaru alebo slovom
"ano" resp. "nie" potvrdí resp. nepotvrdí jeho vybavenosť oproti požiadavkam obstarávateľa.
Potvrdenie údajov o ponúkanom tovaru/zariadení oprávneným zástupcom uchádzača:
Názov a adresa dodávateľa:
IČO:
Dátum:
Meno, podpis a razítko

## Tangencialny filter
Technológie | [5 empty] | Príloha č. 9
MINIMÁLNE TECHNICKÉ PARAMETRE A VYBAVENIE
Požadované technické parametre a vybavenie |  | Jednotka | Minimálne | Maximálne | Presne | Ponuka
9. | Tangenciálny filter - Cross Flow | ks |  |  | 1
| Dĺžka | mm |  | 1300
| Šírka | mm |  | 800
| Výška | mm |  | 1800
| Hmotnosť | kg |  | 250
| Filtračný model min. 2 ks |  |  |  | 3
| Filtračný výkon | l/hod. | 3500 | 6000
| Nerezová rozvodová skriňa |  |  |  | áno
| Ovládací dotykový displej |  |  |  | áno
| Plniace čerpadlo |  |  |  | áno
| Cirkulačné čerpadlo |  |  |  | áno
| Fázové relé |  |  |  | áno
| El.teplotné čidlo |  |  |  | áno
| Ovládací displej |  |  |  | áno
| Doprava |  |  |  | áno
| Zaškolenie |  |  |  | áno
| Montáž |  |  |  | áno
| Záruka |  |  |  | áno
| Servis |  |  |  | áno
Cena bez DPH:
| Sumárna ponuka za celok bez DPH |  |  |  |  | 0
| Vypočítaná DPH z navrhovanej sumy ( 20% ) |  |  |  |  | 0
| Sumárna ponuka za celok s DPH |  |  |  |  | 0
Ak uchádzač nie je platiteľom DPH, uvedie navrhovanú zmluvnú cenu celkom. Na skutočnosť, že nie je platiteľom DPH, upozorní.
Pokyny pre vypracovanie ponuky:
V stlpci "Ponuka" uvedie uchádzač ku každej položke špecifikácie parameter ponukaného zariadenia/tovaru alebo slovom
"ano" resp. "nie" potvrdí resp. nepotvrdí jeho vybavenosť oproti požiadavkam obstarávateľa.
Potvrdenie údajov o ponúkanom tovaru/zariadení oprávneným zástupcom uchádzača:
Názov a adresa dodávateľa:
IČO:
Dátum:
Meno, podpis a razítko

## Systém riadeného kvasenia
Technológie | [5 empty] | Príloha č. 10
MINIMÁLNE TECHNICKÉ PARAMETRE A VYBAVENIE
Požadované technické parametre a vybavenie |  | Jednotka | Minimálne | Maximálne | Presne | Ponuka
10. | Systém riadeného kvasenia | ks |  |  | 1
| Prehľadné zobrazenie na dvoch displejoch, nastavená skutočná teplota a želaná teplota |  |  |  | áno
| Rozsah merania -9,9 stupňov do +99,9 |  |  |  | áno
| Prevádzkový režim chladenie alebo kúrenie |  |  |  | áno
| Prevádzková teplota -10 + 40 |  |  |  | áno
| Hydraulické sady pre pripojenie 17 nádrží |  |  |  | áno
| Objem 15000 L |  |  |  | áno
| Rozvody chladenie pre 17 nádrží |  |  |  | áno
| Hydraulické rozvody chladiaceho média |  |  |  | áno
| Izolácia potreubia zo syntetického kaučuku |  |  |  | áno
| Akumulačná nádrž 200 L |  |  |  | áno
| Pripojovací set v rozvádzači s konektormi elektromagnetického ventilu, dátovou linkou a napájaním |  |  |  | áno
| Doprava |  |  |  | áno
| Zaškolenie |  |  |  | áno
| Montáž |  |  |  | áno
| Záruka |  |  |  | áno
| Servis |  |  |  | áno
Cena bez DPH:
| Sumárna ponuka za celok bez DPH |  |  |  |  | 0
| Vypočítaná DPH z navrhovanej sumy ( 20% ) |  |  |  |  | 0
| Sumárna ponuka za celok s DPH |  |  |  |  | 0
Ak uchádzač nie je platiteľom DPH, uvedie navrhovanú zmluvnú cenu celkom. Na skutočnosť, že nie je platiteľom DPH, upozorní.
Pokyny pre vypracovanie ponuky:
V stlpci "Ponuka" uvedie uchádzač ku každej položke špecifikácie parameter ponukaného zariadenia/tovaru alebo slovom
"ano" resp. "nie" potvrdí resp. nepotvrdí jeho vybavenosť oproti požiadavkam obstarávateľa.
Potvrdenie údajov o ponúkanom tovaru/zariadení oprávneným zástupcom uchádzača:
Názov a adresa dodávateľa:
IČO:
Dátum:
Meno, podpis a razítko

## Cena
Príloha č.11
Sumár technológia
P.č. | Názov | ks | cena bez DPH
1. | Plnička | 1
2. | Etikovačka | 1
3. | Čerpadlo | 3
4. | Pasterizátor | 1
5. | Generátor dusíka | 1
6. | Manipulačná jednotka | 1
7. | Lis | 1
8. | Klimatizácia | 1
9. | Tangeciálny filter | 1
10. | Systém riadeného kvasenia | 1
| Cena celkom | 1
Potvrdenie údajov o ponúkanom tovare/zariadení oprávneným zástupcom uchádzača
Názov a adresa uchádzača:
IČO:
Dňa:
Meno, podpis razítko

## Pokyny
POKYNY
k vypracovaniu cenovej ponuky k určeniu PHZ
- Technická špecifikácia technológie: Viď prílohy č. 1 až č. 10 t.j. ( všeobecná špecifikácia
vo formáte. Excel).
Uchádzač v stĺpci Ponúkaná hodnota uvedie ku každej položke špecifikácie parameter
ponúkaného zariadenia/tovaru, alebo slovom áno/nie potvrdí resp. nepotvrdí jeho
vybavenosť oproti požiadavke obstarávateľa. Zároveň uchádzač ceny jednotlivých
predmetov zákazky prevedie do sumarizačnej tabuľky – Sumár technológia - Príloha č. 11.
Uchádzačom vyplnená technická špecifikácia ako aj sumár technológie musia byť
uchádzačom opečiatkovaná, /ak pečiatku uchádzač používa/ a podpísaná štatutárnym
orgánom - oprávnenou osobou a musí mať uvedený dátum vypracovania.
- Cenovú ponuku obstarávateľ požaduje zaslať vo formáte PDF prostredníctvom tohto
obstarávacieho systému JOSEPHINE.
V systéme JOSEPHINE uchádzač predkladá cenu celkom resp. sumár Príloh č. 1 až č. 10
– cena bez DPH