## daždová kanalizácia
Rozpočet
Stavba:ZÁCHYTNÉ PARKOVISKO, PARKOVACÍ DOM - ŽELEZNIČNÁ - I. ETAPA
Investor: MESTO SENEC , MIEROVÉ NÁM. Č. 8 , 903 01 SENEC
Miesto stavby |  | :SENEC P.Č. 2566/1, 2598/2, 2599/2, 2597/1
Klasifikácia stavieb : 1271
Objekt:Daždová kanalizácia
EUR
KCN | Kód položky | Názov | MJ | Množstv | Jed.cen |  | Cena celkom | J. hmot. | C. hmot.
| 1 | Zemné práce |  | 0 | 0 | 0 | 0 | 0 | 40.0646
001 | 132201202 | Hľbenie rýh šírky nad 600 do 2000 mm v hornine 3 nad 100 do 1000 m3 | M3 | 330 | 0 | 0 | 0 | 0 | 0
|  | kanal. vetva,pripojky=d200-123m, D110-60M,=183m*1,0 *1,8=330 |  |  |  | 0 | 0
001 | 132201209 | Príplatok k cenám za lepivosť horniny | M3 | 330 | 0 | 0 | 0 | 0 | 0
001 | 133201102 | Hľbenie šach s preh.do 5 m a nalož.v hor.3 nad 100 m3 | M3 | 20.25 | 0 | 0 | 0 | 0 | 0
|  | kan.šachta-betonová=1,5*1,5*1,8*5ks=20,25 |  |  |  | 0
001 | 133201109 | Príplatok k cenám za lepivosť horniny- | M3 | 20.25 | 0 | 0 | 0 | 0 | 0
001 | 131201202 | Hľbenie jám pre VSAKOVACIE BLOKY=/10/4,2m/=11*6*3=198m3 | M3 | 328 | 0 | 0 | 0 | 0 | 0
|  | výkop ORL=5*3,5*3,34=60m3, |  |  |  | 0
|  | jáma pre žumpu obs. 13m3-5*4*3,5=70, spolu=328m3 |  |  |  | 0 | 0
001 | 131201209 | Príplatok k cenám za lepivosť horniny 3 | M3 | 328 | 0 | 0 | 0 | 0 | 0
001 | 151101102 | Zriad. paž. a rozopretia stien rýh pre podz ved. príložné hĺbky do 4 m | M2 | 660 | 0 | 0 | 0 | 0.00084485 | 0.5576
|  | kanal. vetva=,330*2=660 |  |  |  | 0 | 0
001 | 151101112 | Odstran. paženia a rozop stien rýh pre podzemné vedenie príložné hĺbky do 4 m | M2 | 660 | 0 | 0 | 0 | 0 | 0
|  | kan.šachta=/1,5*4*1,8/=7,8 x3ks =m2 |  |  |  | 0
jám pre vsak.bloky=/11+6/*2,4*2=82m2* 2ks=164m2
|  | ORL=/5+3,5/*2*3,34=57m23, |  |  |  | 0
|  | žumpa=/5+4,/*2*3,5=63,spolu=70 |  |  |  | 0
001 | 151101201 | Zriad. paženia stien výkopu prílož.hĺbky do 4 m-.šachta, nádrž | M2 | 469 | 0 | 0 | 0 | 0.000701 | 0.32877
001 | 151101211 | Odstr. paženia stien výkopu s ulož.paž.do 3 m prílož hĺbky do 4 m-.šach. | M2 | 469 | 0 | 0 | 0 | 0 | 0
|  | 330+12+328==670 |  |  |  | 0
001 | 161101101 | Zvislé prem.výkopku bez nalož. z horniny 1 až 4, | M3 | 670 | 0 | 0 | 0 | 0 | 0
|  | "vytl.kan.šachty=3,14*0,6*0,6=1,13*1,8*3ks=6,0 |  |  |  | 0
|  | vytl.pre nadrž, obs. 13m3-3,6*2,6**3,5=33,, |  |  |  | 0 | 0
|  | vytl. Vsakov. Bloky=10,*4,2*1,5=21,3 |  |  |  | 0
vytlač.pre ORL=3,3*2,2*3,3=24*2 ks=48, spolu=108
|  | 108+28=136+90=226 |  |  |  | 0
001 | 162501102 | Vodor. premies.výk. po suchu z hor.1 až 4 do 3000 m | M3 | 226 | 0 | 0 | 0 | 0 | 0
001 | 167101102 | Nakladanie neuľahnut. výkopku z hornín 1 až 4 nad 100 m3= | M3 | 226 | 0 | 0 | 0 | 0 | 0
001 | 171101103 | Uloženie sypaniny do násypov zhutnených zo súdržnej horníny nad 96 do 100 % PS | M3 | 226 | 0 | 0 | 0 | 0 | 0
001 | PC-SKLADKA | Poplatok za skládku-zemina | m3 | 226 | 0 | 0 | 0 | 0 | 0
001 | 174101101 | Zásyp syp.so zhut. jám, šachiet, rýh,vytlač.-pies.lôž+šachty/ -zel.pás | M3 | 374 | 0 | 0 | 0 | 0 | 0
|  | 670-136=534*0,7=374 |  |  |  | 0 | 0 | 0 | 0
001 | 175101101 | Obsyp potrubia sypaninou z vhod. hornín 1 až 4 bez prehod.sypaniny-534-374=160 | M3 | 160 | 0 | 0 | 0 | 0 | 0
001 | 175101109 | Príplatok k cene za prehodenie sypaniny | M3 | 160 | 0 | 0 | 0 | 0 | 0
MAT | 583371400 | STRKOPIESOK 0-16 -pod vsakov. Bloky=10*14,2*0,1=14,2 | m3 | 14.2 | 0 | 0 | 0 | 1.7034 | 24.1883
MAT | 583371400 | STRKOPIESOK 0-16 -pod nadrž, obs. 13m3-3,6*2,6*0,15=1,5,, | m3 | 1.5 | 0 | 0 | 0 | 1.7034 | 2.5551
MAT | 583371400 | STRKOPIESOK 0-16 -pod ORL-3,5*2,4*0,15´=1,3 | m3 | 1.3 | 0 | 0 | 0 | 1.7034 | 2.2144
MAT | 583371400 | STRKOPIESOK 0-16 -pod CESTOU- 15m*1,0*4=6 | m3 | 6 | 0 | 0 | 0 | 1.7034 | 10.2204
001 | 181101102 | Úprava pláne v zárezoch v hornine 1 až 4 so zhutnením200*3/=600 | M2 | 600 | 0 | 0 | 0 | 0 | 0
0
| 4 | Vodorovné konštrukcie |  | 0 | 0 | 0 | 0 | 0 | 199.3046
271 | 451573111 | Lôžko pod potrubie, stoky a drob. objekty, v otvor.výkope z piesku a štrkopdo 63 mm | M3 | 28 | 0 | 0 | 0 | 1.8908 | 52.9416
|  | kanal. vetva,, kanal.prípojky,=183*1,0*0,15=28 |  |  |  | 0 | 0
MAT | 583371010 | Štrkopiesok 0-8 B,obsyp potrubia, DN 100, =60*1,*0,5= 30 |  |  |  |  | 0 |  | 0
MAT | 583371010 | Štrkopiesok 0-8 B,obsyp potrubia, DN,200, =123*1,0*0,45=55,3,spolu=85,3 | m3 | 85.3 | 0 | 0 | 0 | 1.71 | 145.863
271 | 452386111 | Vyrovnávacie prstence z prostého betónu tr. B 7,5 (zn.0) pod poklopy a mreže, výšky do 100 mm | KUS | 5 | 0 | 0 | 0 | 0.1 | 0.5
0
| 8 | Rúrové vedenie-vonkajšia kanalizácia,vodovod |  | 0 | 0 | 0 | 0 | 0 | 21.0591
271 | 831263195 | Príplatok k cene za zriadenie kanalizačnej prípojky DN od 100 do 300 | KUS | 5 | 0 | 0 | 0 | 0.00082386 | 0.0041193
271 | 871373121 | Montáž potrubia z kanaliz. rúr z tvrdého PVC tesn. Gum. krúžkom v sklone do 20 % DN 200 | m | 183 | 0 | 0 | 0 | 4.48e-06 | 0.00081984
271 | 8773353119 | Montáž tvaroviek na potrubie z rúr z tvrdého PVC tesn. gumovým krúžkom jednoosých DN 100 | KUS | 50 | 0 | 0 | 0 | 1.4e-05 | 0.0007
271 | 8773353121 | Montáž tvaroviek na potrubie z rúr z tvrdého PVC tesn. gumovým krúžkom jednoosých DN 200 | KUS | 28 | 0 | 0 | 0 | 1.4e-05 | 0.000392
MAT | 286111210 | Rúrka odpadová hrdlová z PVC 110/3--5000mm,-60*1,1,=66 | m | 66 | 0 | 0 | 0 | 0.023 | 1.518
MAT | 2861103000 | Kanalizačné rúry PVC-U hladké s hrdlom 200x 4.5x5000,´-123*1,1=135:5=27 | ks | 27 | 0 | 0 | 0 | 0.023 | 0.621
MAT | 286508640 | Presuvka kanalizačná šachtová PŠV PVC D 200 | kus | 10 | 0 | 0 | 0 | 0.00499 | 0.0499
MAT | 286507820 | Odbočka kanalizačná PVC D 200/110 mm | kus | 10 | 0 | 0 | 0 | 0.00499 | 0.0499
MAT | 286507820 | Odbočka kanalizačná PVC D 110/110 mm | kus | 14 | 0 | 0 | 0 | 0.00499 | 0.06986
MAT | 286507840 | Koleno kanalizačné PVC d200-30° | kus | 14 | 0 | 0 | 0 | 0.00499 | 0.06986
MAT | 286507840 | Koleno kanalizačné PVC d110-45° | kus | 12 | 0 | 0 | 0 | 0.00499 | 0.05988
MAT | 286420180 | PVC-U kanalizačné patkové koleno 110/110° | kus | 14 | 0 | 0 | 0 | 0.00499 | 0.06986
MAT | 286508640 | Presuvka kanalizačná hrdlová PVC D110 | kus | 10 | 0 | 0 | 0 | 0.00499 | 0.0499
MAT | 286508640 | Presuvka kanalizačná hrdlová PVC D200 | kus | 20 | 0 | 0 | 0 | 0.00499 | 0.0998
271 | 892351000 | Skúška tesnosti kanalizácie do D 200 | M | 183 | 0 | 0 | 0 |  | 0
271 | PC13 | Geotextília profi ( vsakovcie objekty) - 42*2=84+14,2*2*1,5=84+43=127 | m2 | 127 | 0 | 0 | 0 | 0.001 | 0.127 | ;
271 | PC12 | Montáž vsak. objektov 1- VO + opláštenie - vsaky (m3)-42*1,5=63 | M3 | 63 | 0 | 0 | 0 |  | 0
271 | PC4 | Vsakovací objekt - -10*1,2=42M2, 32KS*3=96 BLOKOV | ks | 96 | 0 | 0 | 0 | 0.01 | 0.96
; | PC10 | Vsakovací objekt -Doprava - Nakladné auto (km) | sub | 1 | 0 | 0 | 0 | 0.04 | 0.04
R | PC002 | Zhotovenie a osadenie kontrolnej plastovej šachty DN 400, na potrubí DN 200, poklop | komp | 2 | 0 | 0 | 0 | 0.0137 | 0.0274
271 | 894118001 | Príplatok za každých ďalších 600 mm výšky vstupu šachty- | kus | 5 | 0 | 0 | 0 | 0.04 | 0.2
271 | 894411121 | Zhotovenie šachiet kanaliz. s obložením dna betónom tr.-(zn.IV) DN n. 200-300 | KUS | 5 | 0 | 0 | 0 | 2.12 | 10.6
271 | 894402111 | Osadenie betónových dielcov pre šachty skruží prechodových TBS 59/80/60/9 | KUS | 5 | 0 | 0 | 0 | 0.04 | 0.2
271 | 894401211 | Osadenie betónových dielcov pre šachty rovných skruží TBS 29/100/9 | KUS | 5 | 0 | 0 | 0 | 0.02 | 0.1
MAT | 592243500 | Prefabrikát betónový-vstupná šachta TBS 7-100 Ms 29x100x9 | kus | 15 | 0 | 0 | 0 | 0.205 | 3.075
MAT | 592243800 | Prefabrikát betónový-vstupná šachta TBS 15-100 Ms 60x100x9-konus | kus | 5 | 0 | 0 | 0 | 0.4 | 2
MAT | 552434420 | Poklop vstupná šachta D 600 D | kus | 5 | 0 | 0 | 0 | 0.158 | 0.79
271 | 899103111 | Osadenie poklopov liatinových a oceľových vrátane rámov hmotn. nad 100 do 150 kg | KUS | 5 | 0 | 0 | 0 | 0.00702 | 0.0351
271 | 899502111 | Stúpadlá do šachiet liatinové zapustené-kapsové osadené pri murovaní a betónovaní | KUS | 5 | 0 | 0 | 0 | 0.00702 | 0.0351
271 | 899501411 | Stúpadlá do šachiet liatinové vidlicové alebo z betonárskej ocele s vysekaním otvoru v betóne | KUS | 15 | 0 | 0 | 0 | 0.0137 | 0.2055
,
| 99 | Presun hmôt HSV |  | 0 | 0 | 0 | 0 | 0 | 301.913
271 | 998276101 | Presun hmôt pre rúrové vedenie hĺbené z rúr z plast. hmôt alebo sklolamin. v otvorenom výkope | T | 301.913 | 0 | 0 | 0 | 0 | 0
| 801-05 | Kompetné konštrukcie |  |  |  | 0 | 0 |  | 41.4848
801 | 380311553 | Bet.kompetné konštr. Zn II,do 30 cm,podkl.beton-ORL | m3 | 3.6 | 0 | 0 | 0 | 2.99 | 10.764
|  | 4*3´12*0,15=1,8*2KS=3,6 |  |  |  | 0 | 0
801 | 380356241 | debnenie.kompetné konštr. Zn II- | m2 | 4.2 | 0 | 0 | 0 | 0.014 | 0.0588
|  | /4+3/*0,15*2=2,1 *2 KS=4,2m2 |  |  |  | 0 | 0
801 | 380311553 | Bet.kompetné konštr. Zn II,do 30 cm,podkl.beton-žumpa | m3 | 3.4 | 0 | 0 | 0 | 2.8 | 9.52
|  | 5*4*0,15=3,4 |  |  |  | 0 | 0 |  |  | ;
801 | 380356241 | debnenie.kompetné konštr. Zn II- | m2 | 3.1 | 0 | 0 | 0 | 0.014 | 0.042
|  | /6,6+3,6/*2*0,15=3,1 |  |  |  | 0 | 0
801 | 311362021 | výstuž sieť KARI-KH 24 | t | 0.1 | 0 | 0 | 0 | 1 | 0.1
271 | 386942113 | Rôzne kompletné konštrukcie Montáž, dovoz žumpy | KUS | 1 | 0 | 0 | 0
MAT | 28692001702 | žumpa obs. 13m3,KL AN 13, Klartec-s nádstavcom | kus | 1 | 0 | 0 | 0 | 12 | 12
|  | Dodáva-KLARTEC, Mikovíniho 8, spol. s r.o., Trnava |  |  |  | 0 |  |  | 0
271 | KLARTEC | Odlučovač ropných látok KL 20/1 sII ,-ORL, do 0,1mg/l | sub | 1 | 0 | 0 | 0 | 8 | 8
| KLARTEC | Kanalizačné skruže priemer 1000 mm na vstupný kom in KL 30/1 sll -2KS | sub | 2 | 0 | 0 | 0 | 0.2 | 0.4
271 | KLARTEC | Poklop liatinový DN 600, D400 kN k nádrže-2 | sub | 2 | 0 | 0 | 0 | 0.15 | 0.3
271 | KLARTEC | Doprava ORL | sub | 1 | 0 | 0 | 0 |  | 0
271 | KLARTEC | ORL KL20 -osadenie žeriavom a montáž | sub | 1 | 0 | 0 | 0 | 0.3 | 0.3
vodotesnosti na stavbe /zabezpečenie vody a uzatváracích balónov
| 721 | Zdravotech. vnútorná kanalizácia |  | 0 | 0 | 0 | 0 | 0 | 0.65909
kanalizácia nad zemou
721 | 721171109 | Potrubie z novodurových rúr TPD 5-177-67 odpadové hrdlové D 110x2,2-12*4=48m | M | 48 | 0 | 0 | 0 | 0.001 | 0.048
721 | 721171208 | Potrubie z rúr PE GEBERIT 110/4,3 odpadné zavesené-14*2=28, nad podlahou | M | 28 | 0 | 0 | 0 | 0.021825 | 0.61109
76
721 | 721194109 | Vyvedenie kan.výpustiek D110x2,3 | KUS | 14 | 0 | 0 | 0
721 | HL Hutterer | Lapač strešných splavenín HL 660/2, D110, s mtz | KUS | 14 | 0 | 0 | 0 | 0.005 | 0.07
MAT | 2862303000 | PVC-U čistiaca tvarovka kanalizačná s uzáverom 110 | kus | 14 | 0 | 0 | 0 | 0.021282 | 0.29795
721 | 721290111 | Ostatné - skúška tesnosti kanalizácie v objektoch vodou do DN 125 | M | 76 | 0 | 0 | 0 | 0
721 | 998721101 | Presun hmôt pre vnútornú kanalizáciu v objektoch výšky do 6 m | T | 0.65909 | 0 | 0 | 0 | 0
721 | 998721193 | Príplatok k cene za zväčšený presun nad vymedzenú najväčšiu dopravnú vzdialenosť do 500 m | T | 0.65909 | 0 | 0 | 0 | 0
|  |  | Celkom bez DPH |  |  |  | 0
EUR
Rozpočet
Stavba:ZÁCHYTNÉ PARKOVISKO, PARKOVACÍ DOM - ŽELEZNIČNÁ - I. ETAPA
Investor: MESTO SENEC , MIEROVÉ NÁM. Č. 8 , 903 01 SENEC
Miesto stavby |  | :SENEC P.Č. 2566/1, 2598/2, 2599/2, 2597/1
Klasifikácia stavieb : 1271
Objekt:Daždová kanalizácia
KCN | Kód položky | Názov | MJ | Množstvo |  |  | Cena celkom
| 1 | Zemné práce |  | 0 | 0 | 0 | 0 | 0
| 4 | Vodorovné konštrukcie |  | 0 | 0 | 0 | 0 | 0
| 8 | Rúrové vedenie-vonkajšia kanalizácia,vodovod |  | 0 | 0 | 0 | 0 | 0
| 99 | Presun hmôt HSV |  | 0 | 0 | 0 | 0 | 0
| 801-05 | Kompetné konštrukcie |  |  |  |  | 0
| 721 | Zdravotech. vnútorná kanalizácia |  |  |  |  | 0
|  |  | Celkom bez DPH |  |  |  | 0
EUR

## Osvetlenie
ZADANIE
Stavba: |  | PARKOVACI DOM- Železničná - I.etapa
Objekt: |  | Rozpočet-Osvetlenie CU22
Objednávateľ:
Zhotoviteľ: |  |  |  |  | Spracoval:
Miesto: |  |  |  |  | Dátum: | 23. 6. 2022
Č. | KCN | Kód položky | Popis | MJ | Množstvo celkom | Cena jednotková | Cena celkom
1 | 2 | 3 | 4 | 5 | 6 | 7 | 8
|  | M | Práce a dodávky M
|  | 21-M | Elektromontáže
1 | R | 210010059 | Rúrka tuhá elektroinštalačná z PVC 25, uložená pevne | m | 550
2 | R | 210010093 | Rúrka ohybná elektroinštalačná z HDPE, D 90 uložená voľne | m | 46
3 | R | 210020306 | Káblový žľab, pozink. vrátane príslušenstva, 100/50 mm bez veka vrátane podpery | m | 145
4 | R | 210010351 | Krabicová rozvodka z lisovaného izolantu vrátane ukončenia káblov a zapojenia vodičov typ 6455-11 do 4 m | ks | 6
5 | R | 210100001 | Ukončenie vodičov v rozvádzač. vrátane zapojenia a vodičovej koncovky do 2,5 mm2 | ks | 39
6 | R | 210100002 | Ukončenie vodičov v rozvádzač. vrátane zapojenia a vodičovej koncovky do 6 mm2 | ks | 3
7 | R | 210100003 | Ukončenie vodičov v rozvádzač. vrátane zapojenia a vodičovej koncovky do 16 mm2 | ks | 4
8 | R | 210110095 | Spínače snímač pohybu do stropu | ks | 4
9 | R | 210190051 | Montáž rozvádzača skriňového, panelového za l pole - delený rozvádzač do váhy 200 kg | ks | 1
10 | R | 210201345 | Zapojenie svietidla IP66, LED, priemyselné na stožiar | ks | 32
74 | 921 | 210201761.S | Zapojenie uličného svietidla IP65, 1x svetelný zdroj | ks | 13
75 | 348 | 348370001206.S | Svietidlo uličné 1x100W, IP65, rozmer 595x282x175 mm | ks | 13
11 | R | 210201871 | Montáž základového roštu pre uličné svietidlá 5-12m | ks | 8
12 | R | 210201961 | Montáž svietidla na stožiar do 1,0 kg | ks | 32
13 | R | 210204002 | Osvetľovací stožiar sadový - oceľový | ks | 10
14 | R | 210204103 | Výložník oceľový jednoramenný - do hmotn. 35 kg | ks | 7
15 | R | 210204105 | Výložník oceľový dvojramenný - do hmotn.70 kg | ks | 3
16 | R | 210204201 | Elektrovýstroj stožiara pre 1 okruh | ks | 7
17 | R | 210204202 | Elektrovýstroj stožiara 2 okruhy | ks | 3
18 | R | 210220001 | Uzemňovacie vedenie na povrchu FeZn drôt zvodový O 8-10 | m | 160
19 | R | 210220020 | Uzemňovacie vedenie v zemi FeZn vrátane izolácie spojov | m | 26
20 | R | 210220021 | Uzemňovacie vedenie v zemi FeZn vrátane izolácie spojov O 10 mm | m | 6
21 | R | 210220243 | Svorka FeZn spojovacia SS | ks | 10
22 | R | 210220245 | Svorka FeZn pripojovacia SP | ks | 12
23 | R | 210220252 | Svorka FeZn odbočovacia spojovacia SR01-02 | ks | 2
24 | R | 210220253 | Svorka FeZn uzemňovacia SR03 | ks | 2
25 | R | 210452011 | Montáž elektrického vykurovacieho samoregulačného kábla | m | 280
26 | R | 210452201 | Montáž vonkajšieho snímača pre elektrické vykurovacie káble a rohože | ks | 4
27 | R | 210800107 | Kábel medený uložený voľne CYKY 450/750 V 3x1,5 | m | 942
28 | R | 210800108 | Kábel medený uložený voľne CYKY 450/750 V 3x2,5 | m | 277
29 | R | 210800110 | Kábel medený uložený voľne CYKY 450/750 V 3x6 | m | 52
30 | R | 210800613 | Vodič medený uložený voľne H07V-K (CYA) 450/750 V 6 | m | 330
31 | R | 210800616 | Vodič medený uložený voľne H07V-K (CYA) 450/750 V 25 | m | 15
32 | R | PPV | Podiel pridružených výkonov | %
|  | 21-M-001 | Materiál pre elektromontáže
33 | 345 | 345710005900 | Rúrka ohybná dvojplášťová HDPE, KOPOFLEX BA KF 09090 BA, DN 90, KOPOS | m | 46
34 | 345 | 345710001400 | Rúrka tuhá PVC-U, VRM DN 25 | m | 550
35 | 345 | 345710037400 | Príchytka pre rúrku z PVC CL 25 | ks | 1100
36 | 345 | 345750010100 | Žlab káblový 100/50 vr. príslušenstva | m | 145
37 | 345 | 345410013000 | Krabica rozvodná PVC na stenu 6455-11 šxvxh 124x112x50 mm | ks | 6
38 | 404 | 404610002800 | Senzor pohybu LUXA S360 1010510 230VAC IP55 16m/360° biely | ks | 4
39 | 345 | 3450100123R | Rozvádzač HR | ks | 1
40 | 348 | 348320000700 | Svietidlo VYRTYCH-VIPET-LED-8300-236-4K, 58W, IP44 | ks | 32
41 | 348 | 348370004600 | Rošt základový ZR pre stožiar výšky 5-12 m | ks | 8
42 | 316 | 316720001100 | Stožiar St 260/60P | ks | 8
43 | 316 | 316720001900 | Stožiar St 260/60 | ks | 2
44 | 316 | 316770001100 | Výložník V 1T - 10 - D | ks | 7
45 | 316 | 316770002900 | Výložník V 2T - 10 - D | ks | 3
46 | 345 | 345610004100 | Svorkovnica ROSA TB1 | ks | 7
47 | 345 | 345610004101 | Svorkovnica ROSA TB2 | ks | 3
48 | 354 | 354410054800 | Drôt bleskozvodový FeZn, d 10 mm | kg | 103.11
49 | 354 | 354410058800 | Pásovina uzemňovacia FeZn 30 x 4 mm | kg | 24.492
50 | 354 | 354410003400 | Svorka FeZn spojovacia označenie SS 2 skrutky s príložkou | ks | 10
51 | 354 | 354410004000 | Svorka FeZn pripájaca označenie SP 1 | ks | 12
52 | 354 | 354410000600 | Svorka FeZn odbočovacia spojovacia označenie SR 02 (M8) | ks | 2
53 | 354 | 354410000900 | Svorka FeZn uzemňovacia označenie SR 03 A | ks | 2
54 | 341 | 341710012300 | Dvojžilový termokábel DEVIflex DTIP-10 ako hlavné vykurovanie v betónových alebo anhydridových DTIP 70m / 700W | ks | 4
55 | 341 | 341730000800 | Teplotno-vlhkostný snímač pre vonkajšie plochy | súb. | 4
56 | 341 | 341110000700 | Kábel medený CYKY-J 3x1,5 mm2 | m | 942
57 | 341 | 341110000800 | Kábel medený CYKY-J 3x2,5 mm2 | m | 277
58 | 341 | 341110001000 | Kábel medený CYKY-J 3x6 mm2 | m | 52
59 | 341 | 341310009100 | Vodič medený flexibilný H07V-K 6 mm2 zž | m | 330
60 | 341 | 341310009400 | Vodič medený flexibilný H07V-K 25 mm2 zž | m | 15
61 | R | PM | Podružný materiál | %
|  | 46-M | Zemné práce pri extr.mont.prácach
62 | R | 460050004 | Jama pre jednoduchý stožiar nepätkovaný dĺžky 6-8 m, v rovine,zásyp a zhutnenie,zemina tr.4 | ks | 2
63 | R | 460080002 | Základ z prostého betónu s dopravou zmesi a betonážou do debnenia | ks | 2
64 | 589 | 5893232300 | Stožiarový základ komplet | ks | 2
65 | R | 460200154 | Hĺbenie káblovej ryhy ručne 35 cm širokej a 70 cm hlbokej, v zemine triedy 4 | m | 46
66 | R | 460490012 | Rozvinutie a uloženie výstražnej fólie z PVC do ryhy, šírka do 33 cm | m | 46
67 | 283 | 283230008000 | Výstražná fóla PE, šxhr 300x0,1 mm, dĺ. 250 m, farba červená, HAGARD | m | 46
68 | R | 460560154 | Ručný zásyp nezap. káblovej ryhy bez zhutn. zeminy, 35 cm širokej, 70 cm hlbokej v zemine tr. 4 | m | 46
69 | R | PPV | Podiel pridružených výkonov | %
|  | HZS | Hodinové zúčtovacie sadzby
70 | R | HZS000111 | Stavebné úpravy, vrtane do betónu | hod | 20
71 | R | HZS000111 | Vytýčenie káblového vedenia | hod | 4
72 | R | HZS000112 | Práca montážnej plošiny | kpl | 1
73 | R | HZS000113 | Revízia a vypracovanie OPaOS | kpl | 1
Celkom