## Ručne vedený zakladač 1,2 tony
Názov a sídlo uchádzača:
Obchodné meno výrobcu predmetu zákazky:
Typové označenie predmetu zákazky:
Požadovaný počet kusov | 1 ks
Názov zariadenia | Požadovaný rozsah | Požiadavka | Váš návrh na plnenie kritéria | Cena v EUR bez DPH
Ručne vedený zakladač 1,2 tony v nerezovom prevedení | Elektrický pohon | Áno | Uchádzač doplní parameter | Uchádzač doplní cenu EUR bez DPH
| Typ ovládania - chodiaca obsluha | Áno | Uchádzač doplní parameter
| Nosnosť | min. 1200kg | Uchádzač doplní parameter
| Pohotovostná hmotnosť | max. 1140 kg | Uchádzač doplní parameter
| Typ kolies | biely polyuretán | Uchádzač doplní parameter
| Stožiar v spustenom stave | max. 1800 mm | Uchádzač doplní parameter
| Zdvih | min. 2260 mm | Uchádzač doplní parameter
| Výška zdvihu | min. 2350 mm | Uchádzač doplní parameter
| Stožiar v hornej polohe | max. 3000 mm | Uchádzač doplní parameter
| Rýchlosť pojazdu | min. 6 km/hod | Uchádzač doplní parameter
| Prevádzková brzda - elektrická | Áno | Uchádzač doplní parameter
| Batéria - 24 Ah/240 V | Áno | Uchádzač doplní parameter
| Menovitý výkon motora | min. 2,5 kW | Uchádzač doplní parameter
| Menovitý výkon zdvíhacieho motora | min. 2,2 kW | Uchádzač doplní parameter
| Hladina hluku | max. 85 dB | Uchádzač doplní parameter
Vyhlasujeme, že cena, ktorú sme vypracovali na základe vaších požiadaviek, zodpovedá cenám obvyklým v danom čase a mieste.
Dátum:
.............................................
podpis a pečiatka