## Technické zadanie plnenie a v
Názov a sídlo uchádzača:
Obchodné meno výrobcu predmetu zákazky:
Typové označenie predmetu zákazky:
Požadovaný počet kusov | 1 ks
Názov zariadenia | Požadovaný rozsah | Požiadavka | Váš návrh na plnenie kritéria | Cena v EUR bez DPH
Technické zadanie : plnenie a váženie fritovaných produktov | Vertikálne baliace zariadenie na balenie produktov do vankúšových sáčkov vytvorených z PE fólie 395 mm širokej a 0,8 m hrubej | Áno | Uchádzač doplní parameter | Uchádzač doplní cenu EUR bez DPH
| Zváranie fólie - teplom | Áno | Uchádzač doplní parameter
| Výkon zariadenia | min. 80 ks / hod | Uchádzač doplní parameter
| Hmotnosť sáčkov | min. 0,6 kg až 2 kg | Uchádzač doplní parameter
| Kombinačná váha - s presnosťou váženie | +/- 5 g | Uchádzač doplní parameter
| Kontrolná váha s vyradzovaním ( v prevedení pre mrazené výrobky ) | Áno | Uchádzač doplní parameter
| Prevedenie - nerezové (s certifikátom pre potravinársky priemysel) | Áno | Uchádzač doplní parameter
Produkty
| hamburger : priemer 70 mm , výška 15 mm , hmotnosť 100 g | Áno | Uchádzač doplní parameter
Uchádzač doplní parameter
| obaľovaný syr : 85x90x11xmm , hmotnosť 100 g | Áno | Uchádzač doplní parameter
| Vlastnosti: produktu kusový , mrazený, sypký | Áno | Uchádzač doplní parameter
| Riadiaci systém kompatibilný s B&R | Áno | Uchádzač doplní parameter
| Ovládanie stroja : voľne programovateľné umožňujúce plynulo meniť dĺžku sáčku, výkon stroja , predstih dávky produktov s možnosťou voľného zostavovania konfigurácie a vypisovania chybových hlásení na ovládacom panely, archivácia 100 programov stroja | Áno | Uchádzač doplní parameter
| Termotransferová tlačiareň | Áno | Uchádzač doplní parameter
| Manuál pre operátorov a údržbu vrátanie hodnotenia rizík | Áno | Uchádzač doplní parameter
| Elektrické schémy | Áno | Uchádzač doplní parameter
| Východzia revízna skúška a prehliadka elektro | Áno | Uchádzač doplní parameter
| Inštalácia a zaškolenie obsluhy a údržby | Áno | Uchádzač doplní parameter
| CE deklarácia | Áno | Uchádzač doplní parameter
Vyhlasujeme, že cena, ktorú sme vypracovali na základe vaších požiadaviek, zodpovedá cenám obvyklým v danom čase a mieste.
Dátum: |  |  | podpis a pečiatka
.............................................