## Hárok1
Príloha č. 3
Verejný obstarávateľ: |  | STON, a.s.
Predmet zákazky: |  | Technológie na výrobu vína.
Uchádzač vypĺňa žlté polia!!!
Časť | Názov | Parameter | Požiadavka | Hodnoty plnenia jednotlivých parametrov Vyplní uchádzač! Uviesť ÁNO/NIE. V prípade číselnej hodnoty, uviesť aj jej skutočnú hodnotu.
1 | Elektrický vysokozdvižný vozík | Nová technológia | áno
|  | Množstvo | 2 ks
|  | Rozsah zdvihu | 85 – 1540 mm
|  | Nosnosť | Min. 1000 kg
|  | Dĺžka vidlice | 1100 - 1150 mm
|  | Celková dĺžka | max. 1615 mm
|  | Svetlá výška lyžín od podlahy | Min. 28 mm
|  | Rýchlosť jazdy | Max. 5,0 km/hod.
|  | Stúpavosť | Min. 4 %
|  | Celková šírka | Max. 850 mm
|  | Výkon zdvihového motora | Min. 2.2 kW
|  | Polomer otáčania | Min. 1200 mm
|  | Kapacita akumulátora | 85 Ah / per unit
|  | Vlastná hmotnosť, vrát. akumulátora | Max. 490 kg
|  | Brzda | elektrická
|  | Obsluha | pri chode
|  | Pohon | elektrický
2 | Vinifikátor | Nová technológia | áno
|  | Množstvo | 2 ks
|  | Typ | šikmý hriadeľ na elektrický pohon
|  | Objem | Min. 4500 l
|  | Efektívny objem | Min. 3600 l
|  | Priemer | Max. 1700 mm
|  | Výška plášťa | Max. 2200 mm
|  | Celková výška | Max. 3500 mm
|  | El. príkon | Max. 0,25 kW
|  | Hmotnosť | Max. 800 kg
|  | Prevádzková hmotnosť | Max. 5800 kg
|  | Šikmé dno | Max. 15% spád
|  | Predné nohy výškovo nastaviteľné | áno
|  | Stáčací výpust | DN40 – DN50
|  | Totálny výpust | DN80 – DN100
|  | Ochutnávací ventil | áno
|  | Pravouhlý otvor | Min. 400 x 530 mm
|  | Horný prielez s kvasným ventilom | min. 400 mm
|  | Automatické ovládanie miešania, chladenia, ohrevu | napojenie na VIN Pilot
|  | Dvojitý plášť, duplikátor | chladenie, ohrev
|  | Elektrický rozvádzač | nerez
|  | Tepelné čidlo | nerez
3 | Vinifikátor s kryomaceračnou nádržou a priamou termoreguláciou | Nová technológia | áno
|  | Množstvo | 1 ks
|  | Typ | šikmý hriadeľ na elektrický pohon
|  | Objem | Min. 4500 l
|  | Efektívny objem | Min. 3600 l
|  | Priemer | Max. 1700 mm
|  | Výška plášťa | Max. 2200 mm
|  | Celková výška | Max. 3500 mm
|  | El. príkon | Max. 0,55 kW
|  | Hmotnosť | Max. 800 kg
|  | Prevádzková hmotnosť | Max. 5800 kg
|  | Šikmé dno | Max. 15% spád
|  | Predné nohy výškovo nastaviteľné | áno
|  | Stáčací výpust | DN40 – DN50
|  | Totálny výpust | DN80 – DN100
|  | Ochutnávací ventil | áno
|  | Pravouhlý otvor | Min. 400 x 530 mm
|  | Horný prielez s kvasným ventilom | Min. 400 mm
|  | Automatické ovládanie miešania, chladenia, ohrevu | napojenie na VIN Pilot
|  | Dvojitý plášť, duplikátor | chladenie, ohrev
|  | Elektrický rozvádzač | nerez
|  | Tepelné čidlo | nerez
|  | Riadený rotačný odplyňovač | áno
4 | Pneumatický lis | Nová technológia | áno
|  | Množstvo | 1 ks
|  | Typ | uzavretý
|  | Objem koša | Max. 1500 l
|  | Dĺžka | Max. 3300 mm
|  | Šírka | Max. 1450 mm
|  | Výška | Max. 1750 mm
|  | Príkon | min. 3 kW, 32 A
|  | Hmotnosť | Max. 800 kg
|  | Prevádzková hmotnosť | Max. 2500 kg
|  | Pripojovacie hrdlo | DN80
|  | Vonkajší závit | RD80
|  | Kompresor | vbudovaný
|  | Hladinový spínač | áno
|  | Odstredivé čerpadlo | áno
5 | Vyvíjač pary (preparovač) Steam Box | Nová technológia | áno
|  | Množstvo | 1 ks
|  | Výkon | Min. 3000 W
|  | Nádrž | Max. 15 l
|  | Prevádzkový tlak | Max. 6 bar
|  | Napätie | 230 V
|  | Tlaková hadica | áno
|  | Príruba DN40 | áno
|  | Tyč na vyparovanie sudov | áno
|  | Bodová pištoľ / tlaková s koncovkou | áno
6 | Doskový filter | Nová technológia | áno
|  | Množstvo | 1 ks
|  | Filtračná plocha | Min. 1,500 m2
|  | Elektrický príkon | max 1,3 kW
|  | Filtračná komora stredná | Min. 1,500 m2
|  | Filtračná komora koncová | Min. 1,500 m2
|  | Klapkový ventil na vstupe | áno
|  | Klapkový ventil na výstupe | áno
|  | Manomer na vstupe | áno
|  | Manomer na výstupe | áno
|  | Ručné uzatváranie | áno
|  | filtračného zväzku | áno
7 | Odkalovacia nádrž so sklopným ramenom | Nová technológia | áno
|  | Množstvo | 2 ks
|  | Obsah | Max. 3300 l
|  | Priemer | Max. 1500 mm
|  | Výška plášťa | Max. 2500 mm
|  | Celková výška | Max. 2750 mm
|  | Materiál | nerez AISI 304, 316
|  | Výškovo nastaviteľná | áno
|  | Stáčací výpust s odkalovacím ventilom | áno
|  | Duplikátor / chladiaca platňa | áno
8 | Mlynkoodzrnkovač | Nová technológia | áno
|  | Množstvo | 1 ks
|  | Výkon | Min. 3,0 t / hod.
|  | Selektor hrozna | áno
|  | Elektrický príkon | Max. 2,5 kW
|  | Hmotnosť | Max. 600 kg
|  | Mačkacie valce | áno
|  | Variátor | áno
9 | Čerpadlo rmutu | Nová technológia | áno
|  | Množstvo | 1 ks
|  | Typ | pojazdné peristaltické
|  | Výkon | Min. 3 t/hod.
|  | Elektrický príkon | Max. 3 kW
|  | Pripojovacie hrdlo | DN 80
|  | Vonkajší závit | Rd 80
|  | Násypka | áno
10 | Čerpadlo na víno | Nová technológia | áno
|  | Množstvo | 1 súbor (2 ks)
|  | Typ | pojazdné
|  | Výkon | Min. 3 000 l/hod.
|  | Elektrický príkon | Max. 2,0 kW
|  | Vývod | DN 40 – 80
|  | Vinársky závit | 5/4
11 | Vibračný stôl | Nová technológia | áno
|  | Množstvo | 1 ks
|  | Spôsob nakladania | ručné
|  | Dĺžka | Max. 3000 mm
|  | Šírka | Max. 700 mm
|  | Výška | Max. 1 200 mm
|  | Hmotnosť | Max. 400 kg
|  | Elektrický príkon | Min. 1,2 kW
12 | Dopravník | Nová technológia | áno
|  | Množstvo | 1 ks
|  | Typ | vynášací
|  | Šírka pásu | Min. 250 mm
|  | Dĺžka | Max. 3 700 mm
|  | Elektrický príkon | Min. 1,0 kW
|  | Maximálny pracovný sklon | 45°
|  | Mobilita | áno
13 | Kalolis | Nová technológia | áno
|  | Množstvo | 1 ks
|  | Typ | Min. 300 - 300 mm
|  | Počet dosiek | min 10 ks
|  | Elektrický príkon | Max. 1,0 kW
|  | Max. tlak | 8 bar
14 | Filter | Nová technológia | áno
|  | Množstvo | 1 ks
|  | Typ | kremelinový
|  | Dávkovacie zariadenie | áno
|  | Filtračná plocha | Min. 1,5 m2
|  | Elektrický príkon | Max. 1,0 kW
15 | Potrubné rozvody chladiaceho a ohrievacieho média | Nová technológia | áno
|  | Množstvo | 1 súbor
|  | Dodávka | množstvo:
|  | Trubka PVC – U Ø 63 x 4 | 15 m
|  | Trubka PVC – U Ø 50 x 3,7 | 2 m
|  | Trubka PVC – U Ø 40 x 3 | 40 m
|  | Trubka PVC – U Ø 32 x 2,4 | 50 m
|  | Trubka PVC – U Ø 25 x 1,9 | 120 m
|  | Servoventil DN 20 | 29 ks
|  | Guľový kohút uzatvárací DN 20 | 36 ks
|  | Guľový kohút uzatvárací DN 50 | 15 ks
|  | Guľový kohút uzatvárací DN 15 | 2 ks
|  | Spätná klapka DN 50 | 1 ks
|  | Spätná klapka DN 40 | 1 ks
|  | Filter DN 60 / 16 | 1 ks
|  | Kompenzátor DN 50 | 2 ks
|  | Vypúšťací a napúšťací kohút DN 25 | 1 ks
|  | Automatický odvzdušňovací ventil DN 25 | 1 ks
|  | Poistný ventil DN 25 | 1 ks
|  | Medziprírubová klapka DN 60 / 16 | 1 ks
|  | Medziprírubová klapka DN 60 / 6 | 4 ks
|  | Medziprírubová klapka DN 40 / 6 | 5 ks
|  | Teplomer indikačný | 5 ks
|  | Teplomer riadiaci | 1 ks
Doplnky:
|  | Savica DN 80 | 15 m
|  | Potravinárska hadica DN 40 | 30 m
16 | Kompletné chladiace / vyhrievacie zariadenie pre regulovanú fermentáciu | Nová technológia | áno
|  | Množstvo | 1 súbor
|  | Chladiaci agregát | 1 ks
|  | Chladiaci výkon | 2 – 14 kW
|  | Maximálne množstvo kvasiaceho muštu | 40 000 l
|  | Teplota vody na výstupe | max. 7°C
|  | Teplota vody na vstupe | max. 12°C
|  | Elektrický príkon | Max. 8 kW
|  | Hmotnosť | Max. 160 kg
|  | Akumulačná nádrž na chladiace médium izolovaná | Max. 500 l
|  | Obehové čerpadlo UPS 60 / 120 | Max. 1,6 kW
|  | Elektrický kotol / ohrev rekuperácie | 2 – 7 kW
|  | Centrálny rozvádzač | áno
|  | Elektrické rozvody | áno
|  | Automatické zastavovanie čerpadla | áno
17 | Podstropný horizontálny chladič | Nová technológia | áno
|  | Množstvo | 1 súbor (4 ks)
|  | Chladiaci výkon | Max. 5 kW
|  | Elektrický príkon | Max. 80 W
|  | Prietok vody | Max. 1 200 l/hod.
|  | Prietok vzduchu | Max. 1 600 m3/hod.
|  | Napájanie | 230 V / 50 Hz
18 | Zvlhčovač vzduchu | Nová technológia | áno
|  | Množstvo | 1 ks
|  | Zvlhčovací výkon v min. rozmedzí | 1,0 – 7,0 l/hod.
|  | Prietok vzduchu | Min. 250 m3/hod.
|  | Prípoj hadice na vodu | R ¾“
|  | Prípoj hadice na odpad. vodu | Ø 10 mm
|  | Rozmer | Max. 600 x 550 x 550 mm
|  | Elektrický príkon | Max. 0,5 kW
|  | Hmotnosť | Max. 20 kg
19 | Regulácia VinPilot® Profi Panel | Nová technológia | áno
|  | Centrálna riadiaca skriňa (panel) | 1 ks
|  | s pripojením k PC pre | Min. 20 ks tankov
|  | Regulátory na tankoch | Min. 17 ks
|  | Snímače teploty VPF 002 | Min. 17 ks
|  | Servopohon zbernica + SW | áno
20 | Nádrž na víno s chladiacou platňou 1 | Nová technológia | áno
|  | Množstvo | 4 ks
|  | Typ | stojatá
|  | Výškovo nastaviteľná | áno
|  | Objem | Max. 1550 l
|  | Priemer | Max. 1150 mm
|  | Výška plášťa | Max. 1550 mm
|  | Celková výška | max 2200 mm
|  | Materiál | nehrdzavejúca oceľ
|  | Výška výpuste | Min. 200 mm
|  | Prielez oválny | min. 300 x 440 mm
|  | Plniaci nátrubok s guľovým kohútom | DN 40
|  | Spodná výpusť | DN 40
|  | Ochutnávací ventil | DN ½“
|  | Chladiaca platňa | min. 1200 x 350 mm
|  | Ohrievacia platňa | min. 500 x 200 mm
|  | Teplomerová jímka | áno
|  | Povrchová úprava | krúžkovaná, zrkadlový lesk
21 | Nádrž na víno s chladiacou platňou 2 | Nová technológia | áno
|  | Množstvo | 4 ks
|  | Typ | stojatá
|  | Výškovo nastaviteľná | áno
|  | Objem | Max. 1100 l
|  | Priemer | Max. 950 mm
|  | Výška plášťa | Max. 1500 mm
|  | Celková výška | Max. 2100 mm
|  | Materiál | nerez
|  | Výška výpuste | Min. 210 mm
|  | Prielez oválny | min. 300 x 440 mm
|  | Plniaci nátrubok s guľovým kohútom | DN 40
|  | Spodná výpusť | DN 40
|  | Ochutnávací ventil | DN ½“
|  | Chladiaca platňa | min. 1000 x 200 mm
|  | Ohrievacia platňa | min. 500 x 200 mm
|  | Teplomerová jímka | Áno
|  | Povrchová úprava | krúžkovaná, zrkadlový lesk
22 | Nádrž na víno s chladiacou platňou 3 | Nová technológia | áno
|  | Množstvo | 2 ks
|  | Typ | stojatá
|  | Výškovo nastaviteľná | áno
|  | Objem | Min. 500 l / 500 l
|  | Priemer | Max. 950 mm
|  | Výška plášťa | Max. 2 x 750 mm
|  | Celková výška | Max. 2200 mm
|  | Materiál | nerez
|  | Výška výpuste | Min. 210 mm
|  | Prielez oválny | 2 x min. 300 x 400 mm
|  | Plniaci nátrubok s guľovým kohútom | 2 x DN 40
|  | Spodná výpusť | 2 x DN 40
|  | Ochutnávací ventil | 2 x DN ½“
|  | Chladiaca platňa | 2 x min. 500 x 350 mm
|  | Ohrievacia platňa | 2 x min. 500 x 200 mm
|  | Teplomerová jímka | 2 x áno
|  | Povrchová úprava | krúžkovaná, zrkadlový lesk
23 | Nádrž na víno 1 | Nová technológia | áno
|  | Množstvo | 9 ks
|  | Typ | stojatá
|  | Výškovo nastaviteľná | áno
|  | Objem | Min. 1 600 l
|  | Priemer | Max. 1 120 mm
|  | Výška plášťa | Max. 1 500 mm
|  | Celková výška | Max. 2 200 mm
|  | Výška výpuste | Min. 210 mm
|  | Prielez oválny | min. 300 x 400 mm
|  | Plniaci nátrubok s guľovým kohútom | DN 40
|  | Spodná výpusť | DN 40
|  | Odvzdušňovací nátrubok | DN 80 so zátkou
|  | Ochutnávací ventil | DN ½“
|  | Materiál | nerez
|  | Povrchová úprava | krúžkovaná, zrkadlový lesk
24 | Nádrž na víno 2 | Nová technológia | áno
|  | Množstvo | 4 ks
|  | Typ | stojatá
|  | Výškovo nastaviteľná | áno
|  | Objem | Min. 1 000 l
|  | Priemer | Max. 950 mm
|  | Výška plášťa | Max. 1 600 mm
|  | Celková výška | Max. 2 100 mm
|  | Výška výpuste | Max. 210 mm
|  | Prielez oválny | min. 300 x 400 mm
|  | Plniaci nátrubok s guľovým kohútom | DN 40
|  | Spodná výpusť | DN 40
|  | Odvzdušňovací nátrubok | DN 80 so zátkou
|  | Ochutnávači ventil | DN ½“
|  | Materiál | nerez
|  | Povrchová úprava | krúžkovaná, zrkadlový lesk
25 | Nádrž na víno 3 | Nová technológia | áno
|  | Množstvo | 1 súbor (4 ks)
|  | Typ | stojatá
|  | Výškovo nastaviteľná | áno
|  | Objem | Min. 450 l
|  | Priemer | Max. 800 mm
|  | Výška plášťa | Max. 850 mm
|  | Celková výška | Max. 1 500 mm
|  | Materiál | nerez
|  | Výška výpuste | Min. 160 mm
|  | Ochutnávači ventil | G ½“
|  | Čistiaci otvor | min. Ø 170 mm
|  | Spodná výpusť s guľovým kohútom | G ¾“
|  | Povrchová úprava | krúžkovaná, zrkadlový lesk
Dátum
Miesto
Vypracoval:
Podpis a pečiatka