## Hárok1
Príloha č. 3
Verejný obstarávateľ: |  | VÍNO MRVA & STANKO, a.s.
Predmet zákazky: |  | Chladenie pre výrobu - VMS.
Uchádzač vypĺňa žlté polia!!!
Časť | Názov | Parameter | Požiadavka | Hodnoty plnenia jednotlivých parametrov Vyplní uchádzač! Uviesť ÁNO/NIE. V prípade číselnej hodnoty, uviesť aj jej skutočnú hodnotu.
1 | Chladenie pre výrobu | Nová technológia | áno
|  | Množstvo | 3 ks
|  | Chladiaci výkon: | min. 55 kW
|  | Vykurovací výkon: | min. 55 kW
|  | Kapacita výkonu: | min. 30 kW
|  | Typ chladiacej kvapaliny: | glykol
|  | Výstupná teplota pri chladení: | min. - 5°C
|  | Výstupná teplota pri kúrení: | min. + 45°C
|  | Počet kompresorov v jednotke: | min. 2ks
|  | Rozmer agregátu (kvôli disponibilnému priestoru): | max. 2200 x 1100 x 1400 mm
|  | Záruka: | min. 24 mesiacov
Dátum
Miesto
Vypracoval:
Podpis a pečiatka