## Hárok1
Príloha č. 3
Verejný obstarávateľ: |  | HUBERT J.E., s.r.o.
Predmet zákazky: |  | Zariadenie na sýtenie vína
Uchádzač vypĺňa žlté polia!!!
Časť | Názov | Parameter | Požiadavka | Hodnoty plnenia jednotlivých parametrov Vyplní uchádzač! Uviesť ÁNO/NIE. V prípade číselnej hodnoty, uviesť aj jej skutočnú hodnotu.
1 | Zariadenie na sýtenie vína | Nová technológia | áno
|  | Množstvo | 1 ks
|  | Zariadenie na výrobu | sýtených alko a nealko nápojov
|  | Použitie na výrobu | sirup, čisté prírodné štiavy, víno a iné potravinové tekutiny
|  | Zariadenie obsahuje | Miešanie nápojov
Sýtiace zariadenie na výrobu sýtených nápojov len pridaním CO2
|  | Miešanie sirupu | vo vákuovej komore v kontinuálnom spôsobe
|  | Celý systém je kontrolovaný cez PC a systémom sondy, snímače a elektroventily | áno
|  | Výkon | min. 8 000 l/hod
|  | Produkt | nápoje alko/ nealko
|  | Pomer VODA / SIRUP | 1/4-1/5
|  | Rozsah teploty vstupujúcej vody | +20 ˚C +/- 2 ˚C
|  | Rozsah teploty vstupujúceho sirupu | +20 ˚C +/- 2 ˚C
|  | Maximálne nasýtenie | 10 g/l
|  | Potreba vzduchu | min. 12 000 Nlh
|  | Minimálna záruka | 36 mesiacov
Dátum
Miesto
Vypracoval:
Podpis a pečiatka