## Hárok1
Príloha č. 3
Verejný obstarávateľ: |  | HUBERT J.E., s.r.o.
Predmet zákazky: |  | Technológie na balenie vína
Uchádzač vypĺňa žlté polia!!!
Časť | Názov | Parameter | Požiadavka | Hodnoty plnenia jednotlivých parametrov Vyplní uchádzač! Uviesť ÁNO/NIE. V prípade číselnej hodnoty, uviesť aj jej skutočnú hodnotu.
1 | Strojné zariadenie na osadenie záklopky a agrafy na šumivé vína | Nová technológia | áno
|  | Množstvo | 1 ks
Agrafa:
|  | Požadovaný výkon | min. 12 000 fliaš/hod.
|  | Typ agrafy | dvoj a štvor ramienkový
|  | Zásobník | na min. 3 500 ks
|  | Detektor na identifikáciu chýbajúceho uzáveru | áno
|  | Ovládanie | dotykový displej min. 9"
|  | Pripojenie stroja na vzdialenú údržbu | áno
|  | Typy spracovaných fliaš | Univerzálnosť fliaš
od 0,375 l do 1,5 l
|  | Časy nastavenia pre jednotlivé formáty | max. 10 min.
|  | Súčasťou dodávky je aj montáž do existujúcej linky | áno
Záklopka:
|  | Požadovaný výkon | min. 12 000 fliaš/hod.
|  | Typ záklopky | valcovaná záklopka na šumivé víno
|  | Typy spracovaných fliaš | Univerzálnosť fliaš
od 0,2 l do 1,5 l
|  | Stupeň ochrany | min. IP55
|  | Frekvenčne riadené hnacie motory | áno
|  | Ovládanie | dotykový displej min. 9"
|  | Časy nastavenia pre jednotlivé formáty | max. 10 min.
|  | Pripojenie stroja na vzdialenú údržbu | áno
|  | Súčasťou dodávky je aj montáž do existujúcej linky | áno
|  | Minimálna záruka | 36 mesiacov
2 | Strojné zariadenie na osadenie záklopiek vína | Nová technológia | áno
|  | Množstvo | 1 ks
|  | Požadovaný výkon | min. 12 000 fliaš/hod.
|  | Typ záklopky | Termozáklopka
|  | Univerzálnosť fliaš | od 0,2 l do 1,5 l
+ California 0,75l
|  | Stupeň ochrany | Min. IP55
|  | Frekvenčne riadené hnacie motory | áno
|  | Ovládanie | Dotykový displej min. 9"
|  | Časy nastavenia pre jednotlivé formáty | Max. 10 min
|  | Pripojenie stroja na vzdialenú údržbu | áno
|  | Súčasťou dodávky je aj montáž do existujúcej linky | áno
|  | Minimálna záruka | 36 mesiacov
3 | Strojné zariadenie na aplikovanie plastového návleku na fľašu (sleeve) vrátane parného zatavovacieho tunela | Nová technológia | áno
|  | Množstvo | 1 ks
|  | Požadovaný výkon | min. 6 000 fliaš/hod.
|  | Sleeve | na variabilné fľaše do výšky 360 mm
|  | Automatická kontrola návleku fólie a rezanie s vlastnou reguláciou | áno
|  | Súčasťou parný dvojkomorový zatavovací tunel s výkonom | min. 500 kg pary/hod.
|  | Ovládanie | dotykový displej min. 9"
|  | Fotobunka pre zastavenie stroja pri konci kotúča fólie | áno
|  | Fotobunka pre kontrolu vstupu a výstupu fliaš | áno
|  | Časy nastavenia pre jednotlivé formáty | Max. 10 min
|  | Pripojenie stroja na vzdialenú údržbu | áno
|  | Súčasťou dodávky je aj montáž do existujúcej linky | áno
|  | Minimálna záruka | 36 mesiacov
Dátum
Miesto
Vypracoval:
Podpis a pečiatka