## Hárok1
Príloha č. 3
Verejný obstarávateľ: |  | HUBERT J.E., s.r.o.
Predmet zákazky: |  | Sudy na zrenie vínneho destilátu
Uchádzač vypĺňa žlté polia!!!
Časť | Názov | Parameter | Požiadavka | Hodnoty plnenia jednotlivých parametrov Vyplní uchádzač! Uviesť ÁNO/NIE. V prípade číselnej hodnoty, uviesť aj jej skutočnú hodnotu.
1 | Sudy na zrenie vínneho destilátu – 430 ks | Nová technológia | áno
|  | Množstvo | 1 ks
|  | Objem suda | 300 litrov
|  | Dubové drevo | sušené min. 2 roky prírodnou cestou
|  | Výpal | Medium
|  | Nelakované drevo | áno
|  | Priemer suda na bruchu | 80 cm
|  | Priemer čela | 68 cm
|  | Výška suda | 90 cm
|  | Hrúbka dreva na bruchu | 33 mm
|  | Hrúbka duhy na čele | 45 mm
|  | Otvor pre zátku | 50/44
|  | Silikónová zátka alebo ABS materiál | áno
|  | Aplikácia firemného loga na sud vypálením | áno
|  | Minimálna záruka | 36 mesiacov
Dátum
Miesto
Vypracoval:
Podpis a pečiatka