## Hárok1
Príloha č. 3
Verejný obstarávateľ: |  | HUBERT J.E., s.r.o.
Predmet zákazky: |  | Stroj na uzatváranie fliaš pomocou korunky
Uchádzač vypĺňa žlté polia!!!
Časť | Názov | Parameter | Požiadavka | Hodnoty plnenia jednotlivých parametrov Vyplní uchádzač! Uviesť ÁNO/NIE. V prípade číselnej hodnoty, uviesť aj jej skutočnú hodnotu.
1 | Stroj na uzatváranie fliaš pomocou korunky | Nová technológia | áno
|  | Množstvo | 1 ks
|  | Menovitá kapacita | min.10 000 fliaš / hod.
|  | Typ záklopky | 29 mm. TINPLATE E-4 CROWN CAPS
|  | Typy spracovaných fliaš | od 0,2 l do 1,5 l
|  | Riadenie | SPS typ S7 300, s CPU 315 alebo s CPU 317 alebo novšej generácie alebo kompatibilný ekvivalent
|  | Frekvenčne riadené hnacie motory | áno
|  | Ovládací panel | Dotykový panel min.9"
|  | Pneumatické vybavenie | áno
|  | Časy nastavenia pre jednotlivé formáty | max. 10 min.
|  | Pripojenie stroja na vzdialenú údržbu | áno
|  | Všetky uvedené komponenty ako aj prace musia byt v súlade s aktuálne platnými STN ako aj BOZP, OPP, OŽP (zákon 124/2006 Z. z., 314/2001 Z. z. Zákon o ochrane pred požiarmi, 17/1992 Zb. Zákon o životnom prostredí) | áno
|  | Súčasť dodávky je aj jej montáž do existujúcej linky | áno
|  | Minimálna záruka | 36 mesiacov
Dátum
Miesto
Vypracoval:
Podpis a pečiatka