## Plnicka
Technológie | [5 empty] | Príloha č. 1
MINIMÁLNE TECHNICKÉ PARAMETRE A VYBAVENIE
Požadované technické parametre a vybavenie |  | Jednotka | Minimálne | Maximálne | Presne | Ponuka
1. | Bezčerpadlová gravitačná plnička | ks |  |  | 1
| Počet hláv plnenia | ks |  |  | 4
| Riadené mikroprocesorom |  |  |  | áno
| Systém plnenie FFB |  |  |  | áno
| Konštrukcia - hliník |  |  |  | áno
| Plniaca výška - výška napájacieho hrdla | cm |  |  | 114
| Burgundy, priemer, výška | mm |  |  | 81-295
| Bordo, priemer, výška | mm |  |  | 75-317
| Sekt-light, priemer, výška | mm |  |  | 85-292
| Magnum, priemer, výška | mm |  |  | 114-372
| Little, priemer, výška | mm |  |  | 70-245
| Pesante, priemer, výška | mm |  |  | 82-308
| Renana, priemer, výška | mm |  |  | 70-308
| Sekt-heavy, priemer, výška | mm |  |  | 90-302
| Možnosť rozšírenia o ďalšie typy fliaš |  |  |  | áno
| elektrické pripojenie na 380V a 32A |  |  |  | áno
| pripojenie ku skladovacím nádržiam – rýchlospojka din35mm |  |  |  | áno
| Osadenie zariadenia na kolesách - mobilita |  |  |  | áno
| Možnosť ovládania ventilov v troch fázach |  |  |  | áno
| Bezpečnostné prvky v súlade s BOZP |  |  |  | áno
| Sprievodná dokumentácia pre operátora |  |  |  | áno
| Ovládací displej |  |  |  | áno
| Zaškolenie |  |  |  | áno
| Doprava |  |  |  | áno
| Montáž |  |  |  | áno
| Záručný servis - 5 rokov |  |  |  | áno
| Cena bez DPH: |  |  |  |  | 0
| Sumárna ponuka za celok bez DPH |  |  |  |  | 0
| Vypočítaná DPH z navrhovanej sumy ( 20% ) |  |  |  |  | 0
| Sumárna ponuka za celok s DPH |  |  |  |  | 0
Ak uchádzač nie je platiteľom DPH, uvedie navrhovanú zmluvnú cenu celkom. Na skutočnosť, že nie je platiteľom DPH, upozorní.
Pokyny pre vypracovanie ponuky:
V stlpci "Ponuka" uvedie uchádzač ku každej položke špecifikácie parameter ponukaného zariadenia/tovaru alebo slovom
"ano" resp. "nie" potvrdí resp. nepotvrdí jeho vybavenosť oproti požiadavkam obstarávateľa.
Potvrdenie údajov o ponúkanom tovaru/zariadení oprávneným zástupcom uchádzača:
Názov a adresa dodávateľa:
IČO:
Dátum:
Meno, podpis a razítko

## Chladenie
Technológie | [5 empty] | Príloha č. 2
MINIMÁLNE TECHNICKÉ PARAMETRE A VYBAVENIE
Požadované technické parametre a vybavenie |  | Jednotka | Minimálne | Maximálne | Presne | Ponuka
2. | Systém chladenia | ks |  |  | 1
Kotolňa č.1
| Tepelné čerpadlo aroTHERM plus vzduch/voda VWL 125/6 A 400 V, modul uniTOWER plus VIH QW 190/6E ,regulátor sensoCOMFORT 720 |  |  |  | áno
| Gumené podstavce pre voľnú inštaláciu vonkajšej jednotky na rovnú podlahu a strechu |  |  |  | áno
| Pripojovacia sada pre vonkajšiu jednotku aroTHERM plus - inštalácia cez stenu bez krytu, pressfiting |  |  |  | áno
| Vortex 500 - hydrocyklónový magnetický filter 1" |  |  |  | áno
| Pripojovacia súprava pre uniTOWER s 3 bar poistným ventilom pre vykurovací okruh, 10 bar poistným ventilom pre TV a dopúšťacou slučkou-priama |  |  |  | áno
| Expanzná nádoba 8 l pre okruh TV pre modul uniTOWER so 190 l zásobníkom.Zamontovateľné do korpusu modulu. |  |  |  | áno
| Akumulačný zásobník 100 l - VPS R 100/1M |  |  |  | áno
| Izolačné kryty na nepoužité vstupy - 6 ks |  |  |  | áno
| Čerpadlová skupina VDM 10 priama, s vysokoúčinným elektronickým čerpadlom, triedy A, 230 V, dva kruhové teplomery, izolácia, rozstup 120 mm |  |  |  | áno
Kotolňa č.2 -kaskáda
| Tepelné čerpadlo aroTHERM plus VWL 125/6 A 400 V, Riadiaci modul VWZ AI MB4, ekviter. reg. multiMATIC 700 |  |  |  | áno
| Tepelné čerpadlo aroTHERM plus VWL 125/6 A 400 V, Riadiaci modul VWZ AI MB4, kaskádový modul VR 32 B |  |  |  | áno
| Gumené podstavce pre voľnú inštaláciu vonkajšej jednotky na rovnú podlahu a strechu |  |  |  | áno
| Pripojovacia sada pre vonkajšiu jednotku aroTHERM plus - inštalácia cez stenu bez krytu, pressfiting |  |  |  | áno
| Vortex 500 - hydrocyklónový magnetický filter 1" |  |  |  | áno
| Akumulačný zásobník 200 l - VPS R 200/1B |  |  |  | áno
| Izolačné kryty na nepoužité vstupy - 6 ks |  |  |  | áno
| Rozdelovač pre 2 okruhy, izolácia, rozstup 120 mm |  |  |  | áno
| Čerpadlová skupina VDM 10 priama, s vysokoúčinným elektronickým čerpadlom, triedy A, 230 V, dva kruhové teplomery, izolácia, rozstup 120 mm |  |  |  | áno
| Zásobník TV uniSTOR VIH RW 200 |  |  |  | áno
| Poistná skupina pre stacion. zásobníky do 200 l,10 bar,pripojenie R 3/4 |  |  |  | áno
| VR 71 - rozširovací modul pre multiMATIC 700 na tri riadené okruhy |  |  |  | áno
| eloBLOCK VE 24/14 |  |  |  | áno
| VR 32 B, kaskádový modul s možnosťou upevnenia na stenu pre TČ |  |  |  | áno
| Doprava |  |  |  | áno
| Servis |  |  |  | áno
| Zaškolenie |  |  |  | áno
| Záruka |  |  |  | áno
| Montáž |  |  |  | áno
| Cena bez DPH: |  |  |  |  | 0
| Sumárna ponuka za celok bez DPH |  |  |  |  | 0
| Vypočítaná DPH z navrhovanej sumy ( 20% ) |  |  |  |  | 0
| Sumárna ponuka za celok s DPH |  |  |  |  | 0
Ak uchádzač nie je platiteľom DPH, uvedie navrhovanú zmluvnú cenu celkom. Na skutočnosť, že nie je platiteľom DPH, upozorní.
Pokyny pre vypracovanie ponuky:
V stlpci "Ponuka" uvedie uchádzač ku každej položke špecifikácie parameter ponukaného zariadenia/tovaru alebo slovom
"ano" resp. "nie" potvrdí resp. nepotvrdí jeho vybavenosť oproti požiadavkam obstarávateľa.
Potvrdenie údajov o ponúkanom tovaru/zariadení oprávneným zástupcom uchádzača:
Názov a adresa dodávateľa:
IČO:
Dátum:
Meno, podpis a razítko

## Cena
Priloha č. 3
Sumár technológia
Názov | ks | cena bez DPH
Plnička | 1
Chladenie | 1
Cena celkom | 1
Potvrdenie údajov o ponúkanom tovaru/zariadení oprávneným
zástupcom uchádzača:
Názov a adresa dodávateľa:
IČO
Dátum
Meno, podpis razítko

## Pokyny
POKYNY
k vypracovaniu cenovej ponuky k určeniu PHZ
- Technická špecifikácia technológie: Viď prílohy č. 1, č. 2 t.j. ( všeobecná špecifikácia vo
formáte. Excel).
Uchádzač v stĺpci Ponúkaná hodnota uvedie ku každej položke špecifikácie parameter
ponúkaného zariadenia/tovaru, alebo slovom áno/nie potvrdí resp. nepotvrdí jeho
vybavenosť oproti požiadavke obstarávateľa. Zároveň uchádzač ceny jednotlivých
predmetov zákazky prevedie do sumarizačnej tabuľky – Sumár technológia - Príloha č. 3.
Uchádzačom vyplnená technická špecifikácia ako aj sumár technológie musia byť
uchádzačom opečiatkovaná, /ak pečiatku uchádzač používa/ a podpísaná štatutárnym
orgánom - oprávnenou osobou a musí mať uvedený dátum vypracovania.
- Cenovú ponuku obstarávateľ požaduje zaslať vo formáte PDF prostredníctvom tohto
obstarávacieho systému JOSEPHINE.
V systéme JOSEPHINE uchádzač predkladá cenu celkom resp. sumár oboch Príloh č. 1 a č.
2 – cena bez DPH